## Pokyny pro vyplnění
Pokyny pro vyplnění
Ve všech listech tohoto souboru můžete měnit pouze buňky s modrým pozadím. Jedná se o tyto údaje : - údaje o firmě - jednotkové ceny položek zadané na maximálně dvě desetinná místa

## Stavba
#RTSROZP# | Položkový rozpočet
| Zakázka: |  |  | Oprava střechy budovy centrální funkce
Objekt:
Rozpočet:
| Objednatel: |  | Město Domažlice |  |  |  | IČ: | 00253316
|  |  | náměstí Míru 1 |  |  |  | DIČ: | CZ00253316
|  | 34401 | Domažlice
| Projektant: | [5 empty] | IČ:
DIČ:
| Zhotovitel: | [5 empty] | IČ:
DIČ:
| Vypracoval: |  | Michal Jůna
| Rozpis ceny | [6 empty] | Celkem
HSV | HSV | [6 empty] | 0
PSV | PSV | [6 empty] | 0
MON | MON | [6 empty] | 0
VN | Vedlejší náklady | [6 empty] | 0
ON | Ostatní náklady | [6 empty] | 0
| Celkem | [6 empty] | 0
Rekapitulace daní
| Základ pro sníženou DPH |  |  | 12 | % | 0 |  |  | CZK
| Snížená DPH |  |  | 12 | % | 0 |  |  | CZK
| Základ pro základní DPH |  |  | 21 | % | 0 |  |  | CZK
| Základní DPH |  |  | 21 | % | 0 |  |  | CZK
| Zaokrouhlení |  |  |  |  | 0 |  |  | CZK
| Cena celkem bez DPH |  |  |  |  | 0 |  |  | CZK
| Cena celkem s DPH |  |  |  |  | 0 |  |  | CZK
|  | v |  |  | dne |  | 2026-02-25
|  |  | Za zhotovitele |  |  |  | Za objednatele
Rekapitulace dílčích částí
#CASTI>> | Číslo | Název |  |  | Základ pro sníženou DPH | Základ pro základní DPH | DPH celkem | Cena celkem | %
1 |  |  |  |  | 0 | 0 | 0 | 0
| Celkem za stavbu |  |  |  | 0 | 0 | 0 | 0 | 0
Popis rozpočtu: -
| Oprava střešního pláště včetně odstranění stávající krytiny, polystyrenu a bednění | [8 empty] | Oprava střešního pláště včetně odstranění stávající krytiny, polystyrenu a bednění
Rekapitulace dílů
| Číslo | Název |  |  | Typ dílu |  |  | Celkem
| 63 | Podlahy a podlahové konstrukce |  |  | HSV |  |  | 0
| 96 | Bourání konstrukcí |  |  | HSV |  |  | 0
| 712 | Živičné krytiny |  |  | PSV |  |  | 0
| 713 | Izolace tepelné |  |  | PSV |  |  | 0
| 762 | Konstrukce tesařské |  |  | PSV |  |  | 0
| 764 | Konstrukce klempířské |  |  | PSV |  |  | 0
| VN | Vedlejší náklady |  |  | VN |  |  | 0
| Cena celkem | [6 empty] | 0
Note on D11: Název
Note on I11: IČO
Note on D12: Ulice
Note on I12: DIČ
Note on C13: PSČ
Note on D13: Ulice

## VzorPolozky (hidden)
Položkový rozpočet
Z:
O:
R:

## Pol
Položkový rozpočet | [22 empty] | #TypZaznamu#
S: |  | Oprava střechy budovy centrální funkce | [20 empty] | STA
O: | [22 empty] | OBJ
R: | [22 empty] | ROZ
C: | [22 empty] | CAS_STR
P.č. | Číslo položky | Název položky | MJ | množství | cena / MJ | Celkem | Dodávka | Dodávka celk. | Montáž | Montáž celk. | DPH | cena s DPH | hmotnost / MJ | hmotnost celk.(t) | dem. hmotnost / MJ | dem. hmotnost celk.(t) | Ceník | Cen. soustava | Nhod / MJ | Nhod celk.
Díl: | 63 | Podlahy a podlahové konstrukce |  |  |  | 0 |  | 0 |  | 0 |  | 0 |  | 124.93 |  | 0 |  |  |  | 513.62 |  |  | DIL
1 | 10 | D+M Mazanina betonová tl .3-7 cm, vyrovnání povrchu ŽB stropní konstrukce | m3 | 47.5 |  | 0 |  | 0 |  | 0 | 21 | 0 | 2.525 | 119.94 | 0 | 0 |  |  | 3.213 | 152.62 |  |  | POL3_0
|  | Vyrovnání stávajícího povrchu železobetonové stropní konstrukce vrstvou betonové mazaniny | [20 empty] | POP |  | Vyrovnání stávajícího povrchu železobetonové stropní konstrukce vrstvou betonové mazaniny
|  | 950*0,05 |  | 47.5 | [18 empty] | VV | 0
2 | 9 | D+M Penetrace hloubková, pod betonovou mazaninu | m2 | 950 |  | 0 |  | 0 |  | 0 | 21 | 0 | 0.00525 | 4.99 | 0 | 0 |  |  | 0 | 0 |  |  | POL3_0
3 | 8 | Příprava povrchu, očištění, pro realizaci penetrace | m2 | 950 |  | 0 |  | 0 |  | 0 | 21 | 0 | 0 | 0 | 0 | 0 |  |  | 0.38 | 361 |  |  | POL1_0
Díl: | 96 | Bourání konstrukcí |  |  |  | 0 |  | 0 |  | 0 |  | 0 |  | 0.01 |  | 1.97 |  |  |  | 103.22 |  |  | DIL
4 | 979011111R00 | Svislá doprava suti a vybour. hmot | t | 66.5 |  | 0 |  | 0 |  | 0 | 21 | 0 | 0 | 0 | 0 | 0 |  |  | 0.933 | 62.04 |  |  | POL1_0
5 | 979081111R00 | Odvoz suti a vybour. hmot na skládku do 1 km | t | 66.5 |  | 0 |  | 0 |  | 0 | 21 | 0 | 0 | 0 | 0 | 0 |  |  | 0.49 | 32.59 |  |  | POL1_0
6 | 979081121R00 | Příplatek k odvozu za každý další 1 km | t | 722.02 |  | 0 |  | 0 |  | 0 | 21 | 0 | 0 | 0 | 0 | 0 |  |  | 0 | 0 |  |  | POL1_0
7 | 7 | Skládkovné | t | 66.5 |  | 0 |  | 0 |  | 0 | 21 | 0 | 0 | 0 | 0 | 0 |  |  | 0 | 0 |  |  | POL1_0
8 | 962200011RA0 | Bourání zdiva z cihel pálených, atiková přizdívka a podpůrná konstrukce krovu | m3 | 15.0184 |  | 0 |  | 0 |  | 0 | 21 | 0 | 0.00067 | 0.01 | 0.131 | 1.97 |  |  | 0.57183 | 8.59 |  |  | POL2_0
|  | včetně vyspravení betonové stropní konstrukce v místě demolice | [20 empty] | POP |  | včetně vyspravení betonové stropní konstrukce v místě demolice
|  | 0,1225*38*0,3 |  | 1.3965 | [18 empty] | VV | 0
|  | 145,3*0,125*0,75 |  | 13.6219 | [18 empty] | VV | 0
Díl: | 712 | Živičné krytiny |  |  |  | 0 |  | 0 |  | 0 |  | 0 |  | 11.61 |  | 19.82 |  |  |  | 160.05 |  |  | DIL
9 | 712400832R00 | Odstranění živičné krytiny střech do 30° | m2 | 1982 |  | 0 |  | 0 |  | 0 | 21 | 0 | 0 | 0 | 0.01 | 19.82 |  |  | 0.06 | 118.92 |  |  | POL1_0
10 | 1 | Příprava podkladu pro ALP- očištění | m2 | 950 |  | 0 |  | 0 |  | 0 | 21 | 0 | 0 | 0 | 0 | 0 |  |  | 0 | 0 |  |  | POL1_0
11 | 2 | Střešní vpusť | kus | 3 |  | 0 |  | 0 |  | 0 | 21 | 0 | 0 | 0 | 0 | 0 |  |  | 0 | 0 |  |  | POL1_0
12 | 3 | Větrací komínky PE, vč. demontáže starých, zatmelení | kus | 6 |  | 0 |  | 0 |  | 0 | 21 | 0 | 0 | 0 | 0 | 0 |  |  | 0 | 0 |  |  | POL1_0
13 | 4 | Provedení hydroizolace kolem ventilací a poklopů | m | 20.4 |  | 0 |  | 0 |  | 0 | 21 | 0 | 0 | 0 | 0 | 0 |  |  | 0 | 0 |  |  | POL1_0
14 | 11163230R | Nátěr asfaltový penetrační , asfaltový lak pod parozábranu | m2 | 950 |  | 0 |  | 0 |  | 0 | 21 | 0 | 0.001 | 0.95 | 0 | 0 |  |  | 0 | 0 |  |  | POL3_0
15 | 62832132R | D+M Asfaltový pás hydroizolační, ELASTEK 40 SPECIAL MINERAL | m2 | 950 |  | 0 |  | 0 |  | 0 | 21 | 0 | 0.00388 | 3.69 | 0 | 0 |  |  | 0 | 0 |  |  | POL3_0
16 | 62852258R | D+M Pás modifikovaný asfaltový, Elastodek 50 special dekor šedý, | m2 | 1032 |  | 0 |  | 0 |  | 0 | 21 | 0 | 0.0056 | 5.78 | 0 | 0 |  |  | 0 | 0 |  |  | POL3_0
|  | včetně atik a podstavců pro větrací hlavice | [20 empty] | POP |  | včetně atik a podstavců pro větrací hlavice
17 | 998712103R00 | Přesun hmot pro povlakové krytiny, výšky do 24 m | t | 10.43 |  | 0 |  | 0 |  | 0 | 21 | 0 | 0 | 0 | 0 | 0 |  |  | 1.685 | 17.57 |  |  | POL1_0
18 | 711110010RAA | D+M Podkladní samolepicí asfaltový pás Glastek, na spádové klíny a zateplení atik | m2 | 1032 |  | 0 |  | 0 |  | 0 | 21 | 0 | 0.00115 | 1.19 | 0 | 0 |  |  | 0.02283 | 23.56 |  |  | POL2_0
Díl: | 713 | Izolace tepelné |  |  |  | 0 |  | 0 |  | 0 |  | 0 |  | 16.62 |  | 2.07 |  |  |  | 669.14 |  |  | DIL
19 | 713100813R00 | Demontáž tepelné izolace, polystyrén tl. nad 5cm, uskladnění pro zpětné využití | m2 | 940 |  | 0 |  | 0 |  | 0 | 21 | 0 | 0 | 0 | 0.0022 | 2.07 |  |  | 0.188 | 176.72 |  |  | POL1_0
20 | 998713103R00 | Přesun hmot pro izolace tepelné, výšky do 24 m | t | 5.6 |  | 0 |  | 0 |  | 0 | 21 | 0 | 0 | 0 | 0 | 0 |  |  | 1.966 | 11.01 |  |  | POL1_0
21 | 12 | D+M Deska spádová EPS 70 S Stabil | m2 | 940 |  | 0 |  | 0 |  | 0 | 21 | 0 | 0.0175 | 16.45 | 0 | 0 |  |  | 0 | 0 |  |  | POL3_0
22 | 11 | D+M Izolace tepelná střech, EPS 100 tl. 100 mm, volně ložené | m2 | 940 |  | 0 |  | 0 |  | 0 | 21 | 0 | 0.00016 | 0.15 | 0 | 0 |  |  | 0.4116 | 386.9 |  |  | POL1_0
23 | 713111111R00 | Izolace tepelné stropů vrchem kladené volně, zpětné využití stávajícího polystyrenu tl. 100 mm | m2 | 940 |  | 0 |  | 0 |  | 0 | 21 | 0 | 0 | 0 | 0 | 0 |  |  | 0.09 | 84.6 |  |  | POL1_0
24 | 713130090RA0 | D+M Izolace tepelná stěn atik, EPS 100 tl. 100 mm, včetně lepidla | m2 | 70 |  | 0 |  | 0 |  | 0 | 21 | 0 | 0.00031 | 0.02 | 0 | 0 |  |  | 0.14157 | 9.91 |  |  | POL2_0
Díl: | 762 | Konstrukce tesařské |  |  |  | 0 |  | 0 |  | 0 |  | 0 |  | 0 |  | 20.68 |  |  |  | 141 |  |  | DIL
25 | 762341811R00 | Demontáž bednění střech rovných z prken hrubých | m2 | 940 |  | 0 |  | 0 |  | 0 | 21 | 0 | 0 | 0 | 0.015 | 14.1 |  |  | 0.09 | 84.6 |  |  | POL1_0
26 | 762342811R00 | Demontáž laťování střech, rozteč latí do 22 cm | m2 | 940 |  | 0 |  | 0 |  | 0 | 21 | 0 | 0 | 0 | 0.007 | 6.58 |  |  | 0.06 | 56.4 |  |  | POL1_0
27 | 5 | D+M podkladní desky OSB tl.22mm atika | m2 | 50 |  | 0 |  | 0 |  | 0 | 21 | 0 | 0 | 0 | 0 | 0 |  |  | 0 | 0 |  |  | POL1_0
28 | 998762202R00 | Přesun hmot pro tesařské konstrukce, výšky do 12 m | t | 9 |  | 0 |  | 0 |  | 0 | 21 | 0 | 0 | 0 | 0 | 0 |  |  | 0 | 0 |  |  | POL1_0
Díl: | 764 | Konstrukce klempířské |  |  |  | 0 |  | 0 |  | 0 |  | 0 |  | 0.02 |  | 0 |  |  |  | 24.35 |  |  | DIL
29 | 6 | Hromosvod vč. projektu, revize a demontáže | kpl | 1 |  | 0 |  | 0 |  | 0 | 21 | 0 | 0 | 0 | 0 | 0 |  |  | 0 | 0 |  |  | POL1_0
30 | 764231491R00 | D+M Oplechování atik TiZn, šířka atiky 400 mm | m | 120 |  | 0 |  | 0 |  | 0 | 21 | 0 | 0.00014 | 0.02 | 0 | 0 |  |  | 0.182 | 21.84 |  |  | POL1_0
|  | včetně demontáže stávajícího oplechování | [20 empty] | POP |  | včetně demontáže stávajícího oplechování
31 | 998764102R00 | Přesun hmot pro klempířské konstr., výšky do 12 m | t | 0.52 |  | 0 |  | 0 |  | 0 | 21 | 0 | 0 | 0 | 0 | 0 |  |  | 4.82 | 2.51 |  |  | POL1_0
32 | 13 | Demontáž a zpětná montáž větrcích hlavic | kus | 8 |  | 0 |  | 0 |  | 0 | 21 | 0 | 0 | 0 | 0 | 0 |  |  | 0 | 0 |  |  | POL1_0
Díl: | VN | Vedlejší náklady |  |  |  | 0 |  | 0 |  | 0 |  | 0 |  | 0 |  | 0 |  |  |  | 0 |  |  | DIL
33 | 005121010R | Vybudování zařízení staveniště, včetně vyřízení záboru veřejného prostranství 60m2 | soubor | 1 |  | 0 |  | 0 |  | 0 | 21 | 0 | 0 | 0 | 0 | 0 |  |  | 0 | 0 |  |  | POL1_0
[21 empty] | 12 | 21
| 26 |  |  |  |  | 0 | [14 empty] | 0 | 0 | SUM
33
POPUZIV
END