## UVlist
Rozpočet
Zakázka | Rekonstrukce objektu bývalých jeslí v Domažlicích v Benešově ulici čp.97 na DZR
Číslo zakázky
Zakázka | Rekonstrukce objektu bývalých jeslí v Domažlicích na DZR
Klasifikace
Fáze |  | CZK
Komentář
Verze
Popis
Komentář
Firmy
Typ Firmy
Uživatelé
Význam (funkce)
Zpracovatel

## Všeobecné podmínky
Všeobecné podmínky
Při vyplňování soupisu prací je nutné respektovat dále uvedené pokyny:
1) Při zpracování nabídky je nutné využít všech částí (dílů) projektu pro výběr zhotovitele (zák. č. 137/2006 Sb., §44, odst. (4), písm. a), tj. technické zprávy, seznamu pozic, všech výkresů, tabulek a specifikací materiálů.
2) Součástí nabídkové ceny musí být veškeré náklady, aby cena byla konečná a zahrnovala celou dodávku a montáž, včetně přesunu hmot, lešení, pomocné konstrukce, zvedací mechanismy, povinné zkoušky, vzorky, atesty, apod. (pokud není uvedeno zvlášť).
3) Součástí jednotkových cen položek je i inženýrská činnost zhotovitele, komplexní zkoušky, včetně zkušebního provozu a zaregulování, včetně nákladů na spotřebu energií, kompletační a koordinační činnost, spolupůsobení při monitoringu ražby, pojištění stavby, provozní řády, včetně zásahové dokumentace, návodů na obsluhu, potvrzení o shodě, apod. Tyto náklady musejí být rozpuštěny do nabídkových cen a nebudou zvlášť hrazeny.
4) Každá uchazečem vyplněná položka musí obsahovat veškeré technicky a logicky dovoditélné součásti dodávky a montáže.
5) Dodávky a montáže uvedené v nabídce musí být, včetně veškerého souvisejícího doplňkového, podružného a montážního materiálu, tak, aby celé zařízení bylo funkční a splňovalo všechny předpisy, které se na ně vztahují (např. hmoždinky, šrouby, upevňovací prvky, návlečky, popisky, štítky, apod)
6) V případě, že sestavy soupisů prací neobsahují pole J.cena, potom ve všech soupisech prací obsahují pole:
- J.materiál - jednotková cena materiálu
- J.montáž - jednotková cena montáže
Uchazeč je v tomto případě povinen vyplnit všechna pole J.materiál a pole J.montáž nenulovými kladnými číslicemi. V případech, kdy položka neobsahuje žádný materiál je přípustné, aby pole J. materiál bylo vyplněno nulou. V případech, kdy položka neobsahuje žádnou montáž je přípustné, aby pole J. momtáž bylo vyplněno nulou. Není však přípustné, aby obě pole - J.materiál a J.montáž byly u jedné položky vyplněny nulou.
7) V průběhu provádění prací budou respektovány všechny příslušné platné předpisy a požadavky BOZP. Náklady vyplývající z jejich dodržení jsou součástí jednotkových cen a nebudou zvlášť hrazeny.
8) Označení výrobků konkrétním výrobcem v projektu vyjadřuje standard požadované kvality (zák. č. 137/2006 Sb, §44, odst. (11). Pokud uchazeč nabídne produkt od jiného výrobce je povinen dodržet standard technických parametrů a vzhledu a zároveň, přejímá odpovědnost za správnost náhrady a koordinaci se všemi navazujícími profesemi.

## Rekapitulace
Zakázka:
#REF! | Rekonstrukce objektu bývalých jeslí v Domažlicích na DZR
#REF! | Popis | Cena
#REF!
| SO_01: Objekt DZR | #VALUE!
| 001: Zemní práce | 0
| 002: Základy | 0
| 0020: Úprava podloží a základové spáry | 0
| 003: Svislé konstrukce | 0
| 004: Vodorovné konstrukce | 0
| 006: Úpravy povrchu | 0
| 008: Vedení dálková a přípojná | 0
| 009: Ostatní konstrukce a práce | 0
| 043: Ocelové konstrukce | 0
| 096: Bourání | 0
| 099: Přesun hmot HSV | 0
| 711: Izolace proti vodě a vlhkosti | 0
| 712: Povlakové krytiny | 0
| 713: Izolace tepelné | 0
| 762: Konstrukce tesařské | 0
| 763: Konstrukce montované | 0
| 764: Konstrukce klempířské | 0
| 765: Krytiny skládané | 0
| 766: Konstrukce truhlářské | 0
| 7661: Dveře | 0
| 7662: Okna | 0
| 767: Konstrukce zámečnické | 0
| 771: Podlahy z dlaždic | 0
| 776: Podlahy povlakové | 0
| 777: Podlahy lité | 0
| 781: Obklady | 0
| 783: Nátěry | 0
| 784: Malby | 0
| TZ3: Výtahy, parkovací systémy | 0
| 720: Zdravotní technika | 0
| 730: Vzduchotechnika | #VALUE!
| 740: Vytápění | 0
| 750: Svítidla | 0
| 751: Silnoproud | 0
| 752: Slaboproud | 0
| GA: Gastroprovoz | 0
| SO_02: Venkovní objekty | 0
| 001: Zemní práce | 0
| 002: Základy | 0
| 003: Svislé konstrukce | 0
| 005: Komunikace | 0
| 006: Úpravy povrchu | 0
| 009: Ostatní konstrukce a práce | 0
| 099: Přesun hmot HSV | 0
| SO_03: Vedlejší náklady | 0
0 | Celkem (bez DPH) | #VALUE!
| DPH | #VALUE!
0 | DPH 15% | #VALUE!
0 | DPH 21% | 0
0
| Celkem (včetně DPH) | #VALUE!

## VN
Rekonstrukce objektu jeslí na DZR, Domažlice
[5 empty] | Poř. | Typ | Kód | Popis | MJ | Výměra bez ztr. | Ztratné | Výměra | Jedn. cena | Cena | Cen.soustava | Jedn. hmotn. | Hmotnost | Jedn. suť | Suť
[8 empty] | SO_03: Vedlejší rozpočtové náklady | [5 empty] | 0 |  |  | 0 |  | 0
[8 empty] | 001: VRN | [5 empty] | 0 |  |  | 0 |  | 0
##T2##N_Catalog_catGUID | ##T2##PRO_ITEM_catID | ##T2##PRO_ITEM_iteCode | ##T2##PRO_ITEM_szvCode | ##T2##PRO_ITEM_tevCode | 1 | SP | 01 | Zařízení staveniště | Kč | 1 | 0 | 1 | 0 | 0 | ÚRS |  | 0 |  | 0
[5 empty] | 2 | SP | 02 | Provozní vlivy | Kč | 1 | 0 | 1 | 0 | 0 | ÚRS |  | 0 |  | 0
[5 empty] | 3 | SP | 03 | Pamětní deska, plastová, rozměr 600x400 | ks | 1 | 0 | 1 | 0 | 0 | ÚRS |  | 0 |  | 0
[5 empty] | 4 | SP | 04 | Projekt skutečného provedení 5 paré a 1x CD - formát pdf a dgn nebo dwg, který nebude zabezpečen (zamčen) proti dalším úpravám | ks | 1 | 0 | 1 | 0 | 0 | ÚRS |  | 0 |  | 0
[5 empty] | 5. | SP | 05 | Bankovní záruka | Kč | 1 | 0 | 1 | 0 | 0 | ÚRS |  | 0 |  | 0

## SK
Rekonstrukce objektu jeslí na DZR, Domažlice
Stavebněstatická část
[5 empty] | Poř. | Typ | Kód | Popis | MJ | Výměra bez ztr. | Ztratné | Výměra | Jedn. cena | Cena | Cen.soustava | Jedn. hmotn. | Hmotnost | Jedn. suť | Suť
[8 empty] | SO_01: Objekt DZR | [5 empty] | 0 |  |  | 1632.6871 |  | 787.2664
[8 empty] | 001: Zemní práce | [5 empty] | 0 |  |  | 125.9298 |  | 0
##T2##N_Catalog_catGUID | ##T2##PRO_ITEM_catID | ##T2##PRO_ITEM_iteCode | ##T2##PRO_ITEM_szvCode | ##T2##PRO_ITEM_tevCode | 1 | SP | 131203101 | Hloubení jam ručním nebo pneum nářadím v soudržných horninách tř. 3 | m3 | 132.7242 | 0 | 132.7242 | 0 | 0 | ÚRS |  | 0 |  | 0
[8 empty] | krček |  | 0 |  |  | 0 |  | ÚRS
[8 empty] | 5,56*(0,45+0,60+4,60+0,30+2,55+0,45)*0,57 |  | 28.3643 |  |  | 0 |  | ÚRS
[8 empty] | prohl. |  | 0 |  |  | 0 |  | ÚRS
[8 empty] | (0,45+1,275+2,65+1,275+0,30)*5,56*(1,97+0,57-0,57) |  | 65.1715 |  |  | 0 |  | ÚRS
[8 empty] | dojezd |  | 0 |  |  | 0 |  | ÚRS
[8 empty] | 3,575*2,925*(4,12-2,54) |  | 16.5219 |  |  | 0 |  | ÚRS
[8 empty] | = |  | 110.0577 |  |  | 0 |  | ÚRS
[8 empty] | rozš. |  | 0 |  |  | 0 |  | ÚRS
[8 empty] | (3,575+0,30*2+2,925)*2*0,30*3,45 |  | 14.697 |  |  | 0 |  | ÚRS
[8 empty] | svahy |  | 0 |  |  | 0 |  | ÚRS
[8 empty] | (3,575+0,30*2+2,925+0,30*2)*2*0,30*3,45/2 |  | 7.9695 |  |  | 0 |  | ÚRS
[8 empty] | = |  | 22.6665 |  |  | 0 |  | ÚRS
[10 empty] | 0 |  |  | 0 |  | ÚRS
[5 empty] | 2 | SP | 132201401 | Hloubená vykopávka pod základy v hornině tř. 3 | m3 | 107.166 | 0 | 107.166 | 0 | 0 | ÚRS |  | 0 |  | 0
[5 empty] | 3 | SP | 132202101 | Hloubení rýh š do 600 mm ručním nebo pneum nářadím v soudržných horninách tř. 3 | m3 | 47.295 | 0 | 47.295 | 0 | 0 | ÚRS |  | 0 |  | 0
[8 empty] | obvod |  | 0 |  |  | 0 |  | ÚRS
[8 empty] | (9,10+6,16+23,30+11,55+1,00+0,12*2+0,60*2)*2*(0,30+0,60)/2*1,00 |  | 47.295 |  |  | 0 |  | ÚRS
[10 empty] | 0 |  |  | 0 |  | ÚRS
[5 empty] | 4 | SP | 139711101 | Vykopávky v uzavřených prostorách v hornině tř. 1 až 4 | m3 | 123.0973 | 0 | 123.0973 | 0 | 0 | ÚRS |  | 0 |  | 0
[8 empty] | vila a krček pro nové pasy |  | 0 |  |  | 0 |  | ÚRS
[8 empty] | 25,661 |  | 25.661 |  |  | 0 |  | ÚRS
[8 empty] | = |  | 25.661 |  |  | 0 |  | ÚRS
[8 empty] | východní - podaha |  | 0 |  |  | 0 |  | ÚRS
[8 empty] | (23,80-0,50*2)*(9,25-0,50*2)*0,30 |  | 56.43 |  |  | 0 |  | ÚRS
[8 empty] | vila |  | 0 |  |  | 0 |  | ÚRS
[8 empty] | 3,515*(2,23+0,35)*(1,65+1,97) |  | 32.8287 |  |  | 0 |  | ÚRS
[8 empty] | 3,515*(1,655+0,755+1,445+0,30+2,135+0,15+1,315)*0,30 |  | 8.1776 |  |  | 0 |  | ÚRS
[10 empty] | 0 |  |  | 0 |  | ÚRS
[5 empty] | 5 | SP | 161101601 | Vytažení výkopku těženého z prostoru pod základy z hl do 2 m v hornině tř. 1 až 4 | m3 | 107.166 | 0 | 107.166 | 0 | 0 | ÚRS |  | 0 |  | 0
[5 empty] | 6 | SP | 162201201 | Vodorovné přemístění do 10 m nošením výkopku z horniny tř. 1 až 4 | m3 | 230.263 | 0 | 230.263 | 0 | 0 | ÚRS |  | 0 |  | 0
[8 empty] | 107,166+123,097 |  | 230.263 |  |  | 0 |  | ÚRS
[10 empty] | 0 |  |  | 0 |  | ÚRS
[5 empty] | 7 | SP | 162701105 | Vodorovné přemístění do 10000 m výkopku/sypaniny z horniny tř. 1 až 4 | m3 | 410.282 | 0 | 410.282 | 0 | 0 | ÚRS |  | 0 |  | 0
[8 empty] | 132,724+107,166+47,295+123,097 |  | 410.282 |  |  | 0 |  | ÚRS
[10 empty] | 0 |  |  | 0 |  | ÚRS
[5 empty] | 8 | SP | 171201201 | Uložení sypaniny na skládky | m3 | 410.282 | 0 | 410.282 | 0 | 0 | ÚRS |  | 0 |  | 0
[5 empty] | 9 | SP | 171201211 | Poplatek za uložení odpadu ze sypaniny na skládce (skládkovné) | t | 656.4512 | 0 | 656.4512 | 0 | 0 | ÚRS |  | 0 |  | 0
[8 empty] | 410,282*1,60 |  | 656.4512 |  |  | 0 |  | ÚRS
[10 empty] | 0 |  |  | 0 |  | ÚRS
[5 empty] | 10 | SP | 174101101 | Zásyp jam, šachet rýh nebo kolem objektů sypaninou se zhutněním | m3 | 69.961 | 0 | 69.961 | 0 | 0 | ÚRS |  | 0 |  | 0
[8 empty] | 47,295+22,666 |  | 69.961 |  |  | 0 |  | ÚRS
[10 empty] | 0 |  |  | 0 |  | ÚRS
[5 empty] | 11 | H | 58344197 | Štěrkopísek frakce 0-32 - dodávka | t | 125.9298 | 0 | 125.9298 | 0 | 0 | ÚRS | 1 | 125.9298 |  | 0
[8 empty] | 69,961*1,80 |  | 125.9298 |  |  | 0 |  | ÚRS
[10 empty] | 0 |  |  | 0 |  | ÚRS
[5 empty] | 12 | SP | 181102302 | Úprava pláně v zářezech se zhutněním | m2 | 293.13 | 0 | 293.13 | 0 | 0 | ÚRS |  | 0 |  | 0
[8 empty] | P4, P5 |  | 0 |  |  | 0 |  | ÚRS
[8 empty] | (54,12+119,16+20,33+92,97+6,55) |  | 293.13 |  |  | 0 |  | ÚRS
[10 empty] | 0 |  |  | 0 |  | ÚRS
0
[8 empty] | 002: Základy |  |  |  |  | 0 | 0 |  |  | 356.1396 |  | 0
[5 empty] | 1 | SP | 211971110 | Zřízení opláštění žeber nebo trativodů geotextilií v rýze nebo zářezu sklonu do 1:2 | m2 | 115.7 | 0 | 115.7 | 0 | 0 | ÚRS | 0.00017 | 0.019669 |  | 0
[5 empty] | 2 | H | 69311146 | Geotextilie 300 g/m2 - dodávka | m2 | 115.7 | 15 | 133.055 | 0 | 0 | ÚRS | 0.0003 | 0.039917 |  | 0
[5 empty] | 3 | SP | 212752212 | Trativod z drenážních trubek plastových flexibilních D do 100 mm včetně lože otevřený výkop | m | 115.7 | 0 | 115.7 | 0 | 0 | ÚRS | 0.22657 | 26.2141 |  | 0
[8 empty] | obvod |  | 0 |  |  | 0 |  | ÚRS
[8 empty] | (9,10+6,16+23,30+11,55+1,00+0,12*2)*2 |  | 102.7 |  |  | 0 |  | ÚRS
[8 empty] | dojezd |  | 0 |  |  | 0 |  | ÚRS
[8 empty] | (3,575+2,925)*2 |  | 13 |  |  | 0 |  | ÚRS
[10 empty] | 0 |  |  | 0 |  | ÚRS
[5 empty] | 4 | SP | 895170201 | Drenážní šachta kontrolní - dodávka | kus | 6 | 0 | 6 | 0 | 0 | ÚRS | 0.01395 | 0.0837 |  | 0
[5 empty] | 5 | SP | 273321116 | Základové desky ze ŽB C 20/25 | m3 | 3.1371 | 0 | 3.1371 | 0 | 0 | ÚRS | 2.5263 | 7.925 |  | 0
[8 empty] | krček |  | 0 |  |  | 0 |  | ÚRS
[8 empty] | 3,575*2,925*0,30 |  | 3.1371 |  |  | 0 |  | ÚRS
[10 empty] | 0 |  |  | 0 |  | ÚRS
[5 empty] | 6 | SP | 273351215 | Zřízení bednění stěn základových desek | m2 | 3.9 | 0 | 3.9 | 0 | 0 | ÚRS | 0.00103 | 0.004017 |  | 0
[8 empty] | krček |  | 0 |  |  | 0 |  | ÚRS
[8 empty] | (3,575+2,925)*2*0,30 |  | 3.9 |  |  | 0 |  | ÚRS
[10 empty] | 0 |  |  | 0 |  | ÚRS
[5 empty] | 7 | SP | 273351216 | Odstranění bednění stěn základových desek | m2 | 3.9 | 0 | 3.9 | 0 | 0 | ÚRS |  | 0 |  | 0
[5 empty] | 8 | SP | 273361821 | Výztuž základových desek betonářskou ocelí 10 505 (R) | t | 0.40781 | 0 | 0.40781 | 0 | 0 | ÚRS | 1.0602 | 0.43235 |  | 0
[8 empty] | 3,137*130/1000 |  | 0.40781 |  |  | 0 |  | ÚRS
[5 empty] | 9 | SP | 274313611 | Základové pásy z betonu tř. C 16/20 | m3 | 25.6609 | 0 | 25.6609 | 0 | 0 | ÚRS | 2.2563 | 57.8996 |  | 0
[8 empty] | vila |  | 0 |  |  | 0 |  | ÚRS
[8 empty] | od -1,97 na -2,94 |  | 0 |  |  | 0 |  | ÚRS
[8 empty] | (3,48+3,43+3,35)*0,40*0,97 |  | 3.9809 |  |  | 0 |  | ÚRS
[8 empty] | 3,40*0,50*0,97 |  | 1.649 |  |  | 0 |  | ÚRS
[8 empty] | 1,275*0,90*0,97 |  | 1.1131 |  |  | 0 |  | ÚRS
[8 empty] | krček |  | 0 |  |  | 0 |  | ÚRS
[8 empty] | 4,80*0,50*0,90 |  | 2.16 |  |  | 0 |  | ÚRS
[8 empty] | 0,85*0,425*0,90 |  | 0.32512 |  |  | 0 |  | ÚRS
[8 empty] | 0,50*0,425*(0,90+0,41) |  | 0.27837 |  |  | 0 |  | ÚRS
[8 empty] | 0,50*0,425*(0,90+0,91) |  | 0.38462 |  |  | 0 |  | ÚRS
[8 empty] | 0,50*0,425*(0,90+1,41) |  | 0.49088 |  |  | 0 |  | ÚRS
[8 empty] | (2,125+0,425+2,275)*0,75*(0,90+1,41) |  | 8.3593 |  |  | 0 |  | ÚRS
[8 empty] | 1,025*0,45*(0,90+1,41) |  | 1.0655 |  |  | 0 |  | ÚRS
[8 empty] | 0,90*0,50*(0,90+1,41) |  | 1.0395 |  |  | 0 |  | ÚRS
[8 empty] | (4,925-0,90)*0,50*(0,90+0,91) |  | 3.6426 |  |  | 0 |  | ÚRS
[8 empty] | 0,85*0,40*(0,90+0,91) |  | 0.6154 |  |  | 0 |  | ÚRS
[8 empty] | 1,025*0,30*(0,90+0,91) |  | 0.55658 |  |  | 0 |  | ÚRS
[10 empty] | 0 |  |  | 0 |  | ÚRS
[5 empty] | 10 | SP | 279232513 | Postupná podezdívka základového zdiva cihlami betonovými na MC | m3 | 107.166 | 0 | 107.166 | 0 | 0 | ÚRS | 2.459 | 263.5212 |  | 0
[8 empty] | s provazovacími zainjektovanými trny |  | 0 |  |  | 0
[8 empty] | východní |  | 0 |  |  | 0
[8 empty] | (23,38+23,80+9,25)*2*0,45*0,95 |  | 48.2477 |  |  | 0
[8 empty] | (2,20+0,51+3,69+0,60+3,70+0,50+2,20+0,50+3,70+5,05*5+2,20*2+2,80+0,50*2)*0,45*0,95*2 |  | 43.6478 |  |  | 0
[8 empty] | = |  | 91.8954 |  |  | 0
[8 empty] | vila |  | 0 |  |  | 0
[8 empty] | (3,48+0,40+1,55)*0,45*0,60 |  | 1.4661 |  |  | 0
[8 empty] | (1,625+0,40+2,35+0,50+3,50+0,475+3,35+1,50)*0,475*0,60 |  | 3.9045 |  |  | 0
[8 empty] | 10,00*0,45*1,10*2 |  | 9.9 |  |  | 0
[10 empty] | 0 |  |  | 0
0
[8 empty] | 0020: Úprava podloží a základové spáry | [5 empty] | 0 |  |  | 225.9538 |  | 0
[5 empty] | 1 | SP | 271572211 | Podsyp pod základové konstrukce se zhutněním z netříděného štěrkopísku | m3 | 43.9695 | 0 | 43.9695 | 0 | 0 | ÚRS | 1.98 | 87.0596 |  | 0
[8 empty] | P4, P5 |  | 0 |  |  | 0 |  | ÚRS
[8 empty] | (54,12+119,16+20,33+92,97+6,55)*0,15 |  | 43.9695 |  |  | 0 |  | ÚRS
[5 empty] | 2 | SP | 631311113 | Mazanina tl do 80 mm z betonu prostého tř. C 12/15 | m3 | 17.5878 | 0 | 17.5878 | 0 | 0 | ÚRS | 2.2563 | 39.6841 |  | 0
[8 empty] | ochranná |  | 0 |  |  | 0 |  | ÚRS
[8 empty] | P4, P5 |  | 0 |  |  | 0 |  | ÚRS
[8 empty] | (54,12+119,16+20,33+92,97+6,55)*0,06 |  | 17.5878 |  |  | 0 |  | ÚRS
[5 empty] | 3 | SP | 631311133 | Mazanina tl do 240 mm z betonu prostého tř. C 12/15 | m3 | 43.9695 | 0 | 43.9695 | 0 | 0 | ÚRS | 2.2563 | 99.2101 |  | 0
[8 empty] | podkladní |  | 0 |  |  | 0 |  | ÚRS
[8 empty] | P4, P5 |  | 0 |  |  | 0 |  | ÚRS
[8 empty] | (54,12+119,16+20,33+92,97+6,55)*0,15 |  | 43.9695 |  |  | 0 |  | ÚRS
[5 empty] | 4 | SP | 631319013 | Příplatek k mazanině tl do 240 mm za přehlazení povrchu | m3 | 43.9695 | 0 | 43.9695 | 0 | 0 | ÚRS |  | 0 |  | 0
[8 empty] | P4, P5 |  | 0 |  |  | 0
[8 empty] | (54,12+119,16+20,33+92,97+6,55)*0,15 |  | 43.9695 |  |  | 0
0
[8 empty] | 003: Svislé konstrukce | [5 empty] | 0 |  |  | 466.1863 |  | 0
[5 empty] | 1 | SP | 310235261 | Zazdívka otvorů pl do 0,0225 m2 ve zdivu nadzákladovém cihlami pálenými tl do 600 mm | kus | 38 | 0 | 38 | 0 | 0 | ÚRS | 0.02524 | 0.95912 |  | 0
[5 empty] | 2 | SP | 310238211 | Zazdívka otvorů pl do 1 m2 ve zdivu nadzákladovém cihlami pálenými na MVC | m3 | 0.98325 | 0 | 0.98325 | 0 | 0 | ÚRS | 1.8775 | 1.8461 |  | 0
[8 empty] | 2.np |  | 0 |  |  | 0 |  | ÚRS
[8 empty] | 0,525*1,90*0,50 |  | 0.49875 |  |  | 0 |  | ÚRS
[8 empty] | 1.np |  | 0 |  |  | 0 |  | ÚRS
[8 empty] | 0,51*1,90*0,50 |  | 0.4845 |  |  | 0 |  | ÚRS
[10 empty] | 0 |  |  | 0 |  | ÚRS
[10 empty] | 0 |  |  | 0 |  | ÚRS
[5 empty] | 3 | SP | 310239211 | Zazdívka otvorů pl do 4 m2 ve zdivu nadzákladovém cihlami pálenými na MVC | m3 | 36.8177 | 0 | 36.8177 | 0 | 0 | ÚRS | 1.8775 | 69.1253 |  | 0
[8 empty] | 1.pp |  | 0 |  |  | 0 |  | ÚRS
[8 empty] | (1,30+0,86+1,10)*2,20*0,30 |  | 2.1516 |  |  | 0 |  | ÚRS
[8 empty] | 0,90*2,10*0,30 |  | 0.567 |  |  | 0 |  | ÚRS
[8 empty] | otvory |  | 0 |  |  | 0 |  | ÚRS
[8 empty] | -1,30*2,20*0,30 |  | -0.858 |  |  | 0 |  | ÚRS
[8 empty] | -1,10*2,20*0,30 |  | -0.726 |  |  | 0 |  | ÚRS
[8 empty] | = |  | 1.1346 |  |  | 0 |  | ÚRS
[8 empty] | 2.np |  | 0 |  |  | 0 |  | ÚRS
[8 empty] | 1,03*2,10*0,30 |  | 0.6489 |  |  | 0 |  | ÚRS
[8 empty] | 0,89*2,10*0,50 |  | 0.9345 |  |  | 0 |  | ÚRS
[8 empty] | 1,20*1,50*0,50 |  | 0.9 |  |  | 0 |  | ÚRS
[8 empty] | 0,90*1,90*0,50 |  | 0.855 |  |  | 0 |  | ÚRS
[8 empty] | 1,50*1,90*0,50*(3+2) |  | 7.125 |  |  | 0 |  | ÚRS
[8 empty] | 0,76*1,90*0,50 |  | 0.722 |  |  | 0 |  | ÚRS
[8 empty] | 0,93*2,05*0,50*2 |  | 1.9065 |  |  | 0 |  | ÚRS
[8 empty] | (0,945+1,02)*2,05*0,50 |  | 2.0141 |  |  | 0 |  | ÚRS
[8 empty] | 2,35*0,75*0,50 |  | 0.88125 |  |  | 0 |  | ÚRS
[8 empty] | -1,10*0,75*0,50 |  | -0.4125 |  |  | 0 |  | ÚRS
[8 empty] | = |  | 15.5748 |  |  | 0 |  | ÚRS
[8 empty] | 3.np |  | 0 |  |  | 0 |  | ÚRS
[8 empty] | 0,95*2,10*0,30 |  | 0.5985 |  |  | 0 |  | ÚRS
[8 empty] | 0,715*2,10*0,30 |  | 0.45045 |  |  | 0 |  | ÚRS
[8 empty] | = |  | 1.049 |  |  | 0 |  | ÚRS
[8 empty] | 1.np |  | 0 |  |  | 0 |  | ÚRS
[8 empty] | 0,795*2,10*0,50 |  | 0.83475 |  |  | 0 |  | ÚRS
[8 empty] | 1,005*3,15*0,50 |  | 1.5829 |  |  | 0 |  | ÚRS
[8 empty] | -1,005*1,20*0,20 |  | -0.2412 |  |  | 0 |  | ÚRS
[8 empty] | 1,50*0,85*0,50 |  | 0.6375 |  |  | 0 |  | ÚRS
[8 empty] | 1,45*1,90*0,50 |  | 1.3775 |  |  | 0 |  | ÚRS
[8 empty] | 1,50*1,90*0,50*(3+2) |  | 7.125 |  |  | 0 |  | ÚRS
[8 empty] | 0,76*1,90*0,50 |  | 0.722 |  |  | 0 |  | ÚRS
[8 empty] | (2,695+0,30)*1,90*0,50 |  | 2.8453 |  |  | 0 |  | ÚRS
[8 empty] | 0,70*2,05*0,50 |  | 0.7175 |  |  | 0 |  | ÚRS
[8 empty] | 2,35*0,75*0,50 |  | 0.88125 |  |  | 0 |  | ÚRS
[8 empty] | -1,10*0,75*0,50 |  | -0.4125 |  |  | 0 |  | ÚRS
[8 empty] | 0,75*2,10*0,50 |  | 0.7875 |  |  | 0 |  | ÚRS
[8 empty] | 0,70*2,10*0,50 |  | 0.735 |  |  | 0 |  | ÚRS
[8 empty] | 0,90*2,10*0,30 |  | 0.567 |  |  | 0 |  | ÚRS
[8 empty] | 1,20*1,50*0,50 |  | 0.9 |  |  | 0 |  | ÚRS
[10 empty] | 0 |  |  | 0 |  | ÚRS
[5 empty] | 4 | SP | 311231287 | Zdivo nosné z cihel voštinových CV 290x140x140 pevnosti do P 10 na SMS 10 MPa | m3 | 9.5137 | 0 | 9.5137 | 0 | 0 | ÚRS | 1.4195 | 13.5048 |  | 0
[8 empty] | 2.np |  | 0 |  |  | 0 |  | ÚRS
[8 empty] | 4,15*2,65*0,50 |  | 5.4988 |  |  | 0 |  | ÚRS
[8 empty] | otvory |  | 0 |  |  | 0 |  | ÚRS
[8 empty] | -1,10*2,10*0,50 |  | -1.155 |  |  | 0 |  | ÚRS
[8 empty] | 1.np |  | 0 |  |  | 0 |  | ÚRS
[8 empty] | 4,60*2,75*0,50 |  | 6.325 |  |  | 0 |  | ÚRS
[8 empty] | otvory |  | 0 |  |  | 0 |  | ÚRS
[8 empty] | -1,10*2,10*0,50 |  | -1.155 |  |  | 0 |  | ÚRS
[5 empty] | 5 | SP | 311238115 | Zdivo nosné vnitřní keramické tl 300 mm pevnosti P 10 na MVC - včetně překladů | m2 | 204.538 | 0 | 204.538 | 0 | 0 | ÚRS | 0.30381 | 62.1407 |  | 0
[8 empty] | nové nosné |  | 0 |  |  | 0 |  | ÚRS
[8 empty] | 3.np - vnitřní |  | 0 |  |  | 0 |  | ÚRS
[8 empty] | (23,80-0,30)*3,293 |  | 77.3855 |  |  | 0 |  | ÚRS
[8 empty] | otvory |  | 0 |  |  | 0 |  | ÚRS
[8 empty] | -1,10*2,10*4 |  | -9.24 |  |  | 0 |  | ÚRS
[8 empty] | 3.np - obvod |  | 0 |  |  | 0 |  | ÚRS
[8 empty] | (23,80-0,30)*1,15 |  | 27.025 |  |  | 0 |  | ÚRS
[8 empty] | (23,80-0,30*2)*3,048 |  | 70.7136 |  |  | 0 |  | ÚRS
[8 empty] | otvory |  | 0 |  |  | 0 |  | ÚRS
[8 empty] | -(1,50*1,90*4+0,90*1,90*2) |  | -14.82 |  |  | 0 |  | ÚRS
[8 empty] | štíty |  | 0 |  |  | 0 |  | ÚRS
[8 empty] | (0,30+5,345+0,30)*(3,048+3,293)/2*2 |  | 37.6972 |  |  | 0 |  | ÚRS
[8 empty] | (9,25-0,30*2-5,345)*(3,293+1,15)/2*2 |  | 14.6841 |  |  | 0 |  | ÚRS
[8 empty] | otvory |  | 0 |  |  | 0 |  | ÚRS
[8 empty] | -2,725*2,10 |  | -5.7225 |  |  | 0 |  | ÚRS
[8 empty] | štít |  | 0 |  |  | 0 |  | ÚRS
[8 empty] | (0,30+0,45+2,725+2,025+0,30)*(11,75-9,40)/2 |  | 6.815 |  |  | 0 |  | ÚRS
[5 empty] | 6 | SP | 311238130 | Zdivo nosné vnitřní zvukově izolační keramické tl 190 mm pevnosti P 15 na MVC - včetně překladů | m2 | 30.8615 | 0 | 30.8615 | 0 | 0 | ÚRS | 0.20674 | 6.3803 |  | 0
[8 empty] | 2.np |  | 0 |  |  | 0 |  | ÚRS
[8 empty] | (2,57+0,10+1,895)*(2,95+0,15) |  | 14.1515 |  |  | 0 |  | ÚRS
[8 empty] | otvory |  | 0 |  |  | 0 |  | ÚRS
[8 empty] | -1,10*2,10 |  | -2.31 |  |  | 0 |  | ÚRS
[8 empty] | 1.np |  | 0 |  |  | 0 |  | ÚRS
[8 empty] | (2,32+2,38+1,40+0,20+0,45)*(2,95+0,21) |  | 21.33 |  |  | 0 |  | ÚRS
[8 empty] | otvory |  | 0 |  |  | 0 |  | ÚRS
[8 empty] | -1,10*2,10 |  | -2.31 |  |  | 0 |  | ÚRS
[5 empty] | 7 | SP | 311238137 | Zdivo nosné vnitřní zvukově izolační keramické tl 300 mm pevnosti P 20 na MVC | m2 | 48.5435 | 0 | 48.5435 | 0 | 0 | ÚRS | 0.31977 | 15.5228 |  | 0
[8 empty] | 1.np |  | 0 |  |  | 0 |  | ÚRS
[8 empty] | 5,045*(2,95+0,21) |  | 15.9422 |  |  | 0 |  | ÚRS
[8 empty] | 2.np |  | 0 |  |  | 0 |  | ÚRS
[8 empty] | 5,05*(2,95+0,15) |  | 15.655 |  |  | 0 |  | ÚRS
[8 empty] | 3.np |  | 0 |  |  | 0 |  | ÚRS
[8 empty] | 5,345*(3,048+3,293)/2 |  | 16.9463 |  |  | 0 |  | ÚRS
[10 empty] | 0 |  |  | 0 |  | ÚRS
[5 empty] | 8 | SP | 311272123 | Zdivo nosné tl 200 mm z pórobetonových přesných hladkých tvárnic hmotnosti 500 kg/m3 | m3 | 47.6332 | 0 | 47.6332 | 0 | 0 | ÚRS | 0.7497 | 35.7106 |  | 0
[8 empty] | 1.pp |  | 0 |  |  | 0 |  | ÚRS
[8 empty] | (3,635+3,58+0,70)*3,46*0,20 |  | 5.4772 |  |  | 0 |  | ÚRS
[8 empty] | 1.np |  | 0 |  |  | 0 |  | ÚRS
[8 empty] | (2,10+0,70)*3,15*0,20 |  | 1.764 |  |  | 0 |  | ÚRS
[8 empty] | (5,045*4+0,60*4)*(2,95+0,21)*0,20 |  | 14.2706 |  |  | 0 |  | ÚRS
[8 empty] | otvory |  | 0 |  |  | 0 |  | ÚRS
[8 empty] | -0,90*2,10*4*0,20 |  | -1.512 |  |  | 0 |  | ÚRS
[8 empty] | 2.np |  | 0 |  |  | 0 |  | ÚRS
[8 empty] | 1,78*(2,95+0,15)*0,20 |  | 1.1036 |  |  | 0 |  | ÚRS
[8 empty] | (5,05*2+5,05*2+0,60*4)*(2,95+0,15)*0,20 |  | 14.012 |  |  | 0 |  | ÚRS
[8 empty] | 0,685*(2,80+0,15)*0,20 |  | 0.40415 |  |  | 0 |  | ÚRS
[8 empty] | otvory |  | 0 |  |  | 0 |  | ÚRS
[8 empty] | -0,90*2,10*2*2*0,20 |  | -1.512 |  |  | 0 |  | ÚRS
[8 empty] | 3.np |  | 0 |  |  | 0 |  | ÚRS
[8 empty] | (5,345*4)*(3,048+3,293)/2*0,20 |  | 13.5571 |  |  | 0 |  | ÚRS
[8 empty] | 0,60*4*3,293*0,20 |  | 1.5806 |  |  | 0 |  | ÚRS
[8 empty] | otvory |  | 0 |  |  | 0 |  | ÚRS
[8 empty] | -0,90*2,10*0,20*4 |  | -1.512 |  |  | 0 |  | ÚRS
[10 empty] | 0 |  |  | 0 |  | ÚRS
[5 empty] | 9 | SP | 311272223 | Zdivo nosné tl 250 mm z pórobetonových přesných hladkých tvárnic hmotnosti 500 kg/m3 | m3 | 11.7881 | 0 | 11.7881 | 0 | 0 | ÚRS | 0.70068 | 8.2597 |  | 0
[8 empty] | 1.np |  | 0 |  |  | 0 |  | ÚRS
[8 empty] | 2,50*2*(2,95+0,21)*0,25 |  | 3.95 |  |  | 0 |  | ÚRS
[8 empty] | 2.np |  | 0 |  |  | 0 |  | ÚRS
[8 empty] | 2,50*2*(2,95+0,15)*0,25 |  | 3.875 |  |  | 0 |  | ÚRS
[8 empty] | 3.np |  | 0 |  |  | 0 |  | ÚRS
[8 empty] | (2,50*2)*(3,048+3,293)/2*0,25 |  | 3.9631 |  |  | 0 |  | ÚRS
[10 empty] | 0 |  |  | 0 |  | ÚRS
[5 empty] | 10 | SP | 311321511 | Nosná zeď ze ŽB tř. C 20/25 bez výztuže | m3 | 76.9084 | 0 | 76.9084 | 0 | 0 | ÚRS | 2.4533 | 188.6785 |  | 0
[8 empty] | krček |  | 0 |  |  | 0 |  | ÚRS
[8 empty] | 1.pp |  | 0 |  |  | 0 |  | ÚRS
[8 empty] | 5,40*2,50*0,30*2 |  | 8.1 |  |  | 0 |  | ÚRS
[8 empty] | 1.np |  | 0 |  |  | 0 |  | ÚRS
[8 empty] | 5,50*4,95*0,30 |  | 8.1675 |  |  | 0 |  | ÚRS
[8 empty] | 2,55*4,95*0,20 |  | 2.5245 |  |  | 0 |  | ÚRS
[8 empty] | 5,65*10,35*0,30 |  | 17.5433 |  |  | 0 |  | ÚRS
[8 empty] | 6,05*9,55*0,30 |  | 17.3332 |  |  | 0 |  | ÚRS
[8 empty] | 0,30*9,55*0,10 |  | 0.2865 |  |  | 0 |  | ÚRS
[8 empty] | otvory |  | 0 |  |  | 0 |  | ÚRS
[8 empty] | -(1,30*1,40+1,80*2,10)*0,30 |  | -1.68 |  |  | 0 |  | ÚRS
[8 empty] | -(0,80*2,10+1,30*2,10)*0,30 |  | -1.323 |  |  | 0 |  | ÚRS
[8 empty] | -(1,00*2,00+1,00*1,50)*0,30 |  | -1.05 |  |  | 0 |  | ÚRS
[8 empty] | -(1,00*2,00*2+1,80*2,00)*0,30 |  | -2.28 |  |  | 0 |  | ÚRS
[8 empty] | -1,80*2,00*0,30 |  | -1.08 |  |  | 0 |  | ÚRS
[8 empty] | = |  | 46.542 |  |  | 0 |  | ÚRS
[8 empty] | výtah |  | 0 |  |  | 0 |  | ÚRS
[8 empty] | (3,30+2,25)*2*0,20*14,10 |  | 31.302 |  |  | 0 |  | ÚRS
[8 empty] | otvory |  | 0 |  |  | 0 |  | ÚRS
[8 empty] | -1,30*2,10*0,20*3*2 |  | -3.276 |  |  | 0 |  | ÚRS
[8 empty] | = |  | 28.026 |  |  | 0 |  | ÚRS
[8 empty] | příp. tl. |  | 0 |  |  | 0 |  | ÚRS
[8 empty] | (3,575+2,925-0,30*2)*2*1,50*0,10 |  | 1.77 |  |  | 0 |  | ÚRS
[8 empty] | 2,925*(3,45-1,50)*0,10 |  | 0.57037 |  |  | 0 |  | ÚRS
[10 empty] | 0 |  |  | 0 |  | ÚRS
[5 empty] | 11 | SP | 311351105 | Zřízení oboustranného bednění zdí nosných | m2 | 626.315 | 0 | 626.315 | 0 | 0 | ÚRS | 0.00109 | 0.68268 |  | 0
[8 empty] | krček |  | 0 |  |  | 0 |  | ÚRS
[8 empty] | 1.pp |  | 0 |  |  | 0 |  | ÚRS
[8 empty] | 5,40*2,50*2*2 |  | 54 |  |  | 0 |  | ÚRS
[8 empty] | 1.np |  | 0 |  |  | 0 |  | ÚRS
[8 empty] | 5,50*4,95*2 |  | 54.45 |  |  | 0 |  | ÚRS
[8 empty] | 2,55*4,95*2 |  | 25.245 |  |  | 0 |  | ÚRS
[8 empty] | 5,65*10,35*2 |  | 116.955 |  |  | 0 |  | ÚRS
[8 empty] | 6,05*9,55*2 |  | 115.555 |  |  | 0 |  | ÚRS
[8 empty] | 9,55*0,10*2 |  | 1.91 |  |  | 0 |  | ÚRS
[8 empty] | otvory |  | 0 |  |  | 0 |  | ÚRS
[8 empty] | -(1,30*1,40+1,80*2,10)*2 |  | -11.2 |  |  | 0 |  | ÚRS
[8 empty] | -(0,80*2,10+1,30*2,10)*2 |  | -8.82 |  |  | 0 |  | ÚRS
[8 empty] | -(1,00*2,00+1,00*1,50)*2 |  | -7 |  |  | 0 |  | ÚRS
[8 empty] | -(1,00*2,00*2+1,80*2,00)*2 |  | -15.2 |  |  | 0 |  | ÚRS
[8 empty] | -1,80*2,00*2 |  | -7.2 |  |  | 0 |  | ÚRS
[8 empty] | (1,30+1,40+1,80+2,10)*2*0,30 |  | 3.96 |  |  | 0 |  | ÚRS
[8 empty] | (0,80+2,10+1,30+2,10)*2*0,30 |  | 3.78 |  |  | 0 |  | ÚRS
[8 empty] | (1,00+2,00+1,00+1,50)*2*0,30 |  | 3.3 |  |  | 0 |  | ÚRS
[8 empty] | (1,00*2+2,00*2+1,80+2,00)*2*0,30 |  | 5.88 |  |  | 0 |  | ÚRS
[8 empty] | (1,80+2,00)*2*0,30 |  | 2.28 |  |  | 0 |  | ÚRS
[8 empty] | = |  | 337.895 |  |  | 0 |  | ÚRS
[8 empty] | výtah |  | 0 |  |  | 0 |  | ÚRS
[8 empty] | (3,30+2,25)*2*14,10*2 |  | 313.02 |  |  | 0 |  | ÚRS
[8 empty] | otvory |  | 0 |  |  | 0 |  | ÚRS
[8 empty] | -1,30*2,10*3*2*2 |  | -32.76 |  |  | 0 |  | ÚRS
[8 empty] | (1,30+2,10)*2*0,20*3*2 |  | 8.16 |  |  | 0 |  | ÚRS
[8 empty] | = |  | 288.42 |  |  | 0 |  | ÚRS
[5 empty] | 12 | SP | 311351106 | Odstranění oboustranného bednění zdí nosných | m2 | 626.315 | 0 | 626.315 | 0 | 0 | ÚRS |  | 0 |  | 0
[5 empty] | 13 | SP | 311361821 | Výztuž nosných zdí betonářskou ocelí 10 505 | t | 9.998 | 0 | 9.998 | 0 | 0 | ÚRS | 1.0488 | 10.486 |  | 0
[8 empty] | 76,908*130/1000 |  | 9.998 |  |  | 0 |  | ÚRS
[10 empty] | 0 |  |  | 0 |  | ÚRS
[5 empty] | 16 | SP | 314236203 | Komínové těleso třísložkové 1průduchové cihelné z keramických hrdlových vložek D 20 cm v 3 m | ks | 1 | 0 | 1 | 0 | 0 | ÚRS | 0.30167 | 0.30167 |  | 0
[5 empty] | 14 | SP | 314236113 | Příplatek ke komínovému tělesu třísložkovému cihelnému z keramických vložek D 20 cm ZKD 1 m výšky | m | 17 | 0 | 17 | 0 | 0 | ÚRS | 0.10542 | 1.7921 |  | 0
[8 empty] | (20-3) |  | 17 |  |  | 0 |  | ÚRS
[5 empty] | 15 | SP | 314236123 | Komínový návlek imitace omítnutí v 175 cm pro 1průduchový cihelný komín | kus | 1 | 0 | 1 | 0 | 0 | ÚRS | 0.0175 | 0.0175 |  | 0
[5 empty] | 17 | SP | 317143421 | Překlady nosné z pórobetonu ve zdech tl 200 mm pro světlost otvoru do 1100 mm | kus | 12 | 0 | 12 | 0 | 0 | ÚRS | 0.06407 | 0.76884 |  | 0
[8 empty] | výpis statika |  | 0 |  |  | 0 |  | ÚRS
[8 empty] | 2.np |  | 0 |  |  | 0 |  | ÚRS
[8 empty] | 4 |  | 4 |  |  | 0 |  | ÚRS
[8 empty] | 1.np |  | 0 |  |  | 0 |  | ÚRS
[8 empty] | 4 |  | 4 |  |  | 0 |  | ÚRS
[8 empty] | 3.np |  | 0 |  |  | 0 |  | ÚRS
[8 empty] | 4 |  | 4 |  |  | 0 |  | ÚRS
[10 empty] | 0 |  |  | 0 |  | ÚRS
[5 empty] | 18 | SP | 317168131 | Překlad keramický vysoký v 23,8 cm dl 125 cm | kus | 8 | 0 | 8 | 0 | 0 | ÚRS | 0.04645 | 0.3716 |  | 0
[8 empty] | 3.np - obvod |  | 0 |  |  | 0 |  | ÚRS
[8 empty] | 4*2 |  | 8 |  |  | 0 |  | ÚRS
[10 empty] | 0 |  |  | 0 |  | ÚRS
[5 empty] | 19 | SP | 317168133 | Překlad keramický vysoký v 23,8 cm dl 175 cm | kus | 32 | 0 | 32 | 0 | 0 | ÚRS | 0.06481 | 2.0739 |  | 0
[8 empty] | 3.np - vnitřní |  | 0 |  |  | 0 |  | ÚRS
[8 empty] | 4*4 |  | 16 |  |  | 0 |  | ÚRS
[8 empty] | 3.np - obvod |  | 0 |  |  | 0 |  | ÚRS
[8 empty] | 4*4 |  | 16 |  |  | 0 |  | ÚRS
[10 empty] | 0 |  |  | 0 |  | ÚRS
[5 empty] | 20 | SP | 317234410 | Vyzdívka mezi nosníky z cihel pálených na MC | m3 | 6.9891 | 0 | 6.9891 | 0 | 0 | ÚRS | 1.943 | 13.5799 |  | 0
[8 empty] | výpis statika |  | 0 |  |  | 0 |  | ÚRS
[8 empty] | 310,625*0,15*0,15 |  | 6.9891 |  |  | 0 |  | ÚRS
[10 empty] | 0 |  |  | 0 |  | ÚRS
[5 empty] | 21 | SP | 340239212 | Zazdívka otvorů pl do 4 m2 v příčkách nebo stěnách z cihel tl přes 100 mm | m2 | 2.0295 | 0 | 2.0295 | 0 | 0 | ÚRS | 0.25365 | 0.51478 |  | 0
[8 empty] | 1.np |  | 0 |  |  | 0 |  | ÚRS
[8 empty] | 0,99*2,05 |  | 2.0295 |  |  | 0 |  | ÚRS
[10 empty] | 0 |  |  | 0 |  | ÚRS
[5 empty] | 22 | SP | 342241155 | Příčky tl 140 mm z cihel voštinových CV 14 pevnosti P 20 na MC | m2 | 6.8835 | 0 | 6.8835 | 0 | 0 | ÚRS | 0.19903 | 1.37 |  | 0
[8 empty] | 1.pp |  | 0 |  |  | 0 |  | ÚRS
[8 empty] | (1,20+1,275)*3,46 |  | 8.5635 |  |  | 0 |  | ÚRS
[8 empty] | otvory |  | 0 |  |  | 0 |  | ÚRS
[8 empty] | -0,80*2,10 |  | -1.68 |  |  | 0 |  | ÚRS
[10 empty] | 0 |  |  | 0 |  | ÚRS
[5 empty] | 23 | SP | 342272323 | Příčky tl 100 mm z pórobetonových přesných hladkých příčkovek objemové hmotnosti 500 kg/m3 | m2 | 42.6811 | 0 | 42.6811 | 0 | 0 | ÚRS | 0.06982 | 2.98 |  | 0
[8 empty] | 1.np |  | 0 |  |  | 0 |  | ÚRS
[8 empty] | 0,90*3,15 |  | 2.835 |  |  | 0 |  | ÚRS
[8 empty] | (0,90+1,60)*(2,95+0,21) |  | 7.9 |  |  | 0 |  | ÚRS
[8 empty] | otvory |  | 0 |  |  | 0 |  | ÚRS
[8 empty] | -0,70*2,10 |  | -1.47 |  |  | 0 |  | ÚRS
[8 empty] | 3.np - vila |  | 0 |  |  | 0 |  | ÚRS
[8 empty] | (3,80+2,045+0,10+1,91+0,10*2)*(1,65+0,88)/2 |  | 10.1896 |  |  | 0 |  | ÚRS
[8 empty] | 0,90*2,25 |  | 2.025 |  |  | 0 |  | ÚRS
[8 empty] | (2,50+1,90*3)*(2,81+0,88)/2 |  | 15.129 |  |  | 0 |  | ÚRS
[8 empty] | (1,00+0,15+0,70)*3*(1,65+2,81)/2 |  | 12.3765 |  |  | 0 |  | ÚRS
[8 empty] | otvory |  | 0 |  |  | 0 |  | ÚRS
[8 empty] | -(0,90*1,97*2+0,70*1,97*2) |  | -6.304 |  |  | 0 |  | ÚRS
[10 empty] | 0 |  |  | 0 |  | ÚRS
[5 empty] | 24 | SP | 342272523 | Příčky tl 150 mm z pórobetonových přesných hladkých příčkovek objemové hmotnosti 500 kg/m3 | m2 | 131.0301 | 0 | 131.0301 | 0 | 0 | ÚRS | 0.10422 | 13.656 |  | 0
[8 empty] | 1.pp |  | 0 |  |  | 0 |  | ÚRS
[8 empty] | (3,57+0,765*2+0,70)*3,46 |  | 20.068 |  |  | 0 |  | ÚRS
[8 empty] | 1.np |  | 0 |  |  | 0 |  | ÚRS
[8 empty] | (1,855+0,20+1,60+1,855+0,77*2+0,70)*3,15 |  | 24.4125 |  |  | 0 |  | ÚRS
[8 empty] | otvory |  | 0 |  |  | 0 |  | ÚRS
[8 empty] | -(0,70*2,10*2+0,90*2,10) |  | -4.83 |  |  | 0 |  | ÚRS
[8 empty] | 2.np |  | 0 |  |  | 0 |  | ÚRS
[8 empty] | (1,775+0,20+1,775+1,87+0,15+0,90)*(2,80+0,15) |  | 19.6765 |  |  | 0 |  | ÚRS
[8 empty] | (2,70)*(2,95+0,15) |  | 8.37 |  |  | 0 |  | ÚRS
[8 empty] | (0,57*2+0,685)*(2,80+0,15) |  | 5.3838 |  |  | 0 |  | ÚRS
[8 empty] | otvory |  | 0 |  |  | 0 |  | ÚRS
[8 empty] | -(0,90*2,10*2+0,70*2,10) |  | -5.25 |  |  | 0 |  | ÚRS
[8 empty] | -0,90*2,10 |  | -1.89 |  |  | 0 |  | ÚRS
[8 empty] | 3.np |  | 0 |  |  | 0 |  | ÚRS
[8 empty] | 2,85*(3,293+1,15)/2 |  | 6.3313 |  |  | 0 |  | ÚRS
[8 empty] | 1,27*(4,32+0,10) |  | 5.6134 |  |  | 0 |  | ÚRS
[8 empty] | otvory |  | 0 |  |  | 0 |  | ÚRS
[8 empty] | -0,90*2,10 |  | -1.89 |  |  | 0 |  | ÚRS
[8 empty] | -0,70*2,10 |  | -1.47 |  |  | 0 |  | ÚRS
[8 empty] | 3.np - vila |  | 0 |  |  | 0 |  | ÚRS
[8 empty] | (4,20*2)*(0,88+2,81)/2 |  | 15.498 |  |  | 0 |  | ÚRS
[8 empty] | (3,80*4+0,60*2+0,685*2)*2,81 |  | 49.9337 |  |  | 0 |  | ÚRS
[8 empty] | 0,90*2,25 |  | 2.025 |  |  | 0 |  | ÚRS
[8 empty] | otvory |  | 0 |  |  | 0 |  | ÚRS
[8 empty] | -(0,90*2,10+0,90*1,97+0,80*1,97*2+0,70*1,97*3) |  | -10.952 |  |  | 0 |  | ÚRS
[10 empty] | 0 |  |  | 0 |  | ÚRS
[5 empty] | 25 | SP | 346244381 | Plentování jednostranné v do 200 mm válcovaných nosníků cihlami | m2 | 27.956 | 0 | 27.956 | 0 | 0 | ÚRS | 0.17818 | 4.9812 |  | 0
[8 empty] | 1,60*0,50*0,15 |  | 0.12 |  |  | 0 |  | ÚRS
[8 empty] | 1,60*0,15*2 |  | 0.48 |  |  | 0 |  | ÚRS
[8 empty] | 1,60*(0,50+0,15*2) |  | 1.28 |  |  | 0 |  | ÚRS
[8 empty] | 0,48/0,12 |  | 4 |  |  | 0 |  | ÚRS
[8 empty] | = |  | 0 |  |  | 0 |  | ÚRS
[8 empty] | 6,989*4 |  | 27.956 |  |  | 0 |  | ÚRS
[8 empty] | 1,28/0,12 |  | 10.6667 |  |  | 0 |  | ÚRS
[10 empty] | 0 |  |  | 0 |  | ÚRS
[5 empty] | 26 | SP | 346244821 | Přizdívky izolační tl 140 mm z cihel dl 290 mm pevnosti P 20 na MC 10 | m2 | 29.796 | 0 | 29.796 | 0 | 0 | ÚRS | 0.2933 | 8.7392 |  | 0
[8 empty] | dojezd výtahu |  | 0 |  |  | 0 |  | ÚRS
[8 empty] | (3,575+2,925)*2*1,95 |  | 25.35 |  |  | 0 |  | ÚRS
[8 empty] | 2,925*(3,47-1,95) |  | 4.446 |  |  | 0 |  | ÚRS
[5 empty] | 27 | SP | 346245999 | Příplatek k přizdívkám izolačním za ochranu svislé izolace zaléváním maltou min MC 10 | m2 | 29.796 | 0 | 29.796 | 0 | 0 | ÚRS | 0.0585 | 1.7431 |  | 0
[8 empty] | dojezd výtahu |  | 0 |  |  | 0 |  | ÚRS
[8 empty] | (3,575+2,925)*2*1,95 |  | 25.35 |  |  | 0 |  | ÚRS
[8 empty] | 2,925*(3,47-1,95) |  | 4.446 |  |  | 0 |  | ÚRS
0
[8 empty] | 004: Vodorovné konstrukce | [5 empty] | 0 |  |  | 143.4896 |  | 0
[5 empty] | 1 | SP | 411133903 | Montáž stropních dutinových panelů z betonu předpjatého hmotnosti do 5 t budova v do 18 m | kus | 19 | 0 | 19 | 0 | 0 | ÚRS | 0.29121 | 5.533 |  | 0
[5 empty] | 2 | H | 59346870 | Panel stropní předpjatý z C45/55 typ vyztužení 20207 tl. 20 cm - dodávka | m | 167.2 | 2 | 170.544 | 0 | 0 | ÚRS | 0.295 | 50.3105 |  | 0
[8 empty] | statika v.č. 2.np |  | 0 |  |  | 0 |  | ÚRS
[8 empty] | 19*8,80 |  | 167.2 |  |  | 0 |  | ÚRS
[5 empty] | 3 | SP | 411321515 | Stropy deskové ze ŽB tř. C 20/25 | m3 | 13.0829 | 0 | 13.0829 | 0 | 0 | ÚRS | 2.4534 | 32.0981 |  | 0
[8 empty] | výtah |  | 0 |  |  | 0 |  | ÚRS
[8 empty] | 3,30*2,65*0,25 |  | 2.1862 |  |  | 0 |  | ÚRS
[8 empty] | nad 1.pp |  | 0 |  |  | 0 |  | ÚRS
[8 empty] | 5,95*1,275*0,15 |  | 1.1379 |  |  | 0 |  | ÚRS
[8 empty] | = |  | 3.3242 |  |  | 0 |  | ÚRS
[8 empty] | nad 1.np |  | 0 |  |  | 0 |  | ÚRS
[8 empty] | 5,65*(2,50+0,30)*0,20 |  | 3.164 |  |  | 0 |  | ÚRS
[8 empty] | 2,65*2,55*0,20 |  | 1.3515 |  |  | 0 |  | ÚRS
[8 empty] | (6,05-0,30)*(1,25+3,30+1,20)*0,15 |  | 4.9594 |  |  | 0 |  | ÚRS
[8 empty] | výtah |  | 0 |  |  | 0 |  | ÚRS
[8 empty] | -3,30*2,65*0,15 |  | -1.3117 |  |  | 0 |  | ÚRS
[8 empty] | schodiště |  | 0 |  |  | 0 |  | ÚRS
[8 empty] | -1,20*3,00*0,15 |  | -0.54 |  |  | 0 |  | ÚRS
[8 empty] | -1,20*2,70*0,15 |  | -0.486 |  |  | 0 |  | ÚRS
[8 empty] | = |  | 7.1371 |  |  | 0 |  | ÚRS
[8 empty] | 2.np |  | 0 |  |  | 0 |  | ÚRS
[8 empty] | 5,75*(1,25+3,30+1,20)*0,15 |  | 4.9594 |  |  | 0 |  | ÚRS
[8 empty] | výtah |  | 0 |  |  | 0 |  | ÚRS
[8 empty] | -3,30*2,65*0,15 |  | -1.3117 |  |  | 0 |  | ÚRS
[8 empty] | schodiště |  | 0 |  |  | 0 |  | ÚRS
[8 empty] | -1,20*(3,00+2,70)*0,15 |  | -1.026 |  |  | 0 |  | ÚRS
[10 empty] | 0 |  |  | 0 |  | ÚRS
[5 empty] | 4 | SP | 411322525 | Stropy trámové nebo kazetové ze ŽB tř. C 20/25 | m3 | 7.0875 | 0 | 7.0875 | 0 | 0 | ÚRS | 2.4534 | 17.3887 |  | 0
[8 empty] | do VŠZ |  | 0 |  |  | 0 |  | ÚRS
[8 empty] | 47,25*0,15 |  | 7.0875 |  |  | 0 |  | ÚRS
[10 empty] | 0 |  |  | 0 |  | ÚRS
[5 empty] | 5 | SP | 411351101 | Zřízení bednění stropů deskových | m2 | 82.2938 | 0 | 82.2938 | 0 | 0 | ÚRS | 0.00215 | 0.17693 |  | 0
[8 empty] | výtah |  | 0 |  |  | 0 |  | ÚRS
[8 empty] | 3,30*2,65 |  | 8.745 |  |  | 0 |  | ÚRS
[8 empty] | nad 1.pp |  | 0 |  |  | 0 |  | ÚRS
[8 empty] | 5,95*1,275 |  | 7.5862 |  |  | 0 |  | ÚRS
[8 empty] | = |  | 16.3313 |  |  | 0 |  | ÚRS
[8 empty] | nad 1.np |  | 0 |  |  | 0 |  | ÚRS
[8 empty] | 5,65*(2,50+0,30) |  | 15.82 |  |  | 0 |  | ÚRS
[8 empty] | 2,65*2,55 |  | 6.7575 |  |  | 0 |  | ÚRS
[8 empty] | (6,05-0,30)*(1,25+3,30+1,20) |  | 33.0625 |  |  | 0 |  | ÚRS
[8 empty] | výtah |  | 0 |  |  | 0 |  | ÚRS
[8 empty] | -3,30*2,65 |  | -8.745 |  |  | 0 |  | ÚRS
[8 empty] | (3,30+2,65)*2*0,15 |  | 1.785 |  |  | 0 |  | ÚRS
[8 empty] | schodiště |  | 0 |  |  | 0 |  | ÚRS
[8 empty] | -1,20*3,00 |  | -3.6 |  |  | 0 |  | ÚRS
[8 empty] | -1,20*2,70 |  | -3.24 |  |  | 0 |  | ÚRS
[8 empty] | (1,20+3,00+1,20+2,70)*2*0,15 |  | 2.43 |  |  | 0 |  | ÚRS
[8 empty] | = |  | 44.27 |  |  | 0 |  | ÚRS
[8 empty] | 2.np |  | 0 |  |  | 0 |  | ÚRS
[8 empty] | 5,75*(1,25+3,30+1,20) |  | 33.0625 |  |  | 0 |  | ÚRS
[8 empty] | výtah |  | 0 |  |  | 0 |  | ÚRS
[8 empty] | -3,30*2,65 |  | -8.745 |  |  | 0 |  | ÚRS
[8 empty] | (3,30+2,65)*2*0,15 |  | 1.785 |  |  | 0 |  | ÚRS
[8 empty] | schodiště |  | 0 |  |  | 0 |  | ÚRS
[8 empty] | -1,20*(3,00+2,70) |  | -6.84 |  |  | 0 |  | ÚRS
[8 empty] | (1,20+3,00+1,20+2,70)*2*0,15 |  | 2.43 |  |  | 0 |  | ÚRS
[10 empty] | 0 |  |  | 0 |  | ÚRS
[5 empty] | 6 | SP | 411351101 | Zřízení bednění stropů deskových | m2 | 82.294 | 0 | 82.294 | 0 | 0 | ÚRS | 0.00215 | 0.17693 |  | 0
[5 empty] | 7 | SP | 411354173 | Zřízení podpěrné konstrukce stropů v do 4 m pro zatížení do 12 kPa | m2 | 82.294 | 0 | 82.294 | 0 | 0 | ÚRS | 0.00524 | 0.43122 |  | 0
[5 empty] | 8 | SP | 411354174 | Odstranění podpěrné konstrukce stropů v do 4 m pro zatížení do 12 kPa | m2 | 82.294 | 0 | 82.294 | 0 | 0 | ÚRS |  | 0 |  | 0
[5 empty] | 9 | SP | 411354219 | Bednění stropů ztracené z hraněných trapézových vln v 60 mm plech lesklý tl 1,0 mm | m2 | 47.25 | 0 | 47.25 | 0 | 0 | ÚRS | 0.01128 | 0.53298 |  | 0
[8 empty] | výpis statika |  | 0 |  |  | 0 |  | ÚRS
[8 empty] | 2.np |  | 0 |  |  | 0 |  | ÚRS
[8 empty] | 19,50 |  | 19.5 |  |  | 0 |  | ÚRS
[8 empty] | 1.np |  | 0 |  |  | 0 |  | ÚRS
[8 empty] | 19,00 |  | 19 |  |  | 0 |  | ÚRS
[8 empty] | 1,pp |  | 0 |  |  | 0 |  | ÚRS
[8 empty] | 8,75 |  | 8.75 |  |  | 0 |  | ÚRS
[10 empty] | 0 |  |  | 0 |  | ÚRS
[5 empty] | 10 | SP | 411354271 | Příplatek k ztracenému bednění stropů za lože z MC | m2 | 47.25 | 0 | 47.25 | 0 | 0 | ÚRS | 0.0109 | 0.51502 |  | 0
[8 empty] | výpis statika |  | 0 |  |  | 0 |  | ÚRS
[8 empty] | 2.np |  | 0 |  |  | 0 |  | ÚRS
[8 empty] | 19,50 |  | 19.5 |  |  | 0 |  | ÚRS
[8 empty] | 1.np |  | 0 |  |  | 0 |  | ÚRS
[8 empty] | 19,00 |  | 19 |  |  | 0 |  | ÚRS
[8 empty] | 1.pp |  | 0 |  |  | 0 |  | ÚRS
[8 empty] | 8,75 |  | 8.75 |  |  | 0 |  | ÚRS
[10 empty] | 0 |  |  | 0 |  | ÚRS
[5 empty] | 11 | SP | 411361821 | Výztuž stropů betonářskou ocelí 10 505 | t | 1.7814 | 0 | 1.7814 | 0 | 0 | ÚRS | 1.0552 | 1.8796 |  | 0
[8 empty] | výpis statika |  | 0 |  |  | 0 |  | ÚRS
[8 empty] | 2.np |  | 0 |  |  | 0 |  | ÚRS
[8 empty] | 80,568/1000 |  | 0.080568 |  |  | 0 |  | ÚRS
[8 empty] | = |  | 0.080568 |  |  | 0 |  | ÚRS
[8 empty] | 13,083*130/1000 |  | 1.7008 |  |  | 0 |  | ÚRS
[10 empty] | 0 |  |  | 0 |  | ÚRS
[5 empty] | 12 | SP | 411362021 | Výztuž stropů svařovanými sítěmi Kari oka 100 x 100 průměr 8mm | t | 0.24452 | 0 | 0.24452 | 0 | 0 | ÚRS | 1.0531 | 0.25749 |  | 0
[8 empty] | do VŠZ |  | 0 |  |  | 0 |  | ÚRS
[8 empty] | 47,25*4,50*1,15/1000 |  | 0.24452 |  |  | 0 |  | ÚRS
[10 empty] | 0 |  |  | 0 |  | ÚRS
[5 empty] | 13 | SP | 413232221 | Zazdívka zhlaví válcovaných nosníků v do 300 mm | kus | 35 | 0 | 35 | 0 | 0 | ÚRS | 0.059 | 2.065 |  | 0
[5 empty] | 14 | SP | 417321414 | Ztužující pásy a věnce ze ŽB tř. C 20/25 | m3 | 6.6075 | 0 | 6.6075 | 0 | 0 | ÚRS | 2.4534 | 16.2108 |  | 0
[8 empty] | 2.np |  | 0 |  |  | 0 |  | ÚRS
[8 empty] | V.21 |  | 0 |  |  | 0 |  | ÚRS
[8 empty] | (23,80+9,25-0,30*2)*2*0,30*0,25 |  | 4.8675 |  |  | 0 |  | ÚRS
[8 empty] | (23,80-0,30*2)*0,30*0,25 |  | 1.74 |  |  | 0 |  | ÚRS
[10 empty] | 0 |  |  | 0 |  | ÚRS
[5 empty] | 15 | SP | 417351115 | Zřízení bednění ztužujících věnců | m2 | 44.05 | 0 | 44.05 | 0 | 0 | ÚRS | 0.00519 | 0.22862 |  | 0
[8 empty] | 2.np |  | 0 |  |  | 0 |  | ÚRS
[8 empty] | V.21 |  | 0 |  |  | 0 |  | ÚRS
[8 empty] | (23,80+9,25-0,30*2)*2*0,25*2 |  | 32.45 |  |  | 0 |  | ÚRS
[8 empty] | (23,80-0,30*2)*0,25*2 |  | 11.6 |  |  | 0 |  | ÚRS
[5 empty] | 16 | SP | 417351116 | Odstranění bednění ztužujících věnců | m2 | 44.05 | 0 | 44.05 | 0 | 0 | ÚRS |  | 0 |  | 0
[5 empty] | 17 | SP | 417361821 | Výztuž ztužujících pásů a věnců betonářskou ocelí 10 505 | t | 0.62427 | 0 | 0.62427 | 0 | 0 | ÚRS | 1.0526 | 0.65708 |  | 0
[8 empty] | výpis statika |  | 0 |  |  | 0 |  | ÚRS
[8 empty] | 2.np |  | 0 |  |  | 0 |  | ÚRS
[8 empty] | V21 |  | 0 |  |  | 0 |  | ÚRS
[8 empty] | (480,22+144,05)/1000 |  | 0.62427 |  |  | 0 |  | ÚRS
[10 empty] | 0 |  |  | 0 |  | ÚRS
[5 empty] | 18 | SP | 430321515 | Schodišťová konstrukce a rampa ze ŽB tř. C 20/25 | m3 | 5.6453 | 0 | 5.6453 | 0 | 0 | ÚRS | 2.4534 | 13.8501 |  | 0
[8 empty] | do 1.np |  | 0 |  |  | 0 |  | ÚRS
[8 empty] | 1,20*(9+10)*0,30*1,22*0,15 |  | 1.2517 |  |  | 0 |  | ÚRS
[8 empty] | 1,20*0,30*0,179/2*11 |  | 0.35442 |  |  | 0 |  | ÚRS
[8 empty] | 1,20*0,30*0,165/2*10 |  | 0.297 |  |  | 0 |  | ÚRS
[8 empty] | = |  | 1.9031 |  |  | 0 |  | ÚRS
[8 empty] | do 2.np |  | 0 |  |  | 0 |  | ÚRS
[8 empty] | 1,20*(9+11)*0,30*1,22*0,15 |  | 1.3176 |  |  | 0 |  | ÚRS
[8 empty] | 1,20*(10+12)*0,15*0,30/2 |  | 0.594 |  |  | 0 |  | ÚRS
[8 empty] | = |  | 1.9116 |  |  | 0 |  | ÚRS
[8 empty] | do 3.np |  | 0 |  |  | 0 |  | ÚRS
[8 empty] | 1,20*(9+10)*0,30*1,22*0,15 |  | 1.2517 |  |  | 0 |  | ÚRS
[8 empty] | 1,20*11*0,156*0,30/2 |  | 0.30888 |  |  | 0 |  | ÚRS
[8 empty] | 1,20*0,15*0,30/2*10 |  | 0.27 |  |  | 0 |  | ÚRS
[10 empty] | 0 |  |  | 0 |  | ÚRS
[5 empty] | 19 | SP | 430361821 | Výztuž schodišťové konstrukce a rampy betonářskou ocelí 10 505 | t | 0.73385 | 0 | 0.73385 | 0 | 0 | ÚRS | 1.0489 | 0.76971 |  | 0
[8 empty] | 5,645*130/1000 |  | 0.73385 |  |  | 0 |  | ÚRS
[10 empty] | 0 |  |  | 0 |  | ÚRS
[5 empty] | 20 | SP | 431351121 | Zřízení bednění podest schodišť a ramp přímočarých v do 4 m | m2 | 25.4736 | 0 | 25.4736 | 0 | 0 | ÚRS | 0.01282 | 0.32657 |  | 0
[8 empty] | do 1.np |  | 0 |  |  | 0 |  | ÚRS
[8 empty] | 1,20*(9+10)*0,30*1,22 |  | 8.3448 |  |  | 0 |  | ÚRS
[8 empty] | = |  | 8.3448 |  |  | 0 |  | ÚRS
[8 empty] | do 2.np |  | 0 |  |  | 0 |  | ÚRS
[8 empty] | 1,20*(9+11)*0,30*1,22 |  | 8.784 |  |  | 0 |  | ÚRS
[8 empty] | = |  | 8.784 |  |  | 0 |  | ÚRS
[8 empty] | do 3.np |  | 0 |  |  | 0 |  | ÚRS
[8 empty] | 1,20*(9+10)*0,30*1,22 |  | 8.3448 |  |  | 0 |  | ÚRS
[5 empty] | 21 | SP | 431351122 | Odstranění bednění podest schodišť a ramp přímočarých v do 4 m | m2 | 25.474 | 0 | 25.474 | 0 | 0 | ÚRS |  | 0 |  | 0
[5 empty] | 22 | SP | 434351141 | Zřízení bednění stupňů přímočarých schodišť | m2 | 12.348 | 0 | 12.348 | 0 | 0 | ÚRS | 0.00658 | 0.08125 |  | 0
[8 empty] | z 1.pp do 3.np |  | 0 |  |  | 0 |  | ÚRS
[8 empty] | 1,20*(8,32+1,97) |  | 12.348 |  |  | 0 |  | ÚRS
[10 empty] | 0 |  |  | 0 |  | ÚRS
[5 empty] | 23 | SP | 434351142 | Odstranění bednění stupňů přímočarých schodišť | m2 | 12.348 | 0 | 12.348 | 0 | 0 | ÚRS |  | 0 |  | 0
0
[8 empty] | 006: Úpravy povrchu | [5 empty] | 0 |  |  | 181.5831 |  | 0
[5 empty] | 1 | SP | 611322341 | Vápenocementová lehčená omítka štuková dvouvrstvá vnitřních stropů rovných nanášená strojně | m2 | 5.5 | 0 | 5.5 | 0 | 0 | ÚRS | 0.01313 | 0.072215 |  | 0
[8 empty] | 1.pp |  | 0 |  |  | 0 |  | ÚRS
[8 empty] | 5,50 |  | 5.5 |  |  | 0 |  | ÚRS
[10 empty] | 0 |  |  | 0 |  | ÚRS
[5 empty] | 2 | SP | 61200001 | KZS vnitřních stěn pod omítku deskami EPS 70 F tloušťky 80 mm | m2 | 25.1542 | 0 | 25.1542 | 0 | 0 | ÚRS | 0.008 | 0.20123 |  | 0
[8 empty] | 1.pp |  | 0 |  |  | 0 |  | ÚRS
[8 empty] | 3,635*2*(3,19+0,27) |  | 25.1542 |  |  | 0 |  | ÚRS
[10 empty] | 0 |  |  | 0 |  | ÚRS
[5 empty] | 3 | SP | 612322121 | Vápenocementová lehčená omítka hladká jednovrstvá vnitřních stěn nanášená ručně | m2 | 635.166 | 0 | 635.166 | 0 | 0 | ÚRS | 0.0121 | 7.6855 |  | 0
[8 empty] | pod obklady |  | 0 |  |  | 0 |  | ÚRS
[8 empty] | 600,20+34,966 |  | 635.166 |  |  | 0 |  | ÚRS
[10 empty] | 0 |  |  | 0 |  | ÚRS
[5 empty] | 4 | SP | 612322141 | Vápenocementová lehčená omítka štuková dvouvrstvá vnitřních stěn nanášená ručně | m2 | 1891.7434 | 0 | 1891.7434 | 0 | 0 | ÚRS | 0.01313 | 24.8386 |  | 0
[8 empty] | 1.np |  | 0 |  |  | 0 |  | ÚRS
[8 empty] | m.1.01 |  | 0 |  |  | 0 |  | ÚRS
[8 empty] | (2,55+2,68)*2*(2,30+1,78+0,48+0,27) |  | 50.5218 |  |  | 0 |  | ÚRS
[8 empty] | m.1.02 |  | 0 |  |  | 0 |  | ÚRS
[8 empty] | (2,68+0,53+1,80+0,34)*2*(2,30+1,78+0,48+0,27) |  | 51.681 |  |  | 0 |  | ÚRS
[8 empty] | m.1.03 |  | 0 |  |  | 0 |  | ÚRS
[8 empty] | (4,70+3,42+1,60+0,45)*2*3,16 |  | 64.2744 |  |  | 0 |  | ÚRS
[8 empty] | m.1.04 |  | 0 |  |  | 0 |  | ÚRS
[8 empty] | (2,50+2,40)*2*3,16 |  | 30.968 |  |  | 0 |  | ÚRS
[8 empty] | m.1.05 |  | 0 |  |  | 0 |  | ÚRS
[8 empty] | (2,50+2,40)*2*3,16 |  | 30.968 |  |  | 0 |  | ÚRS
[8 empty] | m.1.06 |  | 0 |  |  | 0 |  | ÚRS
[8 empty] | (4,00+5,045)*2*3,16 |  | 57.1644 |  |  | 0 |  | ÚRS
[8 empty] | m.1.07 |  | 0 |  |  | 0 |  | ÚRS
[8 empty] | (4,00+5,045)*2*3,16 |  | 57.1644 |  |  | 0 |  | ÚRS
[8 empty] | m.1.08 |  | 0 |  |  | 0 |  | ÚRS
[8 empty] | (2,50+2,40)*2*3,16 |  | 30.968 |  |  | 0 |  | ÚRS
[8 empty] | m.1.09 |  | 0 |  |  | 0 |  | ÚRS
[8 empty] | (2,50+2,40)*2*3,16 |  | 30.968 |  |  | 0 |  | ÚRS
[8 empty] | m.1.10 |  | 0 |  |  | 0 |  | ÚRS
[8 empty] | (4,00+5,045)*2*3,16 |  | 57.1644 |  |  | 0 |  | ÚRS
[8 empty] | m.1.11 |  | 0 |  |  | 0 |  | ÚRS
[8 empty] | (19,985+3,00+0,60*4)*2*3,16 |  | 160.4332 |  |  | 0 |  | ÚRS
[8 empty] | m.1.12 |  | 0 |  |  | 0 |  | ÚRS
[8 empty] | (1,60+3,00+0,60+1,30+3,31+1,25+2,98+3,31+0,675+1,30+0,675)*2*3,16 |  | 126.4 |  |  | 0 |  | ÚRS
[8 empty] | m.1.13 |  | 0 |  |  | 0 |  | ÚRS
[8 empty] | (1,50+0,90)*2*3,16 |  | 15.168 |  |  | 0 |  | ÚRS
[8 empty] | m.1.15 |  | 0 |  |  | 0 |  | ÚRS
[8 empty] | (3,65+2,85)*2*3,16 |  | 41.08 |  |  | 0 |  | ÚRS
[8 empty] | m.1.16 |  | 0 |  |  | 0 |  | ÚRS
[8 empty] | (1,60+2,10)*2*3,16 |  | 23.384 |  |  | 0 |  | ÚRS
[8 empty] | m.1.17 |  | 0 |  |  | 0 |  | ÚRS
[8 empty] | (1,855+0,995)*2*3,16 |  | 18.012 |  |  | 0 |  | ÚRS
[8 empty] | m.1.18 |  | 0 |  |  | 0 |  | ÚRS
[8 empty] | (1,855+0,945)*2*3,16 |  | 17.696 |  |  | 0 |  | ÚRS
[8 empty] | m.1.19 |  | 0 |  |  | 0 |  | ÚRS
[8 empty] | (0,85+0,90*2)*3,16 |  | 8.374 |  |  | 0 |  | ÚRS
[8 empty] | m.1.20 |  | 0 |  |  | 0 |  | ÚRS
[8 empty] | (4,05+5,06)*2*3,27 |  | 59.5794 |  |  | 0 |  | ÚRS
[8 empty] | m.1.21 |  | 0 |  |  | 0 |  | ÚRS
[8 empty] | (4,02+5,11)*2*3,27 |  | 59.7102 |  |  | 0 |  | ÚRS
[8 empty] | m.1.22 |  | 0 |  |  | 0 |  | ÚRS
[8 empty] | (3,65+4,95)*2*3,16 |  | 54.352 |  |  | 0 |  | ÚRS
[8 empty] | = |  | 1046.0312 |  |  | 0 |  | ÚRS
[8 empty] | otvory - obvod |  | 0 |  |  | 0 |  | ÚRS
[8 empty] | -(1,20*1,50*5+1,30*1,40+1,80*2,10+1,50*1,90*4+0,90*1,90*2+1,30*2,70) |  | -32.93 |  |  | 0 |  | ÚRS
[8 empty] | -(1,20*1,50*9+1,00*1,50+1,00*2,00+1,30*2,20*2) |  | -25.42 |  |  | 0 |  | ÚRS
[8 empty] | ostění - obvod |  | 0 |  |  | 0 |  | ÚRS
[8 empty] | (1,20+1,50)*2*0,35*5 |  | 9.45 |  |  | 0 |  | ÚRS
[8 empty] | (1,80+2,10*2)*0,20 |  | 1.2 |  |  | 0 |  | ÚRS
[8 empty] | (1,50+1,90)*2*0,25*4 |  | 6.8 |  |  | 0 |  | ÚRS
[8 empty] | (0,90+1,90)*2*0,25*2 |  | 2.8 |  |  | 0 |  | ÚRS
[8 empty] | (1,49+2,70*2)*0,25 |  | 1.7225 |  |  | 0 |  | ÚRS
[8 empty] | (1,20+1,50)*2*0,25*9 |  | 12.15 |  |  | 0 |  | ÚRS
[8 empty] | (1,00+2,00+1,00+1,50)*2*0,20 |  | 2.2 |  |  | 0 |  | ÚRS
[8 empty] | (1,30+2,20*2)*0,20*2 |  | 2.28 |  |  | 0 |  | ÚRS
[8 empty] | otvory - vnitřní |  | 0 |  |  | 0 |  | ÚRS
[8 empty] | -(1,10*2,10*5+0,70*2,10*2+0,90*2,10)*2 |  | -32.76 |  |  | 0 |  | ÚRS
[8 empty] | -(0,80*2,10+1,30*2,10+2,49*2,10+0,70*2,10+3,00*2,85+1,10*2,10*4)*2 |  | -57.798 |  |  | 0 |  | ÚRS
[8 empty] | -(0,90*2,10)*4*2 |  | -15.12 |  |  | 0 |  | ÚRS
[8 empty] | = |  | -125.4255 |  |  | 0 |  | ÚRS
[8 empty] | 2.np |  | 0 |  |  | 0 |  | ÚRS
[8 empty] | m.2.02 |  | 0 |  |  | 0 |  | ÚRS
[8 empty] | (5,02+4,70)*2*3,10 |  | 60.264 |  |  | 0 |  | ÚRS
[8 empty] | m.2.03 |  | 0 |  |  | 0 |  | ÚRS
[8 empty] | (2,40+2,50)*2*3,10 |  | 30.38 |  |  | 0 |  | ÚRS
[8 empty] | m.2.04 |  | 0 |  |  | 0 |  | ÚRS
[8 empty] | (2,40+2,50)*2*3,10 |  | 30.38 |  |  | 0 |  | ÚRS
[8 empty] | m.2.05 |  | 0 |  |  | 0 |  | ÚRS
[8 empty] | (4,00+5,05)*2*3,10 |  | 56.11 |  |  | 0 |  | ÚRS
[8 empty] | m.2.06 |  | 0 |  |  | 0 |  | ÚRS
[8 empty] | (4,005+5,05)*2*3,10 |  | 56.141 |  |  | 0 |  | ÚRS
[8 empty] | m.2,07 |  | 0 |  |  | 0 |  | ÚRS
[8 empty] | (2,50+2,40)*2*3,10 |  | 30.38 |  |  | 0 |  | ÚRS
[8 empty] | m.2.08 |  | 0 |  |  | 0 |  | ÚRS
[8 empty] | (2,50+2,40)*2*3,10 |  | 30.38 |  |  | 0 |  | ÚRS
[8 empty] | m.2.09 |  | 0 |  |  | 0 |  | ÚRS
[8 empty] | (3,975+5,05)*2*3,10 |  | 55.955 |  |  | 0 |  | ÚRS
[8 empty] | m.2.10 |  | 0 |  |  | 0 |  | ÚRS
[8 empty] | (3,00+19,99+0,60*4)*2*3,10 |  | 157.418 |  |  | 0 |  | ÚRS
[8 empty] | m.2.11 |  | 0 |  |  | 0 |  | ÚRS
[8 empty] | (2,57+3,00)*2*3,10 |  | 34.534 |  |  | 0 |  | ÚRS
[8 empty] | (1,275+0,675+1,30+0,675+1,275+1,30+3,31+1,25)*2*3,15 |  | 69.678 |  |  | 0 |  | ÚRS
[8 empty] | m.2.12 |  | 0 |  |  | 0 |  | ÚRS
[8 empty] | (1,87+0,90)*2*2,95 |  | 16.343 |  |  | 0 |  | ÚRS
[8 empty] | m.2.14 |  | 0 |  |  | 0 |  | ÚRS
[8 empty] | (3,795+3,25)*2*2,95 |  | 41.5655 |  |  | 0 |  | ÚRS
[8 empty] | m.2.15 |  | 0 |  |  | 0 |  | ÚRS
[8 empty] | (1,775+1,78)*2*2,95 |  | 20.9745 |  |  | 0 |  | ÚRS
[8 empty] | m.2.16 |  | 0 |  |  | 0 |  | ÚRS
[8 empty] | (1,775+1,78)*2*2,95 |  | 20.9745 |  |  | 0 |  | ÚRS
[8 empty] | m.2.17 |  | 0 |  |  | 0 |  | ÚRS
[8 empty] | (4,205+5,25)*2*2,95 |  | 55.7845 |  |  | 0 |  | ÚRS
[8 empty] | m.2.18 |  | 0 |  |  | 0 |  | ÚRS
[8 empty] | (4,205+5,255)*2*2,95 |  | 55.814 |  |  | 0 |  | ÚRS
[8 empty] | m.2.19 |  | 0 |  |  | 0 |  | ÚRS
[8 empty] | (3,795+5,255)*2*2,95 |  | 53.395 |  |  | 0 |  | ÚRS
[8 empty] | m.2.23 |  | 0 |  |  | 0 |  | ÚRS
[8 empty] | (1,975+2,70)*2*3,10 |  | 28.985 |  |  | 0 |  | ÚRS
[8 empty] | = |  | 905.456 |  |  | 0 |  | ÚRS
[8 empty] | otvory - obvod |  | 0 |  |  | 0 |  | ÚRS
[8 empty] | -(1,20*1,50*5+1,80*2,00+1,50*1,90*4+0,90*1,90*2+1,50*1,80+0,90*2,10) |  | -32.01 |  |  | 0 |  | ÚRS
[8 empty] | -(1,20*1,50*9+1,00*2,00*2+1,30*2,20*2) |  | -25.92 |  |  | 0 |  | ÚRS
[8 empty] | ostění |  | 0 |  |  | 0 |  | ÚRS
[8 empty] | (1,20+1,50)*2*0,20*5 |  | 5.4 |  |  | 0 |  | ÚRS
[8 empty] | (1,00+2,10*2)*0,20 |  | 1.04 |  |  | 0 |  | ÚRS
[8 empty] | (1,80+2,0)*2*0,20 |  | 1.52 |  |  | 0 |  | ÚRS
[8 empty] | (1,50+1,90)*4*0,25*2 |  | 6.8 |  |  | 0 |  | ÚRS
[8 empty] | (0,90+1,90)*2*0,25*2 |  | 2.8 |  |  | 0 |  | ÚRS
[8 empty] | (1,50+1,80)*2*0,25 |  | 1.65 |  |  | 0 |  | ÚRS
[8 empty] | (1,20+1,50)*2*0,25*9 |  | 12.15 |  |  | 0 |  | ÚRS
[8 empty] | (1,00+2,00)*2*0,20*2 |  | 2.4 |  |  | 0 |  | ÚRS
[8 empty] | (1,30+2,20*2)*0,20*2 |  | 2.28 |  |  | 0 |  | ÚRS
[8 empty] | otvory - vnitřní |  | 0 |  |  | 0 |  | ÚRS
[8 empty] | -(1,10*2,10*2+2,20*1,30+0,90*2,10*2+0,70*2,10+2,50*2,10+2,70*2,10)*2 |  | -47.3 |  |  | 0 |  | ÚRS
[8 empty] | -(3,00*2,85)*2 |  | -17.1 |  |  | 0 |  | ÚRS
[8 empty] | -(1,10*2,10*4+0,90*2,10*4+0,90*2,10)*2 |  | -37.38 |  |  | 0 |  | ÚRS
[8 empty] | ostění - vnitřní |  | 0 |  |  | 0 |  | ÚRS
[8 empty] | (1,39+2,10*2)*0,20 |  | 1.118 |  |  | 0 |  | ÚRS
[8 empty] | (1,30+2,10*2)*0,10 |  | 0.55 |  |  | 0 |  | ÚRS
[8 empty] | (1,08+1,20)*2*0,20 |  | 0.912 |  |  | 0 |  | ÚRS
[8 empty] | (2,50+2,10*2)*0,40 |  | 2.68 |  |  | 0 |  | ÚRS
[8 empty] | (2,70+2,10*2)*0,50 |  | 3.45 |  |  | 0 |  | ÚRS
[8 empty] | = |  | -114.96 |  |  | 0 |  | ÚRS
[8 empty] | 3.np |  | 0 |  |  | 0 |  | ÚRS
[8 empty] | m.3.01 |  | 0 |  |  | 0 |  | ÚRS
[8 empty] | (4,85+5,345)*2*2,95 |  | 60.1505 |  |  | 0 |  | ÚRS
[8 empty] | m.3.02 |  | 0 |  |  | 0 |  | ÚRS
[8 empty] | (2,50+2,55)*2*2,95 |  | 29.795 |  |  | 0 |  | ÚRS
[8 empty] | m.3.03 |  | 0 |  |  | 0 |  | ÚRS
[8 empty] | (2,50+2,55)*2*2,95 |  | 29.795 |  |  | 0 |  | ÚRS
[8 empty] | m.3.04 |  | 0 |  |  | 0 |  | ÚRS
[8 empty] | (4,01+5,345)*2*2,95 |  | 55.1945 |  |  | 0 |  | ÚRS
[8 empty] | m.3.05 |  | 0 |  |  | 0 |  | ÚRS
[8 empty] | (4,00+5,345)*2*2,95 |  | 55.1355 |  |  | 0 |  | ÚRS
[8 empty] | m.3.06 |  | 0 |  |  | 0 |  | ÚRS
[8 empty] | (2,50+2,55)*2*2,95 |  | 29.795 |  |  | 0 |  | ÚRS
[8 empty] | m.3.07 |  | 0 |  |  | 0 |  | ÚRS
[8 empty] | (2,55+2,50)*2*2,95 |  | 29.795 |  |  | 0 |  | ÚRS
[8 empty] | m.3.08 |  | 0 |  |  | 0 |  | ÚRS
[8 empty] | (4,115+5,345)*2*2,95 |  | 55.814 |  |  | 0 |  | ÚRS
[8 empty] | m.3.09 |  | 0 |  |  | 0 |  | ÚRS
[8 empty] | (17,995+2,85+0,60*4)*2*2,95 |  | 137.1455 |  |  | 0 |  | ÚRS
[8 empty] | m.3.10 |  | 0 |  |  | 0 |  | ÚRS
[8 empty] | (3,10+2,85)*2*2,95 |  | 35.105 |  |  | 0 |  | ÚRS
[8 empty] | m.3.11 |  | 0 |  |  | 0 |  | ÚRS
[8 empty] | (2,775+1,27)*2*(4,42+2,82)/2 |  | 29.2858 |  |  | 0 |  | ÚRS
[8 empty] | m.3.13 |  | 0 |  |  | 0 |  | ÚRS
[8 empty] | (1,30+3,31+1,25+2,025+2,725+0,45+3,31+2,65)*2*(4,42+2,82)/2 |  | 123.2248 |  |  | 0 |  | ÚRS
[8 empty] | m.3.14 |  | 0 |  |  | 0 |  | ÚRS
[8 empty] | (3,80+1,04)*2*2,82 |  | 27.2976 |  |  | 0 |  | ÚRS
[8 empty] | m.3.15 |  | 0 |  |  | 0 |  | ÚRS
[8 empty] | (1,715+3,80)*2*2,82 |  | 31.1046 |  |  | 0 |  | ÚRS
[8 empty] | m.3.16 |  | 0 |  |  | 0 |  | ÚRS
[8 empty] | (0,90+1,00+0,15+0,70+0,90+1,15+0,90)*2*(2,82+1,62)/2 |  | 25.308 |  |  | 0 |  | ÚRS
[8 empty] | (1,00+0,90)*2*(2,82+2,22)/2 |  | 9.576 |  |  | 0 |  | ÚRS
[8 empty] | m.3.17 |  | 0 |  |  | 0 |  | ÚRS
[8 empty] | (0,80+1,15+0,70)*2*(2,82+1,62)/2 |  | 11.766 |  |  | 0 |  | ÚRS
[8 empty] | m.3.18 |  | 0 |  |  | 0 |  | ÚRS
[8 empty] | (4,20+2,50)*2*(0,85+2,82)/2 |  | 24.589 |  |  | 0 |  | ÚRS
[8 empty] | m.3.19 |  | 0 |  |  | 0 |  | ÚRS
[8 empty] | (5,35+4,20)*2*(2,82+2,115)/2 |  | 47.1292 |  |  | 0 |  | ÚRS
[8 empty] | m.3.20 |  | 0 |  |  | 0 |  | ÚRS
[8 empty] | (2,50+2,50)*2*(0,85+2,82)/2 |  | 18.35 |  |  | 0 |  | ÚRS
[8 empty] | m.3,21 |  | 0 |  |  | 0 |  | ÚRS
[8 empty] | (0,90+1,00)*(2,22+2,82)/2 |  | 4.788 |  |  | 0 |  | ÚRS
[8 empty] | (2,045+1,90)*2*(1,62+2,82)/2 |  | 17.5158 |  |  | 0 |  | ÚRS
[8 empty] | (1,91+1,90)*2*(1,42+2,82)/2 |  | 16.1544 |  |  | 0 |  | ÚRS
[8 empty] | m.3.22 |  | 0 |  |  | 0 |  | ÚRS
[8 empty] | (3,80+2,28)*2*(2,02+2,82)/2 |  | 29.4272 |  |  | 0 |  | ÚRS
[8 empty] | m.3.23 |  | 0 |  |  | 0 |  | ÚRS
[8 empty] | (1,995+2,85)*2*2,95 |  | 28.5855 |  |  | 0 |  | ÚRS
[8 empty] | = |  | 961.827 |  |  | 0 |  | ÚRS
[8 empty] | otvory - obvod |  | 0 |  |  | 0 |  | ÚRS
[8 empty] | -(0,90*0,90*2+1,20*0,90+1,30*2,20+1,50*1,90*4+0,90*1,90*2+2,10*2,00) |  | -24.58 |  |  | 0 |  | ÚRS
[8 empty] | ostění |  | 0 |  |  | 0 |  | ÚRS
[8 empty] | (0,90+0,90)*2*0,20*2 |  | 1.44 |  |  | 0 |  | ÚRS
[8 empty] | (1,20+0,90)*2*0,20 |  | 0.84 |  |  | 0 |  | ÚRS
[8 empty] | (1,50+1,90)*2*0,10*4 |  | 2.72 |  |  | 0 |  | ÚRS
[8 empty] | (0,90+1,90)*2*0,10*2 |  | 1.12 |  |  | 0 |  | ÚRS
[8 empty] | otvory - vnitřní |  | 0 |  |  | 0 |  | ÚRS
[8 empty] | -(0,90*2,10+0,70*1,97*6+0,90*1,97+0,80*1,97*4+0,70*2,10)*2 |  | -39.422 |  |  | 0 |  | ÚRS
[8 empty] | -(2,725*2,10+2,85*2,80+1,10*2,10*4+0,90*2,10*4+0,90*2,10)*2 |  | -64.785 |  |  | 0 |  | ÚRS
[8 empty] | ostění - vnitřní |  | 0 |  |  | 0 |  | ÚRS
[8 empty] | (1,04+2,10*2)*0,20 |  | 1.048 |  |  | 0 |  | ÚRS
[8 empty] | (1,04+2,0*2)*0,25 |  | 1.26 |  |  | 0 |  | ÚRS
[8 empty] | (1,30+2,10*2)*0,15*4 |  | 3.3 |  |  | 0 |  | ÚRS
[8 empty] | = |  | -117.059 |  |  | 0 |  | ÚRS
[8 empty] | 1.pp |  | 0 |  |  | 0 |  | ÚRS
[8 empty] | m.0.01 |  | 0 |  |  | 0 |  | ÚRS
[8 empty] | (0,995+0,28+0,97+0,28+1,10+1,75)*2*3,46 |  | 37.195 |  |  | 0 |  | ÚRS
[8 empty] | m.0.02 |  | 0 |  |  | 0 |  | ÚRS
[8 empty] | (3,58+1,60)*2*3,46 |  | 35.8456 |  |  | 0 |  | ÚRS
[8 empty] | m.0.03 |  | 0 |  |  | 0 |  | ÚRS
[8 empty] | (3,58+2,78)*2*3,46 |  | 44.0112 |  |  | 0 |  | ÚRS
[8 empty] | m.0.04 |  | 0 |  |  | 0 |  | ÚRS
[8 empty] | (3,58+2,135)*2*3,46 |  | 39.5478 |  |  | 0 |  | ÚRS
[8 empty] | m.0.05 |  | 0 |  |  | 0 |  | ÚRS
[8 empty] | (3,57+1,315+0,245)*2*3,46 |  | 35.4996 |  |  | 0 |  | ÚRS
[8 empty] | m.0.06 |  | 0 |  |  | 0 |  | ÚRS
[8 empty] | (1,10+0,86+1,30+0,65+1,00+0,665+3,31+1,20+2,65)*2*3,44 |  | 87.6168 |  |  | 0 |  | ÚRS
[8 empty] | m.0.08 |  | 0 |  |  | 0 |  | ÚRS
[8 empty] | (3,31+1,20+1,275)*2*3,44 |  | 39.8008 |  |  | 0 |  | ÚRS
[8 empty] | = |  | 319.5168 |  |  | 0 |  | ÚRS
[8 empty] | otvory - obvod |  | 0 |  |  | 0 |  | ÚRS
[8 empty] | -(0,90*1,97+1,30*2,20) |  | -4.633 |  |  | 0 |  | ÚRS
[8 empty] | ostění |  | 0 |  |  | 0 |  | ÚRS
[8 empty] | (1,10+2,10*2)*0,30 |  | 1.59 |  |  | 0 |  | ÚRS
[8 empty] | (1,30+2,20*2)*0,20 |  | 1.14 |  |  | 0 |  | ÚRS
[8 empty] | otvory - vnitřní |  | 0 |  |  | 0 |  | ÚRS
[8 empty] | -(0,80*2,10*2+0,90*2,10*2+1,10*2,10)*2 |  | -18.9 |  |  | 0 |  | ÚRS
[8 empty] | ostění |  | 0 |  |  | 0 |  | ÚRS
[8 empty] | (1,00+2,20*2)*0,55 |  | 2.97 |  |  | 0 |  | ÚRS
[8 empty] | (1,30+0,86+1,10+2,20*2)*0,35 |  | 2.681 |  |  | 0 |  | ÚRS
[8 empty] | (1,10+2,20*2)*0,15 |  | 0.825 |  |  | 0 |  | ÚRS
[8 empty] | (1,50+1,20)*2*0,20 |  | 1.08 |  |  | 0 |  | ÚRS
[8 empty] | = |  | -13.247 |  |  | 0 |  | ÚRS
[8 empty] | obklady |  | 0 |  |  | 0 |  | ÚRS
[8 empty] | -635,166 |  | -635.166 |  |  | 0 |  | ÚRS
[8 empty] | -335,23 |  | -335.23 |  |  | 0 |  | ÚRS
[10 empty] | 0 |  |  | 0 |  | ÚRS
[5 empty] | 5 | SP | 612821002 | Vnitřní sanační štuková omítka pro vlhké zdivo prováděná ručně | m2 | 335.2301 | 0 | 335.2301 | 0 | 0 | ÚRS | 0.0425 | 14.2473 |  | 0
[8 empty] | 1.pp |  | 0 |  |  | 0 |  | ÚRS
[8 empty] | (3,635+1,75+1,60+2,78+2,135+1,315+3,57+0,245)*2*3,46 |  | 117.8476 |  |  | 0 |  | ÚRS
[8 empty] | (0,665+1,00+0,65+1,30+0,86+1,10)*3,46 |  | 19.2895 |  |  | 0 |  | ÚRS
[8 empty] | otvory |  | 0 |  |  | 0 |  | ÚRS
[8 empty] | -(1,10+0,90)*2,10 |  | -4.2 |  |  | 0 |  | ÚRS
[8 empty] | -0,90*1,97 |  | -1.773 |  |  | 0 |  | ÚRS
[8 empty] | ostění |  | 0 |  |  | 0 |  | ÚRS
[8 empty] | (130+0,86+1,10+2,20*2)*0,35 |  | 47.726 |  |  | 0 |  | ÚRS
[8 empty] | (1,10+2,10*2)*0,15 |  | 0.795 |  |  | 0 |  | ÚRS
[8 empty] | = |  | 179.6851 |  |  | 0 |  | ÚRS
[8 empty] | 1.np |  | 0 |  |  | 0 |  | ÚRS
[8 empty] | (4,05+5,06+5,11+4,02+3,65+4,95+5,06+1,855+0,20+1,60)*2*1,80 |  | 127.998 |  |  | 0 |  | ÚRS
[8 empty] | (23,80-0,50*2+5,045+2,70+2,50+4,00+4,00+2,50+4,00)*2*1,80 |  | 171.162 |  |  | 0 |  | ÚRS
[8 empty] | otvory |  | 0 |  |  | 0 |  | ÚRS
[8 empty] | -(1,10*1,80*4)*2 |  | -15.84 |  |  | 0 |  | ÚRS
[8 empty] | -1,10*1,80*3*2 |  | -11.88 |  |  | 0 |  | ÚRS
[8 empty] | ostění |  | 0 |  |  | 0 |  | ÚRS
[8 empty] | (1,30+2,10*2)*0,15*3 |  | 2.475 |  |  | 0 |  | ÚRS
[8 empty] | 1,80*0,30*2*3 |  | 3.24 |  |  | 0 |  | ÚRS
[8 empty] | = |  | 277.155 |  |  | 0 |  | ÚRS
[8 empty] | obklady |  | 0 |  |  | 0 |  | ÚRS
[8 empty] | -(112,61) |  | -112.61 |  |  | 0 |  | ÚRS
[8 empty] | -(2,50*2)*1,80 |  | -9 |  |  | 0 |  | ÚRS
[10 empty] | 0 |  |  | 0 |  | ÚRS
[5 empty] | 6 | SP | 615142012 | Potažení vnitřních nosníků rabicovým pletivem | m2 | 74.5517 | 0 | 74.5517 | 0 | 0 | ÚRS | 0.00085 | 0.063369 |  | 0
[8 empty] | 6,989*10,667 |  | 74.5517 |  |  | 0 |  | ÚRS
[10 empty] | 0 |  |  | 0 |  | ÚRS
[5 empty] | 7 | SP | 622142001 | Potažení vnějších stěn sklovláknitým pletivem vtlačeným do tenkovrstvé hmoty | m2 | 29.035 | 0 | 29.035 | 0 | 0 | ÚRS | 0.00489 | 0.14198 |  | 0
[5 empty] | 8 | SP | 622000001 | KZS vnějších stěn pod omítku z minerální vlny s kolmou orientací vláken tl 120 mm | m2 | 620.0904 | 0 | 620.0904 | 0 | 0 | ÚRS | 0.01136 | 7.0442 |  | 0
[8 empty] | villa |  | 0 |  |  | 0 |  | ÚRS
[8 empty] | Z |  | 0 |  |  | 0 |  | ÚRS
[8 empty] | (11,55+0,12*2)*(8,58-1,65) |  | 81.7047 |  |  | 0 |  | ÚRS
[8 empty] | 5,35*1,45 |  | 7.7575 |  |  | 0 |  | ÚRS
[8 empty] | otvory |  | 0 |  |  | 0 |  | ÚRS
[8 empty] | -1,20*1,50*8 |  | -14.4 |  |  | 0 |  | ÚRS
[8 empty] | -0,90*0,90*2 |  | -1.62 |  |  | 0 |  | ÚRS
[8 empty] | V |  | 0 |  |  | 0 |  | ÚRS
[8 empty] | 2,50*(8,58-1,65) |  | 17.325 |  |  | 0 |  | ÚRS
[8 empty] | 2,635*(8,58-5,08) |  | 9.2225 |  |  | 0 |  | ÚRS
[8 empty] | (2,00+0,86)*1,45 |  | 4.147 |  |  | 0 |  | ÚRS
[8 empty] | -1,20*0,90 |  | -1.08 |  |  | 0 |  | ÚRS
[8 empty] | J |  | 0 |  |  | 0 |  | ÚRS
[8 empty] | (9,20+0,12*2)*(8,58-1,65) |  | 65.4192 |  |  | 0 |  | ÚRS
[8 empty] | 3,035*1,45/2*2 |  | 4.4008 |  |  | 0 |  | ÚRS
[8 empty] | 2,52*1,45/2 |  | 1.827 |  |  | 0 |  | ÚRS
[8 empty] | otvory |  | 0 |  |  | 0 |  | ÚRS
[8 empty] | -1,20*1,50*2 |  | -3.6 |  |  | 0 |  | ÚRS
[8 empty] | S |  | 0 |  |  | 0 |  | ÚRS
[8 empty] | (9,10+0,12*2)*(8,58-1,65) |  | 64.7262 |  |  | 0 |  | ÚRS
[8 empty] | 0,45*(8,58-0,76) |  | 3.519 |  |  | 0 |  | ÚRS
[8 empty] | = |  | 239.3488 |  |  | 0 |  | ÚRS
[8 empty] | V |  | 0 |  |  | 0 |  | ÚRS
[8 empty] | (9,25+0,12*2)*(10,66+10,27)/2 |  | 99.3128 |  |  | 0 |  | ÚRS
[8 empty] | odp. |  | 0 |  |  | 0 |  | ÚRS
[8 empty] | -(9,25+0,12*2-6,975)*(10,19-7,85)/2 |  | -2.9426 |  |  | 0 |  | ÚRS
[8 empty] | otvory |  | 0 |  |  | 0 |  | ÚRS
[8 empty] | -(1,30*2,70+1,50*1,80) |  | -6.21 |  |  | 0 |  | ÚRS
[8 empty] | J |  | 0 |  |  | 0 |  | ÚRS
[8 empty] | (23,80+0,12*2)*(7,15+0,08+7,15+0,76)/2 |  | 181.9828 |  |  | 0 |  | ÚRS
[8 empty] | otvory |  | 0 |  |  | 0 |  | ÚRS
[8 empty] | -(1,50*1,90*4+0,90*1,90*2)*2 |  | -29.64 |  |  | 0 |  | ÚRS
[8 empty] | S |  | 0 |  |  | 0 |  | ÚRS
[8 empty] | (23,30+0,12)*(7,85+0,13+7,85-0,76)/2 |  | 176.4697 |  |  | 0 |  | ÚRS
[8 empty] | 1,00*(5,08+0,08) |  | 5.16 |  |  | 0 |  | ÚRS
[8 empty] | (2,635+1,00)*(9,90-5,08) |  | 17.5207 |  |  | 0 |  | ÚRS
[8 empty] | (2,635+1,00)*(10,19-9,90)/2 |  | 0.52707 |  |  | 0 |  | ÚRS
[8 empty] | otvory |  | 0 |  |  | 0 |  | ÚRS
[8 empty] | -1,50*1,20*9*2 |  | -32.4 |  |  | 0 |  | ÚRS
[8 empty] | sokl |  | 0 |  |  | 0 |  | ÚRS
[8 empty] | -29,039 |  | -29.039 |  |  | 0 |  | ÚRS
[5 empty] | 9 | SP | 622000002 | KZS vnějšího ostění nebo nadpraží pod omítku hl. špalety do 200 mm z minerální vlny tl do 80 mm | m | 198.1 | 0 | 198.1 | 0 | 0 | ÚRS | 0.00168 | 0.33281 |  | 0
[8 empty] | villa |  | 0 |  |  | 0 |  | ÚRS
[8 empty] | Z |  | 0 |  |  | 0 |  | ÚRS
[8 empty] | (1,20+1,50*2)*8 |  | 33.6 |  |  | 0 |  | ÚRS
[8 empty] | (0,90+0,90*2)*2 |  | 5.4 |  |  | 0 |  | ÚRS
[8 empty] | J |  | 0 |  |  | 0 |  | ÚRS
[8 empty] | (1,20+1,50*2)*2 |  | 8.4 |  |  | 0 |  | ÚRS
[8 empty] | (1,20+0,90*2) |  | 3 |  |  | 0 |  | ÚRS
[8 empty] | = |  | 50.4 |  |  | 0 |  | ÚRS
[8 empty] | V |  | 0 |  |  | 0 |  | ÚRS
[8 empty] | (1,20+1,50*2) |  | 4.2 |  |  | 0 |  | ÚRS
[8 empty] | (1,30+2,70*2) |  | 6.7 |  |  | 0 |  | ÚRS
[8 empty] | J |  | 0 |  |  | 0 |  | ÚRS
[8 empty] | (1,50+1,90*2)*4*2 |  | 42.4 |  |  | 0 |  | ÚRS
[8 empty] | (0,90+1,90*2)*2*2 |  | 18.8 |  |  | 0 |  | ÚRS
[8 empty] | S |  | 0 |  |  | 0 |  | ÚRS
[8 empty] | (1,20+1,50*2)*9*2 |  | 75.6 |  |  | 0 |  | ÚRS
[10 empty] | 0 |  |  | 0 |  | ÚRS
[5 empty] | 10 | SP | 622000003 | Odvětrávaná fasáda stěn z cementotřískových desek na hliníkový rošt tepelná izolace tl. 120 mm | m2 | 157.2807 | 0 | 157.2807 | 0 | 0 | ÚRS | 0.0091 | 1.4313 |  | 0
[8 empty] | J |  | 0 |  |  | 0 |  | ÚRS
[8 empty] | 5,56*(10,37+0,12+10,37+0,08) |  | 116.4264 |  |  | 0 |  | ÚRS
[8 empty] | otvory |  | 0 |  |  | 0 |  | ÚRS
[8 empty] | -(1,30*1,40+1,80*2,10) |  | -5.6 |  |  | 0 |  | ÚRS
[8 empty] | -1,80*2,00*2 |  | -7.2 |  |  | 0 |  | ÚRS
[8 empty] | S |  | 0 |  |  | 0 |  | ÚRS
[8 empty] | (6,16+0,35)*(0,70+2,40+1,80+2,05+0,48) |  | 48.3693 |  |  | 0 |  | ÚRS
[8 empty] | otvory |  | 0 |  |  | 0 |  | ÚRS
[8 empty] | -(1,00*1,50+1,00*2,00*3) |  | -7.5 |  |  | 0 |  | ÚRS
[8 empty] | V |  | 0 |  |  | 0 |  | ÚRS
[8 empty] | 0,50*(0,48+2,05+1,80+2,40+0,70) |  | 3.715 |  |  | 0 |  | ÚRS
[8 empty] | 3,50*(11,75-10,19+0,40)/2 |  | 3.43 |  |  | 0 |  | ÚRS
[8 empty] | 3,50*(11,75-10,19) |  | 5.46 |  |  | 0 |  | ÚRS
[8 empty] | 0,60*0,60/2 |  | 0.18 |  |  | 0 |  | ÚRS
[10 empty] | 0 |  |  | 0 |  | ÚRS
[5 empty] | 11 | SP | 622000004 | Odvětrávaná fasáda ostění nebo nadpraží na hliníkový rošt | m | 40.7 | 0 | 40.7 | 0 | 0 | ÚRS | 0.00153 | 0.062271 |  | 0
[8 empty] | J |  | 0 |  |  | 0 |  | ÚRS
[8 empty] | (1,30+1,40*2+1,80+2,10*2) |  | 10.1 |  |  | 0 |  | ÚRS
[8 empty] | (1,80+2,00*2)*2 |  | 11.6 |  |  | 0 |  | ÚRS
[8 empty] | S |  | 0 |  |  | 0 |  | ÚRS
[8 empty] | (1,00+2,00*2)*3 |  | 15 |  |  | 0 |  | ÚRS
[8 empty] | 1,00+1,50*2 |  | 4 |  |  | 0 |  | ÚRS
[10 empty] | 0 |  |  | 0 |  | ÚRS
[5 empty] | 12 | SP | 622000005 | Odvětrávaná fasáda stěn na hliníkový rošt tepelná izolace tl. 120 mm - obložení plechem | m2 | 51.29 | 0 | 51.29 | 0 | 0 | ÚRS | 0.00947 | 0.48572 |  | 0
[8 empty] | S |  | 0 |  |  | 0 |  | ÚRS
[8 empty] | (23,80+0,12*2)*(9,90-7,15) |  | 66.11 |  |  | 0 |  | ÚRS
[8 empty] | otvory |  | 0 |  |  | 0 |  | ÚRS
[8 empty] | -(1,50*1,90*4+0,90*1,90*2) |  | -14.82 |  |  | 0 |  | ÚRS
[10 empty] | 0 |  |  | 0 |  | ÚRS
[5 empty] | 13 | SP | 622273291 | Odvětrávaná fasáda ostění nebo nadpraží na hliníkový rošt - obložení plechem | m | 30.6 | 0 | 30.6 | 0 | 0 | ÚRS | 0.00321 | 0.098226 |  | 0
[8 empty] | S - východné |  | 0 |  |  | 0 |  | ÚRS
[8 empty] | (1,50+1,90*2)*4 |  | 21.2 |  |  | 0 |  | ÚRS
[8 empty] | (0,90+1,90*2)*2 |  | 9.4 |  |  | 0 |  | ÚRS
[10 empty] | 0 |  |  | 0 |  | ÚRS
[5 empty] | 14 | SP | 622511101 | Tenkovrstvá akrylátová mozaiková jemnozrnná omítka včetně penetrace vnějších stěn | m2 | 29.035 | 0 | 29.035 | 0 | 0 | ÚRS | 0.00368 | 0.10685 |  | 0
[8 empty] | sokl východní |  | 0 |  |  | 0 |  | ÚRS
[8 empty] | (1,00+0,12+23,80+0,12*2+9,25+0,12*2+23,30+0,12)*0,50 |  | 29.035 |  |  | 0 |  | ÚRS
[10 empty] | 0 |  |  | 0 |  | ÚRS
[5 empty] | 15 | SP | 622521011 | Tenkovrstvá silikátová zrnitá omítka tl. 1,5 mm včetně penetrace vnějších stěn | m2 | 659.71 | 0 | 659.71 | 0 | 0 | ÚRS | 0.00268 | 1.768 |  | 0
[8 empty] | 620,09 |  | 620.09 |  |  | 0 |  | ÚRS
[8 empty] | 198,10*0,20 |  | 39.62 |  |  | 0 |  | ÚRS
[5 empty] | 16 | SP | 622612101 | Hydrofobizační jednonásobný vnějších stěn kamenného soklu ručně | m2 | 48.178 | 0 | 48.178 | 0 | 0 | ÚRS | 0.0003 | 0.014453 |  | 0
[5 empty] | 17 | SP | 628195001 | Očištění zdiva nebo betonu zdí a valů před započetím oprav ručně | m2 | 48.1779 | 0 | 48.1779 | 0 | 0 | ÚRS |  | 0 |  | 0
[8 empty] | kamenný sokl |  | 0 |  |  | 0 |  | ÚRS
[8 empty] | J |  | 0 |  |  | 0 |  | ÚRS
[8 empty] | 9,20*(1,65+0,04+1,65+0,12)/2 |  | 15.916 |  |  | 0 |  | ÚRS
[8 empty] | otvory |  | 0 |  |  | 0 |  | ÚRS
[8 empty] | -0,90*1,735 |  | -1.5615 |  |  | 0 |  | ÚRS
[8 empty] | (1,10+1,735*2)*0,45 |  | 2.0565 |  |  | 0 |  | ÚRS
[8 empty] | Z |  | 0 |  |  | 0 |  | ÚRS
[8 empty] | 11,765*(0,63+1,69)/2 |  | 13.6474 |  |  | 0 |  | ÚRS
[8 empty] | 2,45*1,75 |  | 4.2875 |  |  | 0 |  | ÚRS
[8 empty] | S |  | 0 |  |  | 0 |  | ÚRS
[8 empty] | 9,10*(1,65-1,02+1,65+0,76)/2 |  | 13.832 |  |  | 0 |  | ÚRS
[10 empty] | 0 |  |  | 0 |  | ÚRS
[5 empty] | 18 | SP | 628631221 | Spárování zdí a valů ze zdiva kvádrového cementovou maltou hl do 30 mm | m2 | 48.178 | 0 | 48.178 | 0 | 0 | ÚRS | 0.0032 | 0.15417 |  | 0
[8 empty] | oprava |  | 0 |  |  | 0 |  | ÚRS
[8 empty] | 48,178 |  | 48.178 |  |  | 0 |  | ÚRS
[10 empty] | 0 |  |  | 0 |  | ÚRS
[5 empty] | 19 | SP | 631311114 | Mazanina tl do 80 mm z betonu prostého tř. C 16/20 | m3 | 25.0588 | 0 | 25.0588 | 0 | 0 | ÚRS | 2.2563 | 56.5412 |  | 0
[8 empty] | P1 |  | 0 |  |  | 0 |  | ÚRS
[8 empty] | 93,86*0,05 |  | 4.693 |  |  | 0 |  | ÚRS
[8 empty] | P2 |  | 0 |  |  | 0 |  | ÚRS
[8 empty] | 48,47*0,05 |  | 2.4235 |  |  | 0 |  | ÚRS
[8 empty] | P3 |  | 0 |  |  | 0 |  | ÚRS
[8 empty] | 51,13*0,05 |  | 2.5565 |  |  | 0 |  | ÚRS
[8 empty] | P4 |  | 0 |  |  | 0 |  | ÚRS
[8 empty] | 54,12*0,05 |  | 2.706 |  |  | 0 |  | ÚRS
[8 empty] | P4a |  | 0 |  |  | 0 |  | ÚRS
[8 empty] | 119,16*0,05 |  | 5.958 |  |  | 0 |  | ÚRS
[8 empty] | P4b |  | 0 |  |  | 0 |  | ÚRS
[8 empty] | (92,97+20,33)*0,05 |  | 5.665 |  |  | 0 |  | ÚRS
[8 empty] | S3 |  | 0 |  |  | 0 |  | ÚRS
[8 empty] | 13,21*(0,05+0,11)/2 |  | 1.0568 |  |  | 0 |  | ÚRS
[5 empty] | 20 | SP | 631311124 | Mazanina tl do 120 mm z betonu prostého tř. C 16/20 | m3 | 25.199 | 0 | 25.199 | 0 | 0 | ÚRS | 2.2563 | 56.8575 |  | 0
[8 empty] | P2a |  | 0 |  |  | 0 |  | ÚRS
[8 empty] | 84,26*0,10 |  | 8.426 |  |  | 0 |  | ÚRS
[8 empty] | P2b |  | 0 |  |  | 0 |  | ÚRS
[8 empty] | 48,27*0,10 |  | 4.827 |  |  | 0 |  | ÚRS
[8 empty] | P3a |  | 0 |  |  | 0 |  | ÚRS
[8 empty] | 88,25*0,10 |  | 8.825 |  |  | 0 |  | ÚRS
[8 empty] | P3b |  | 0 |  |  | 0 |  | ÚRS
[8 empty] | 31,21*0,10 |  | 3.121 |  |  | 0 |  | ÚRS
[5 empty] | 21 | SP | 631319171 | Příplatek k mazanině tl do 80 mm za stržení povrchu spodní vrstvy před vložením výztuže | m3 | 19.309 | 0 | 19.309 | 0 | 0 | ÚRS |  | 0 |  | 0
[8 empty] | P2 |  | 0 |  |  | 0 |  | ÚRS
[8 empty] | 48,47*0,05 |  | 2.4235 |  |  | 0 |  | ÚRS
[8 empty] | P3 |  | 0 |  |  | 0 |  | ÚRS
[8 empty] | 51,13*0,05 |  | 2.5565 |  |  | 0 |  | ÚRS
[8 empty] | P4 |  | 0 |  |  | 0 |  | ÚRS
[8 empty] | 54,12*0,05 |  | 2.706 |  |  | 0 |  | ÚRS
[8 empty] | P4a |  | 0 |  |  | 0 |  | ÚRS
[8 empty] | 119,16*0,05 |  | 5.958 |  |  | 0 |  | ÚRS
[8 empty] | P4b |  | 0 |  |  | 0 |  | ÚRS
[8 empty] | (92,97+20,33)*0,05 |  | 5.665 |  |  | 0 |  | ÚRS
[10 empty] | 0 |  |  | 0 |  | ÚRS
[5 empty] | 22 | SP | 631319173 | Příplatek k mazanině tl do 120 mm za stržení povrchu spodní vrstvy před vložením výztuže | m3 | 25.199 | 0 | 25.199 | 0 | 0 | ÚRS |  | 0 |  | 0
[8 empty] | P2a |  | 0 |  |  | 0 |  | ÚRS
[8 empty] | 84,26*0,10 |  | 8.426 |  |  | 0 |  | ÚRS
[8 empty] | P2b |  | 0 |  |  | 0 |  | ÚRS
[8 empty] | 48,27*0,10 |  | 4.827 |  |  | 0 |  | ÚRS
[8 empty] | P3a |  | 0 |  |  | 0 |  | ÚRS
[8 empty] | 88,25*0,10 |  | 8.825 |  |  | 0 |  | ÚRS
[8 empty] | P3b |  | 0 |  |  | 0 |  | ÚRS
[8 empty] | 31,21*0,10 |  | 3.121 |  |  | 0 |  | ÚRS
[5 empty] | 23 | SP | 631362021 | Výztuž mazanin svařovanými sítěmi Kari 100 x 100 průměr 8 mm | t | 5.7978 | 0 | 5.7978 | 0 | 0 | ÚRS | 1.0531 | 6.1054 |  | 0
[8 empty] | síť 100/100/8 |  | 0 |  |  | 0 |  | ÚRS
[8 empty] | P2 |  | 0 |  |  | 0 |  | ÚRS
[8 empty] | 48,47*1,15*7,90/1000 |  | 0.44035 |  |  | 0 |  | ÚRS
[8 empty] | P2a |  | 0 |  |  | 0 |  | ÚRS
[8 empty] | 84,26*1,15*7,90/1000 |  | 0.7655 |  |  | 0 |  | ÚRS
[8 empty] | P2b |  | 0 |  |  | 0 |  | ÚRS
[8 empty] | 48,27*1,15*7,90/1000 |  | 0.43853 |  |  | 0 |  | ÚRS
[8 empty] | P3 |  | 0 |  |  | 0 |  | ÚRS
[8 empty] | 51,13*1,15*7,90/1000 |  | 0.46452 |  |  | 0 |  | ÚRS
[8 empty] | P3a |  | 0 |  |  | 0 |  | ÚRS
[8 empty] | 88,25*1,15*7,90/1000 |  | 0.80175 |  |  | 0 |  | ÚRS
[8 empty] | P3b |  | 0 |  |  | 0 |  | ÚRS
[8 empty] | 31,21*1,15*7,90/1000 |  | 0.28354 |  |  | 0 |  | ÚRS
[8 empty] | P4 |  | 0 |  |  | 0 |  | ÚRS
[8 empty] | 54,12*1,15*7,90/1000 |  | 0.49168 |  |  | 0 |  | ÚRS
[8 empty] | P4a |  | 0 |  |  | 0 |  | ÚRS
[8 empty] | 119,16*1,15*7,90/1000 |  | 1.0826 |  |  | 0 |  | ÚRS
[8 empty] | P4b |  | 0 |  |  | 0 |  | ÚRS
[8 empty] | (92,97+20,33)*1,15*7,90/1000 |  | 1.0293 |  |  | 0 |  | ÚRS
[10 empty] | 0 |  |  | 0 |  | ÚRS
[5 empty] | 24 | SP | 632481213 | Separační vrstva z PE fólie | m2 | 754.05 | 0 | 754.05 | 0 | 0 | ÚRS | 0.00012 | 0.090486 |  | 0
[8 empty] | P1 |  | 0 |  |  | 0 |  | ÚRS
[8 empty] | 93,86 |  | 93.86 |  |  | 0 |  | ÚRS
[8 empty] | P2 |  | 0 |  |  | 0 |  | ÚRS
[8 empty] | 48,47 |  | 48.47 |  |  | 0 |  | ÚRS
[8 empty] | P2a |  | 0 |  |  | 0 |  | ÚRS
[8 empty] | 84,26 |  | 84.26 |  |  | 0 |  | ÚRS
[8 empty] | P2b |  | 0 |  |  | 0 |  | ÚRS
[8 empty] | 48,27 |  | 48.27 |  |  | 0 |  | ÚRS
[8 empty] | P3 |  | 0 |  |  | 0 |  | ÚRS
[8 empty] | 51,13 |  | 51.13 |  |  | 0 |  | ÚRS
[8 empty] | P3a |  | 0 |  |  | 0 |  | ÚRS
[8 empty] | 88,25 |  | 88.25 |  |  | 0 |  | ÚRS
[8 empty] | P3b |  | 0 |  |  | 0 |  | ÚRS
[8 empty] | 31,21 |  | 31.21 |  |  | 0 |  | ÚRS
[8 empty] | P6 |  | 0 |  |  | 0 |  | ÚRS
[8 empty] | 81,74*2 |  | 163.48 |  |  | 0 |  | ÚRS
[8 empty] | P6a |  | 0 |  |  | 0 |  | ÚRS
[8 empty] | 72,56*2 |  | 145.12 |  |  | 0 |  | ÚRS
[5 empty] | 25 | SP | 635211121 | Násyp pod podlahy z keramzitu | m3 | 7.715 | 0 | 7.715 | 0 | 0 | ÚRS | 0.42 | 3.2403 |  | 0
[8 empty] | P6 |  | 0 |  |  | 0
[8 empty] | 81,74*0,05 |  | 4.087 |  |  | 0
[8 empty] | P6a |  | 0 |  |  | 0
[8 empty] | 72,56*0,05 |  | 3.628 |  |  | 0
[10 empty] | 0 |  |  | 0
0
[8 empty] | 008: Vedení dálková a přípojná | [5 empty] | 0 |  |  | 2.5859 |  | 0
[5 empty] | 1 | SP | 894215112 | Šachtice domovní kanalizační obestavěný prostor do 5 m3 se stěnami z betonu s litinovým poklopem | m3 | 1.728 | 0 | 1.728 | 0 | 0 | ÚRS | 1.4965 | 2.5859 |  | 0
[8 empty] | 1.pp |  | 0 |  |  | 0
[8 empty] | 1,20*1,20*1,20 |  | 1.728 |  |  | 0
0
[8 empty] | 009: Ostatní konstrukce a práce | [5 empty] | 0 |  |  | 2.6525 |  | 0
[5 empty] | 1 | SP | 941111132 | Montáž lešení řadového trubkového lehkého s podlahami zatížení do 200 kg/m2 š do 1,5 m v do 25 m | m2 | 843.9461 | 0 | 843.9461 | 0 | 0 | ÚRS |  | 0 |  | 0
[8 empty] | Z |  | 0 |  |  | 0 |  | ÚRS
[8 empty] | (11,50+1,20*2)*(7,56+8,62)/2 |  | 112.451 |  |  | 0 |  | ÚRS
[8 empty] | V |  | 0 |  |  | 0 |  | ÚRS
[8 empty] | (9,25+1,20*2)*(9,90+0,76+10,19+0,08)/2 |  | 121.9172 |  |  | 0 |  | ÚRS
[8 empty] | J |  | 0 |  |  | 0 |  | ÚRS
[8 empty] | 5,56*(10,37+0,12) |  | 58.3244 |  |  | 0 |  | ÚRS
[8 empty] | (23,80+1,20*2)*(10,19+0,08+10,19+0,76)/2 |  | 277.982 |  |  | 0 |  | ÚRS
[8 empty] | (2,50+1,20)*(8,58+0,12) |  | 32.19 |  |  | 0 |  | ÚRS
[8 empty] | (1,00+1,20)*(10,19+0,08) |  | 22.594 |  |  | 0 |  | ÚRS
[8 empty] | S |  | 0 |  |  | 0 |  | ÚRS
[8 empty] | (23,30+1,20)*(7,85+0,13+7,85+0,76)/2 |  | 203.2275 |  |  | 0 |  | ÚRS
[8 empty] | (6,16+9,10) |  | 15.26 |  |  | 0 |  | ÚRS
[10 empty] | 0 |  |  | 0 |  | ÚRS
[5 empty] | 2 | SP | 941111232 | Příplatek k lešení řadovému trubkovému lehkému s podlahami š 1,5 m v 25 m za první a ZKD den použití | m2 | 75955.14 | 0 | 75955.14 | 0 | 0 | ÚRS |  | 0 |  | 0
[8 empty] | 843,946*30*3 |  | 75955.14 |  |  | 0 |  | ÚRS
[10 empty] | 0 |  |  | 0 |  | ÚRS
[5 empty] | 3 | SP | 941111832 | Demontáž lešení řadového trubkového lehkého s podlahami zatížení do 200 kg/m2 š do 1,5 m v do 25 m | m2 | 843.946 | 0 | 843.946 | 0 | 0 | ÚRS |  | 0 |  | 0
[5 empty] | 4 | SP | 949101111 | Lešení pomocné pro objekty pozemních staveb s lešeňovou podlahou v do 1,9 m zatížení do 150 kg/m2 | m2 | 916.74 | 0 | 916.74 | 0 | 0 | ÚRS | 0.00013 | 0.11918 |  | 0
[8 empty] | 1.pp |  | 0 |  |  | 0 |  | ÚRS
[8 empty] | 55.01 |  | 55.01 |  |  | 0 |  | ÚRS
[8 empty] | 1.np |  | 0 |  |  | 0 |  | ÚRS
[8 empty] | 289,01 |  | 289.01 |  |  | 0 |  | ÚRS
[8 empty] | 2.np |  | 0 |  |  | 0 |  | ÚRS
[8 empty] | 295,25 |  | 295.25 |  |  | 0 |  | ÚRS
[8 empty] | 3.np |  | 0 |  |  | 0 |  | ÚRS
[8 empty] | 277,47 |  | 277.47 |  |  | 0 |  | ÚRS
[10 empty] | 0 |  |  | 0 |  | ÚRS
[5 empty] | 5 | SP | 952901111 | Vyčištění budov bytové a občanské výstavby při výšce podlaží do 4 m | m2 | 1139.503 | 0 | 1139.503 | 0 | 0 | ÚRS | 4e-05 | 0.04558 |  | 0
[8 empty] | 1.pp |  | 0 |  |  | 0 |  | ÚRS
[8 empty] | 11,765*4,80 |  | 56.472 |  |  | 0 |  | ÚRS
[8 empty] | (2,735+0,325+2,41)*(0,45+1,275+2,65+1,275+0,45) |  | 33.367 |  |  | 0 |  | ÚRS
[8 empty] | = |  | 89.839 |  |  | 0 |  | ÚRS
[8 empty] | 1.np |  | 0 |  |  | 0 |  | ÚRS
[8 empty] | 9,20*11,55 |  | 106.26 |  |  | 0 |  | ÚRS
[8 empty] | 5,56*(0,45+0,60+4,60+0,30+2,55+0,45) |  | 49.762 |  |  | 0 |  | ÚRS
[8 empty] | 23,80*9,25 |  | 220.15 |  |  | 0 |  | ÚRS
[8 empty] | = |  | 376.172 |  |  | 0 |  | ÚRS
[8 empty] | 2.np |  | 0 |  |  | 0 |  | ÚRS
[8 empty] | 11,55*9,20+(3,75+0,50+1,275+0,675+1,30+0,675+1,275+0,50)+23,80*9,25 |  | 336.36 |  |  | 0 |  | ÚRS
[8 empty] | = |  | 336.36 |  |  | 0 |  | ÚRS
[8 empty] | 3.np |  | 0 |  |  | 0 |  | ÚRS
[8 empty] | 11,55*9,44+(0,45+0,45+2,725+2,025+0,45)+24,00*9,25 |  | 337.132 |  |  | 0 |  | ÚRS
[10 empty] | 0 |  |  | 0 |  | ÚRS
[5 empty] | 6 | SP | 953312113 | Vložky do svislých dilatačních spár z fasádních polystyrénových desek tl 30 mm | m2 | 16.595 | 0 | 16.595 | 0 | 0 | ÚRS | 0.00072 | 0.011948 |  | 0
[8 empty] | krček |  | 0 |  |  | 0 |  | ÚRS
[8 empty] | (0,30+0,40)*(9,55) |  | 6.685 |  |  | 0 |  | ÚRS
[8 empty] | 0,30*(10,35+0,10)*2 |  | 6.27 |  |  | 0 |  | ÚRS
[8 empty] | 5,20*0,15*2*2 |  | 3.12 |  |  | 0 |  | ÚRS
[8 empty] | 5,20*0,10 |  | 0.52 |  |  | 0 |  | ÚRS
[10 empty] | 0 |  |  | 0 |  | ÚRS
[5 empty] | 7 | SP | 985421133 | Injektáž trhlin š 10 mm v cihelném zdivu tl do 600 mm aktivovanou cementovou maltou včetně vrtů | m | 28.75 | 0 | 28.75 | 0 | 0 | ÚRS | 0.01983 | 0.57011 |  | 0
[8 empty] | vila |  | 0 |  |  | 0 |  | ÚRS
[8 empty] | 2.np |  | 0 |  |  | 0 |  | ÚRS
[8 empty] | 2,15+1,10+1,80+2,45+(1,05+2,45)*2 |  | 14.5 |  |  | 0 |  | ÚRS
[8 empty] | 1.np |  | 0 |  |  | 0 |  | ÚRS
[8 empty] | 1,15+2,10+1,825+2,375+1,025+2,475+2,00+1,30 |  | 14.25 |  |  | 0 |  | ÚRS
[10 empty] | 0 |  |  | 0 |  | ÚRS
[5 empty] | 8 | SP | 985622222 | Spínání objektů - vložení a dodání táhla z betonářské oceli D do 28 mm s napínací maticí | m | 273.8 | 0 | 273.8 | 0 | 0 | ÚRS | 0.00696 | 1.9056 |  | 0
[8 empty] | výpis statika |  | 0 |  |  | 0 |  | ÚRS
[8 empty] | 1.pp |  | 0 |  |  | 0 |  | ÚRS
[8 empty] | 54,60 |  | 54.6 |  |  | 0 |  | ÚRS
[8 empty] | 1.np |  | 0 |  |  | 0 |  | ÚRS
[8 empty] | 164,60 |  | 164.6 |  |  | 0 |  | ÚRS
[8 empty] | 2.np |  | 0 |  |  | 0 |  | ÚRS
[8 empty] | 54,60 |  | 54.6 |  |  | 0 |  | ÚRS
[10 empty] | 0 |  |  | 0 |  | ÚRS
[5 empty] | 9 | B | 990000001 | Opatření při demontáži šablon s azbestem | soub | 1 | 0 | 1 | 0 | 0 | ÚRS |  | 0 |  | 0
[5 empty] | 10 | B | 990000002 | Hasicí přístroj PHP s hasicí schopností 21A | kus | 12 | 0 | 12 | 0 | 0 | ÚRS |  | 0 |  | 0
[8 empty] | výpis PZ |  | 0 |  |  | 0 |  | ÚRS
[8 empty] | 4+2+2+2+2 |  | 12 |  |  | 0 |  | ÚRS
[10 empty] | 0 |  |  | 0 |  | ÚRS
[5 empty] | 11 | B | 990000003 | Hasicí přístroj PHP s hasicí schopností 55B | kus | 3 | 0 | 3 | 0 | 0 | ÚRS |  | 0 |  | 0
[8 empty] | výpis TZ |  | 0 |  |  | 0 |  | ÚRS
[8 empty] | 3 |  | 3 |  |  | 0 |  | ÚRS
[10 empty] | 0 |  |  | 0 |  | ÚRS
[5 empty] | 12 | B | 990000004 | Hasicí přístroj PHP s hasicí schopností 34A | kus | 2 | 0 | 2 | 0 | 0 | ÚRS |  | 0 |  | 0
[8 empty] | výpis PZ |  | 0 |  |  | 0
[8 empty] | 1+1 |  | 2 |  |  | 0
[10 empty] | 0 |  |  | 0
0
[8 empty] | 043: Ocelové konstrukce | [5 empty] | 0 |  |  | 0 |  | 0
[5 empty] | 1 | B | 430000001 | Ocelové rámy krovu - dodávka a montáž s ochranným nátěrem | kg | 13687.51 | 0 | 13687.51 | 0 | 0 | ÚRS |  | 0 |  | 0
[8 empty] | výpis statika |  | 0 |  |  | 0 |  | ÚRS
[8 empty] | 7185,47+5227,77+780,89+277,63+106,10+109,65 |  | 13687.51 |  |  | 0 |  | ÚRS
[10 empty] | 0 |  |  | 0 |  | ÚRS
[5 empty] | 2 | B | 430000002 | Ocelové prvky - dodávka a montáž s ochranným nátěrem | kg | 11895.675 | 0 | 11895.675 | 0 | 0 | ÚRS |  | 0 |  | 0
[8 empty] | výpis statika |  | 0 |  |  | 0
[8 empty] | 2.np |  | 0 |  |  | 0
[8 empty] | 5164,355+56,40 |  | 5220.755 |  |  | 0
[8 empty] | 1.np |  | 0 |  |  | 0
[8 empty] | 5263,67+135,36 |  | 5399.03 |  |  | 0
[8 empty] | 1.pp |  | 0 |  |  | 0
[8 empty] | 1219,49+56,40 |  | 1275.89 |  |  | 0
[10 empty] | 0 |  |  | 0
0
[8 empty] | 096: Bourání | [5 empty] | 0 |  |  | 0 |  | 787.2664
[5 empty] | 1 | SP | 711131811 | Odstranění izolace proti zemní vlhkosti vodorovné | m2 | 326.41 | 0 | 326.41 | 0 | 0 | ÚRS |  | 0 | 0.004 | 1.3056
[8 empty] | spodní |  | 0 |  |  | 0 |  | ÚRS
[8 empty] | 11,55*9,20+23,80*9,25 |  | 326.41 |  |  | 0 |  | ÚRS
[10 empty] | 0 |  |  | 0 |  | ÚRS
[5 empty] | 2 | SP | 713120811 | Odstranění tepelné izolace podlah volně kladených z vláknitých materiálů tl do 100 mm | m2 | 611.21 | 0 | 611.21 | 0 | 0 | ÚRS |  | 0 | 0.0034 | 2.0781
[5 empty] | 3 | SP | 762341811 | Demontáž bednění střech z prken | m2 | 157.6257 | 0 | 157.6257 | 0 | 0 | ÚRS |  | 0 | 0.015 | 2.3644
[8 empty] | vila |  | 0 |  |  | 0 |  | ÚRS
[8 empty] | 12,25*9,898*1,30 |  | 157.6257 |  |  | 0 |  | ÚRS
[5 empty] | 4 | SP | 762811811 | Demontáž záklopů stropů z hrubých prken tl do 32 mm | m2 | 154.28 | 0 | 154.28 | 0 | 0 | ÚRS |  | 0 | 0.014 | 2.1599
[8 empty] | P6 |  | 0 |  |  | 0 |  | ÚRS
[8 empty] | 81,74 |  | 81.74 |  |  | 0 |  | ÚRS
[8 empty] | P6a |  | 0 |  |  | 0 |  | ÚRS
[8 empty] | 72,54 |  | 72.54 |  |  | 0 |  | ÚRS
[5 empty] | 5 | SP | 762841812 | Demontáž podbíjení obkladů stropů a střech sklonu do 60° z hrubých prken s omítkou | m2 | 114.9135 | 0 | 114.9135 | 0 | 0 | ÚRS |  | 0 | 0.04 | 4.5965
[8 empty] | 3.np |  | 0 |  |  | 0 |  | ÚRS
[8 empty] | (9,20-0,45*2)*(11,55-0,45*2)*1,30 |  | 114.9135 |  |  | 0 |  | ÚRS
[10 empty] | 0 |  |  | 0 |  | ÚRS
[5 empty] | 6 | SP | 764001841 | Demontáž oplechování | m2 | 60 | 0 | 60 | 0 | 0 | ÚRS |  | 0 | 0.00312 | 0.1872
[8 empty] | parapety |  | 0 |  |  | 0 |  | ÚRS
[8 empty] | 70**0,29 |  | 0 |  |  | 0 |  | ÚRS
[8 empty] | žlab |  | 0 |  |  | 0 |  | ÚRS
[8 empty] | (11,55+0,50*2+9,20+0,50*2)*2 |  | 45.5 |  |  | 0 |  | ÚRS
[8 empty] | svod |  | 0 |  |  | 0 |  | ÚRS
[8 empty] | 8,50*0,33*4 |  | 11.22 |  |  | 0 |  | ÚRS
[8 empty] | komín |  | 0 |  |  | 0 |  | ÚRS
[8 empty] | (1,05+0,50)*2*0,50 |  | 1.55 |  |  | 0 |  | ÚRS
[8 empty] | = |  | 58.27 |  |  | 0 |  | ÚRS
[8 empty] | 60-58,27 |  | 1.73 |  |  | 0 |  | ÚRS
[10 empty] | 0 |  |  | 0 |  | ÚRS
[5 empty] | 7 | SP | 765131801 | Demontáž vláknocementové skládané krytiny sklonu do 30° do suti | m2 | 157.6257 | 0 | 157.6257 | 0 | 0 | ÚRS |  | 0 | 0.01778 | 2.8026
[8 empty] | vila |  | 0 |  |  | 0 |  | ÚRS
[8 empty] | 12,25*9,898*1,30 |  | 157.6257 |  |  | 0 |  | ÚRS
[5 empty] | 8 | SP | 766674811 | Demontáž střešního okna hladká krytina do 45° | kus | 4 | 0 | 4 | 0 | 0 | ÚRS |  | 0 | 0.0417 | 0.1668
[5 empty] | 9 | SP | 962031132 | Bourání příček z cihel pálených na MVC tl do 100 mm | m2 | 68.4729 | 0 | 68.4729 | 0 | 0 | ÚRS |  | 0 | 0.131 | 8.97
[8 empty] | 1.pp |  | 0 |  |  | 0 |  | ÚRS
[8 empty] | (2,25+1,065+0,64)*3,19 |  | 12.6165 |  |  | 0 |  | ÚRS
[8 empty] | otvory |  | 0 |  |  | 0 |  | ÚRS
[8 empty] | -0,90*1,97 |  | -1.773 |  |  | 0 |  | ÚRS
[8 empty] | 1.np |  | 0 |  |  | 0 |  | ÚRS
[8 empty] | (1,54+0,80)*2,95 |  | 6.903 |  |  | 0 |  | ÚRS
[8 empty] | 2.np |  | 0 |  |  | 0 |  | ÚRS
[8 empty] | (0,80+1,30+3,795+0,115+2,50+0,45+3,55+0,10+1,30+5,05-1,05)*2,95 |  | 52.8345 |  |  | 0 |  | ÚRS
[8 empty] | (1,75+2,00)*2,80 |  | 10.5 |  |  | 0 |  | ÚRS
[8 empty] | otvory |  | 0 |  |  | 0 |  | ÚRS
[8 empty] | -(0,80*1,97*3+1,60*1,97) |  | -7.88 |  |  | 0 |  | ÚRS
[8 empty] | -0,80*1,97*3 |  | -4.728 |  |  | 0 |  | ÚRS
[10 empty] | 0 |  |  | 0 |  | ÚRS
[5 empty] | 10 | SP | 962031133 | Bourání příček z cihel pálených na MVC tl do 150 mm | m2 | 197.1954 | 0 | 197.1954 | 0 | 0 | ÚRS |  | 0 | 0.261 | 51.468
[8 empty] | 1.np |  | 0 |  |  | 0 |  | ÚRS
[8 empty] | (4,05+3,65)*3,00 |  | 23.1 |  |  | 0 |  | ÚRS
[8 empty] | (2,70+0,115+0,885+0,80+2,70*3+1,50+1,90+3,30+0,15+5,05+1,30+3,725+1,90)*2,95 |  | 92.7037 |  |  | 0 |  | ÚRS
[8 empty] | (1,10+0,24+2,117)*2,95*2 |  | 20.3963 |  |  | 0 |  | ÚRS
[8 empty] | otvory |  | 0 |  |  | 0 |  | ÚRS
[8 empty] | -0,80*1,97*3 |  | -4.728 |  |  | 0 |  | ÚRS
[8 empty] | -(0,80*1,97*9) |  | -14.184 |  |  | 0 |  | ÚRS
[8 empty] | 2.np |  | 0 |  |  | 0 |  | ÚRS
[8 empty] | (2,70*2+0,115+0,885+0,80+0,70*2+0,15+0,90+0,115+2,10)*2,95 |  | 35.0018 |  |  | 0 |  | ÚRS
[8 empty] | otvory |  | 0 |  |  | 0 |  | ÚRS
[8 empty] | -0,80*1,97 |  | -1.576 |  |  | 0 |  | ÚRS
[8 empty] | 3.np |  | 0 |  |  | 0 |  | ÚRS
[8 empty] | (5,50+2,575)*2,60 |  | 20.995 |  |  | 0 |  | ÚRS
[8 empty] | (2,575+1,465+1,90*4+4,20*2)*(0,73+2,60)/2 |  | 33.3666 |  |  | 0 |  | ÚRS
[8 empty] | otvory |  | 0 |  |  | 0 |  | ÚRS
[8 empty] | -0,80*1,97*5 |  | -7.88 |  |  | 0 |  | ÚRS
[10 empty] | 0 |  |  | 0 |  | ÚRS
[5 empty] | 11 | SP | 962032231 | Bourání zdiva z cihel pálených nebo vápenopískových na MV nebo MVC přes 1 m3 | m3 | 38.1775 | 0 | 38.1775 | 0 | 0 | ÚRS |  | 0 | 1.8 | 68.7195
[8 empty] | 1.pp |  | 0 |  |  | 0 |  | ÚRS
[8 empty] | 3,255*2,20*0,69 |  | 4.9411 |  |  | 0 |  | ÚRS
[8 empty] | 1.np |  | 0 |  |  | 0 |  | ÚRS
[8 empty] | 2,49*2,10*0,50 |  | 2.6145 |  |  | 0 |  | ÚRS
[8 empty] | 4,60*2,10*0,50 |  | 4.83 |  |  | 0 |  | ÚRS
[8 empty] | otvory |  | 0 |  |  | 0 |  | ÚRS
[8 empty] | -0,80*1,97*0,50*2 |  | -1.576 |  |  | 0 |  | ÚRS
[8 empty] | -1,20*2,95*0,50 |  | -1.77 |  |  | 0 |  | ÚRS
[8 empty] | 2.np |  | 0 |  |  | 0 |  | ÚRS
[8 empty] | 2,50*2,10*0,50 |  | 2.625 |  |  | 0 |  | ÚRS
[8 empty] | 2,70*2,10*0,50 |  | 2.835 |  |  | 0 |  | ÚRS
[8 empty] | (2,535*2-0,90)*0,30*2,80 |  | 3.5028 |  |  | 0 |  | ÚRS
[8 empty] | otvory |  | 0 |  |  | 0 |  | ÚRS
[8 empty] | -1,20*1,50*0,50 |  | -0.9 |  |  | 0 |  | ÚRS
[8 empty] | 1.np |  | 0 |  |  | 0 |  | ÚRS
[8 empty] | (1,00*2+3,65-1,00)*3,00*0,30 |  | 4.185 |  |  | 0 |  | ÚRS
[8 empty] | (0,24+1,10+0,24+2,17)*0,30*2,95 |  | 3.3188 |  |  | 0 |  | ÚRS
[8 empty] | 0,50*0,30*2,95 |  | 0.4425 |  |  | 0 |  | ÚRS
[8 empty] | = |  | 25.0486 |  |  | 0 |  | ÚRS
[8 empty] | komín |  | 0 |  |  | 0 |  | ÚRS
[8 empty] | 0,755*0,47*(13,435+1,97+0,65) |  | 5.6971 |  |  | 0 |  | ÚRS
[8 empty] | 1,05*0,45*(8,525+0,65) |  | 4.3352 |  |  | 0 |  | ÚRS
[8 empty] | 0,75*0,45*(8,525+0,65) |  | 3.0966 |  |  | 0 |  | ÚRS
[10 empty] | 0 |  |  | 0 |  | ÚRS
[5 empty] | 12 | SP | 963053936 | Bourání ŽB schodišťových ramen monolitických samonosných | m2 | 13.32 | 0 | 13.32 | 0 | 0 | ÚRS |  | 0 | 0.432 | 5.7542
[8 empty] | do 2.np |  | 0 |  |  | 0 |  | ÚRS
[8 empty] | 1,06*(3,65+1,40)*1,22 |  | 6.5307 |  |  | 0 |  | ÚRS
[8 empty] | do 3.np |  | 0 |  |  | 0 |  | ÚRS
[8 empty] | (2,535+0,115)*2,10*1,22 |  | 6.7893 |  |  | 0 |  | ÚRS
[10 empty] | 0 |  |  | 0 |  | ÚRS
[5 empty] | 13 | SP | 965042241 | Bourání podkladů pod dlažby nebo mazanin betonových nebo z litého asfaltu tl přes 100 mm pl pře 4 m2 | m3 | 31.2186 | 0 | 31.2186 | 0 | 0 | ÚRS |  | 0 | 2.2 | 68.6809
[8 empty] | 1.pp |  | 0 |  |  | 0 |  | ÚRS
[8 empty] | (3,515+1,655+0,755+1,445)*0,15 |  | 1.1055 |  |  | 0 |  | ÚRS
[8 empty] | 3,515*(2,135+0,15+1,315)*0,15 |  | 1.8981 |  |  | 0 |  | ÚRS
[8 empty] | 1.np |  | 0 |  |  | 0 |  | ÚRS
[8 empty] | (23,80-0,50*2)*(9,25-0,50*2)*0,15 |  | 28.215 |  |  | 0 |  | ÚRS
[5 empty] | 14 | SP | 965043341 | Bourání podkladů pod dlažby betonových s potěrem nebo teracem tl do 100 mm pl přes 4 m2 | m3 | 30.5605 | 0 | 30.5605 | 0 | 0 | ÚRS |  | 0 | 2.2 | 67.2331
[8 empty] | 611,21*0,05 |  | 30.5605 |  |  | 0 |  | ÚRS
[10 empty] | 0 |  |  | 0 |  | ÚRS
[5 empty] | 15 | SP | 965081213 | Bourání podlah z dlaždic keramických nebo xylolitových tl do 10 mm plochy přes 1 m2 | m2 | 611.21 | 0 | 611.21 | 0 | 0 | ÚRS |  | 0 | 0.035 | 21.3924
[8 empty] | nášlapy |  | 0 |  |  | 0 |  | ÚRS
[8 empty] | 1.pp |  | 0 |  |  | 0 |  | ÚRS
[8 empty] | 8,34+7,63+4,69 |  | 20.66 |  |  | 0 |  | ÚRS
[8 empty] | 1.np |  | 0 |  |  | 0 |  | ÚRS
[8 empty] | 298,01-(26,34+6,55) |  | 265.12 |  |  | 0 |  | ÚRS
[8 empty] | 2.np |  | 0 |  |  | 0 |  | ÚRS
[8 empty] | 295,25-(13,21+6,55+21,64) |  | 253.85 |  |  | 0 |  | ÚRS
[8 empty] | 3.np |  | 0 |  |  | 0 |  | ÚRS
[8 empty] | 4,24+6,70+4,35+1,36+5,75+22,47+2,88+10,37+13,46 |  | 71.58 |  |  | 0 |  | ÚRS
[10 empty] | 0 |  |  | 0 |  | ÚRS
[5 empty] | 16 | SP | 968062354 | Vybourání dřevěných rámů oken dvojitých včetně křídel pl do 1 m2 | m2 | 2.78 | 0 | 2.78 | 0 | 0 | ÚRS |  | 0 | 0.075 | 0.2085
[8 empty] | 2.np |  | 0 |  |  | 0 |  | ÚRS
[8 empty] | 1,00*0,80 |  | 0.8 |  |  | 0 |  | ÚRS
[8 empty] | 0,45*0,80 |  | 0.36 |  |  | 0 |  | ÚRS
[8 empty] | 3.np |  | 0 |  |  | 0 |  | ÚRS
[8 empty] | 0,90*0,90*2 |  | 1.62 |  |  | 0 |  | ÚRS
[5 empty] | 17 | SP | 968062355 | Vybourání dřevěných rámů oken dvojitých včetně křídel pl do 2 m2 | m2 | 73.2375 | 0 | 73.2375 | 0 | 0 | ÚRS |  | 0 | 0.062 | 4.5407
[8 empty] | 1.np |  | 0 |  |  | 0 |  | ÚRS
[8 empty] | 1,20*1,50*7 |  | 12.6 |  |  | 0 |  | ÚRS
[8 empty] | 0,90*1,90*2 |  | 3.42 |  |  | 0 |  | ÚRS
[8 empty] | 1,20*1,50*10 |  | 18 |  |  | 0 |  | ÚRS
[8 empty] | 2,35*0,75 |  | 1.7625 |  |  | 0 |  | ÚRS
[8 empty] | 2.np |  | 0 |  |  | 0 |  | ÚRS
[8 empty] | 2,30*0,75 |  | 1.725 |  |  | 0 |  | ÚRS
[8 empty] | 1,20*1,50*(10+1) |  | 19.8 |  |  | 0 |  | ÚRS
[8 empty] | 1,20*1,50*6 |  | 10.8 |  |  | 0 |  | ÚRS
[8 empty] | 0,90*1,50*3 |  | 4.05 |  |  | 0 |  | ÚRS
[8 empty] | 3.np |  | 0 |  |  | 0 |  | ÚRS
[8 empty] | 1,20*0,90 |  | 1.08 |  |  | 0 |  | ÚRS
[10 empty] | 0 |  |  | 0 |  | ÚRS
[5 empty] | 18 | SP | 968062356 | Vybourání dřevěných rámů oken dvojitých včetně křídel pl do 4 m2 | m2 | 54.15 | 0 | 54.15 | 0 | 0 | ÚRS |  | 0 | 0.054 | 2.9241
[8 empty] | 1.np |  | 0 |  |  | 0 |  | ÚRS
[8 empty] | 1,50*1,90*(6+2+1) |  | 25.65 |  |  | 0 |  | ÚRS
[8 empty] | 2.np |  | 0 |  |  | 0 |  | ÚRS
[8 empty] | 1,50*1,90*(8+2) |  | 28.5 |  |  | 0 |  | ÚRS
[5 empty] | 19 | SP | 968062456 | Vybourání dřevěných dveřních zárubní pl přes 2 m2 | m2 | 23.326 | 0 | 23.326 | 0 | 0 | ÚRS |  | 0 | 0.067 | 1.5628
[8 empty] | 1.np |  | 0 |  |  | 0 |  | ÚRS
[8 empty] | 1,00*2,05 |  | 2.05 |  |  | 0 |  | ÚRS
[8 empty] | 1,80*1,97*4 |  | 14.184 |  |  | 0 |  | ÚRS
[8 empty] | 2.np |  | 0 |  |  | 0 |  | ÚRS
[8 empty] | 1,80*1,97*2 |  | 7.092 |  |  | 0 |  | ÚRS
[10 empty] | 0 |  |  | 0 |  | ÚRS
[5 empty] | 20 | SP | 968072455 | Vybourání kovových dveřních zárubní pl do 2 m2 | m2 | 73.678 | 0 | 73.678 | 0 | 0 | ÚRS |  | 0 | 0.076 | 5.5995
[8 empty] | 1.pp |  | 0 |  |  | 0 |  | ÚRS
[8 empty] | 0,90*1,97*2 |  | 3.546 |  |  | 0 |  | ÚRS
[8 empty] | 0,80*1,97 |  | 1.576 |  |  | 0 |  | ÚRS
[8 empty] | 1.np |  | 0 |  |  | 0 |  | ÚRS
[8 empty] | 0,80*1,97*8 |  | 12.608 |  |  | 0 |  | ÚRS
[8 empty] | 0,70*1,97 |  | 1.379 |  |  | 0 |  | ÚRS
[8 empty] | 0,80*1,97*11 |  | 17.336 |  |  | 0 |  | ÚRS
[8 empty] | 0,70*1,97*3 |  | 4.137 |  |  | 0 |  | ÚRS
[8 empty] | 0,60*1,97 |  | 1.182 |  |  | 0 |  | ÚRS
[8 empty] | 2.np |  | 0 |  |  | 0 |  | ÚRS
[8 empty] | 0,80*1,97*5 |  | 7.88 |  |  | 0 |  | ÚRS
[8 empty] | 0,60*1,97 |  | 1.182 |  |  | 0 |  | ÚRS
[8 empty] | 0,80*1,97*8 |  | 12.608 |  |  | 0 |  | ÚRS
[8 empty] | 3.np |  | 0 |  |  | 0 |  | ÚRS
[8 empty] | 0,80*1,97*4 |  | 6.304 |  |  | 0 |  | ÚRS
[8 empty] | 0,70*1,97*2 |  | 2.758 |  |  | 0 |  | ÚRS
[8 empty] | 0,60*1,97 |  | 1.182 |  |  | 0 |  | ÚRS
[10 empty] | 0 |  |  | 0 |  | ÚRS
[5 empty] | 21 | SP | 971033561 | Vybourání otvorů ve zdivu cihelném pl do 1 m2 na MVC nebo MV tl do 600 mm | m3 | 1.134 | 0 | 1.134 | 0 | 0 | ÚRS |  | 0 | 1.8 | 2.0412
[8 empty] | 1.np |  | 0 |  |  | 0 |  | ÚRS
[8 empty] | 1,20*0,90*0,60 |  | 0.648 |  |  | 0 |  | ÚRS
[8 empty] | 2.np |  | 0 |  |  | 0 |  | ÚRS
[8 empty] | 1,20*0,90*0,45 |  | 0.486 |  |  | 0 |  | ÚRS
[10 empty] | 0 |  |  | 0 |  | ÚRS
[5 empty] | 22 | SP | 971033631 | Vybourání otvorů ve zdivu cihelném pl do 4 m2 na MVC nebo MV tl do 150 mm | m2 | 5.17 | 0 | 5.17 | 0 | 0 | ÚRS |  | 0 | 0.27 | 1.3959
[8 empty] | 2.np |  | 0 |  |  | 0 |  | ÚRS
[8 empty] | 2,20*1,30 |  | 2.86 |  |  | 0 |  | ÚRS
[8 empty] | 1.np |  | 0 |  |  | 0 |  | ÚRS
[8 empty] | 1,10*2,10 |  | 2.31 |  |  | 0 |  | ÚRS
[10 empty] | 0 |  |  | 0 |  | ÚRS
[5 empty] | 23 | SP | 971033641 | Vybourání otvorů ve zdivu cihelném pl do 4 m2 na MVC nebo MV tl do 300 mm | m3 | 2.5987 | 0 | 2.5987 | 0 | 0 | ÚRS |  | 0 | 1.8 | 4.6777
[8 empty] | 1.pp |  | 0 |  |  | 0 |  | ÚRS
[8 empty] | 1,00*2,20*0,30 |  | 0.66 |  |  | 0 |  | ÚRS
[8 empty] | 2.np |  | 0 |  |  | 0 |  | ÚRS
[8 empty] | 1,25*2,65*0,30 |  | 0.99375 |  |  | 0 |  | ÚRS
[8 empty] | 3.np |  | 0 |  |  | 0 |  | ÚRS
[8 empty] | 1,50*2,10*0,30 |  | 0.945 |  |  | 0 |  | ÚRS
[10 empty] | 0 |  |  | 0 |  | ÚRS
[5 empty] | 24 | SP | 971033651 | Vybourání otvorů ve zdivu cihelném pl do 4 m2 na MVC nebo MV tl do 600 mm | m3 | 3.34 | 0 | 3.34 | 0 | 0 | ÚRS |  | 0 | 1.8 | 6.012
[8 empty] | 3.np |  | 0 |  |  | 0 |  | ÚRS
[8 empty] | 1,10*2,10*0,45 |  | 1.0395 |  |  | 0 |  | ÚRS
[8 empty] | 2.np |  | 0 |  |  | 0 |  | ÚRS
[8 empty] | 1,10*(2,10-1,25)*0,50 |  | 0.4675 |  |  | 0 |  | ÚRS
[8 empty] | 1.np |  | 0 |  |  | 0 |  | ÚRS
[8 empty] | 0,468 |  | 0.468 |  |  | 0 |  | ÚRS
[8 empty] | 1,30*2,10*0,50 |  | 1.365 |  |  | 0 |  | ÚRS
[10 empty] | 0 |  |  | 0 |  | ÚRS
[5 empty] | 25 | SP | 971033681 | Vybourání otvorů ve zdivu cihelném pl do 4 m2 na MVC nebo MV tl do 900 mm | m3 | 1.518 | 0 | 1.518 | 0 | 0 | ÚRS |  | 0 | 1.8 | 2.7324
[8 empty] | 1.pp |  | 0 |  |  | 0 |  | ÚRS
[8 empty] | 1,00*2,20*0,69 |  | 1.518 |  |  | 0 |  | ÚRS
[10 empty] | 0 |  |  | 0 |  | ÚRS
[5 empty] | 26 | SP | 971035261 | Vybourání otvorů ve zdivu cihelném pl do 0,0225 m2 na MC tl do 600 mm | kus | 38 | 0 | 38 | 0 | 0 | ÚRS |  | 0 | 0.016 | 0.608
[8 empty] | pro kleštinový systém |  | 0 |  |  | 0 |  | ÚRS
[8 empty] | 1,pp |  | 0 |  |  | 0 |  | ÚRS
[8 empty] | 3*4 |  | 12 |  |  | 0 |  | ÚRS
[8 empty] | 1.np |  | 0 |  |  | 0 |  | ÚRS
[8 empty] | 3*4 |  | 12 |  |  | 0 |  | ÚRS
[8 empty] | 2.np |  | 0 |  |  | 0 |  | ÚRS
[8 empty] | 3*4+2 |  | 14 |  |  | 0 |  | ÚRS
[10 empty] | 0 |  |  | 0 |  | ÚRS
[5 empty] | 27 | SP | 973031151 | Vysekání výklenků ve zdivu cihelném na MV nebo MVC pl přes 0,25 m2 | m3 | 0.9392 | 0 | 0.9392 | 0 | 0 | ÚRS |  | 0 | 1.8 | 1.6906
[8 empty] | 2.np |  | 0 |  |  | 0 |  | ÚRS
[8 empty] | 0,90*1,20*0,10*2 |  | 0.216 |  |  | 0 |  | ÚRS
[8 empty] | 1,08*1,20*0,20 |  | 0.2592 |  |  | 0 |  | ÚRS
[8 empty] | 1.np |  | 0 |  |  | 0 |  | ÚRS
[8 empty] | 1,50*1,20*0,20 |  | 0.36 |  |  | 0 |  | ÚRS
[8 empty] | 0,40*0,40*0,20 |  | 0.032 |  |  | 0 |  | ÚRS
[8 empty] | 0,60*0,60*0,20 |  | 0.072 |  |  | 0 |  | ÚRS
[10 empty] | 0 |  |  | 0 |  | ÚRS
[5 empty] | 28 | SP | 973031325 | Vysekání kapes ve zdivu cihelném na MV nebo MVC pl do 0,10 m2 hl do 300 mm | kus | 35 | 0 | 35 | 0 | 0 | ÚRS |  | 0 | 0.031 | 1.085
[8 empty] | statika |  | 0 |  |  | 0 |  | ÚRS
[8 empty] | 2.np |  | 0 |  |  | 0 |  | ÚRS
[8 empty] | 5+6+2*2 |  | 15 |  |  | 0 |  | ÚRS
[8 empty] | 1.np |  | 0 |  |  | 0 |  | ÚRS
[8 empty] | 5+6+2 |  | 13 |  |  | 0 |  | ÚRS
[8 empty] | 1.pp |  | 0 |  |  | 0 |  | ÚRS
[8 empty] | 5+2 |  | 7 |  |  | 0 |  | ÚRS
[10 empty] | 0 |  |  | 0 |  | ÚRS
[5 empty] | 29 | SP | 973031812 | Vysekání kapes ve zdivu cihelném na MV nebo MVC pro zavázání příček tl do 100 mm | m | 9.45 | 0 | 9.45 | 0 | 0 | ÚRS |  | 0 | 0.007 | 0.06615
[8 empty] | 1.np |  | 0 |  |  | 0 |  | ÚRS
[8 empty] | 3,15*3 |  | 9.45 |  |  | 0 |  | ÚRS
[5 empty] | 30 | SP | 973031813 | Vysekání kapes ve zdivu cihelném na MV nebo MVC pro zavázání příček tl do 150 mm | m | 95.37 | 0 | 95.37 | 0 | 0 | ÚRS |  | 0 | 0.009 | 0.85833
[8 empty] | 1.pp |  | 0 |  |  | 0 |  | ÚRS
[8 empty] | 3*2*3,46 |  | 20.76 |  |  | 0 |  | ÚRS
[8 empty] | 1.np |  | 0 |  |  | 0 |  | ÚRS
[8 empty] | 4*3,15 |  | 12.6 |  |  | 0 |  | ÚRS
[8 empty] | 2.np |  | 0 |  |  | 0 |  | ÚRS
[8 empty] | 2,95*6 |  | 17.7 |  |  | 0 |  | ÚRS
[8 empty] | 3,10*2 |  | 6.2 |  |  | 0 |  | ÚRS
[10 empty] | 0 |  |  | 0 |  | ÚRS
[8 empty] | 3.np |  | 0 |  |  | 0 |  | ÚRS
[8 empty] | 1,60*2 |  | 3.2 |  |  | 0 |  | ÚRS
[8 empty] | 2,82*(4+2+2+2) |  | 28.2 |  |  | 0 |  | ÚRS
[8 empty] | 2,10 |  | 2.1 |  |  | 0 |  | ÚRS
[8 empty] | 0,83*2 |  | 1.66 |  |  | 0 |  | ÚRS
[8 empty] | 2,95 |  | 2.95 |  |  | 0 |  | ÚRS
[10 empty] | 0 |  |  | 0 |  | ÚRS
[5 empty] | 31 | SP | 973031824 | Vysekání kapes ve zdivu cihelném na MV nebo MVC pro zavázání zdí tl do 300 mm | m | 96.85 | 0 | 96.85 | 0 | 0 | ÚRS |  | 0 | 0.009 | 0.87165
[8 empty] | 1.np |  | 0 |  |  | 0 |  | ÚRS
[8 empty] | 3,16*(5+5+1+4) |  | 47.4 |  |  | 0 |  | ÚRS
[8 empty] | 2.np |  | 0 |  |  | 0 |  | ÚRS
[8 empty] | 2,95*1 |  | 2.95 |  |  | 0 |  | ÚRS
[8 empty] | 3,10*(5+5+1+4) |  | 46.5 |  |  | 0 |  | ÚRS
[10 empty] | 0 |  |  | 0 |  | ÚRS
[5 empty] | 32 | SP | 974031664 | Vysekání rýh ve zdivu cihelném pro vtahování nosníků hl do 150 mm v do 150 mm | m | 310.625 | 0 | 310.625 | 0 | 0 | ÚRS |  | 0 | 0.042 | 13.0463
[8 empty] | 2.np |  | 0 |  |  | 0 |  | ÚRS
[8 empty] | 123,95 |  | 123.95 |  |  | 0 |  | ÚRS
[8 empty] | 1.np |  | 0 |  |  | 0 |  | ÚRS
[8 empty] | 134,125 |  | 134.125 |  |  | 0 |  | ÚRS
[8 empty] | 1.pp |  | 0 |  |  | 0 |  | ÚRS
[8 empty] | 52,55 |  | 52.55 |  |  | 0 |  | ÚRS
[10 empty] | 0 |  |  | 0 |  | ÚRS
[5 empty] | 33 | SP | 978013191 | Otlučení vnitřních omítek stěn MV nebo MVC stěn v rozsahu do 100 % | m2 | 1083.2099 | 0 | 1083.2099 | 0 | 0 | ÚRS |  | 0 | 0.046 | 49.8277
[8 empty] | 1.pp |  | 0 |  |  | 0 |  | ÚRS
[8 empty] | (3,515+1,655+0,755+1,445+3,515+2,135+0,15+1,31)*2*3,17 |  | 91.8032 |  |  | 0 |  | ÚRS
[8 empty] | otvory |  | 0 |  |  | 0 |  | ÚRS
[8 empty] | -0,90*2,10*2 |  | -3.78 |  |  | 0 |  | ÚRS
[8 empty] | = |  | 88.0232 |  |  | 0 |  | ÚRS
[8 empty] | 1.np |  | 0 |  |  | 0 |  | ÚRS
[8 empty] | (4,02+5,11+3,65+4,95+4,05+5,06+3,65+2,85+0,10+2,10)*2*3,00 |  | 213.24 |  |  | 0 |  | ÚRS
[8 empty] | (23,80-0,50*2+9,25-0,50*2+19,985-1,90)*2*2,95 |  | 289.8965 |  |  | 0 |  | ÚRS
[8 empty] | otvory |  | 0 |  |  | 0 |  | ÚRS
[8 empty] | -(1,20*1,50*7+2,49*2,10) |  | -17.829 |  |  | 0 |  | ÚRS
[8 empty] | -(0,80*1,97*3)*2 |  | -9.456 |  |  | 0 |  | ÚRS
[8 empty] | -(1,50*1,90*9+1,90*2,10+1,50*1,90*2+1,20*1,50*10) |  | -53.34 |  |  | 0 |  | ÚRS
[8 empty] | -(0,80*1,97*3+2,35*0,75+4,60*2,75)*2 |  | -38.281 |  |  | 0 |  | ÚRS
[8 empty] | ostění |  | 0 |  |  | 0 |  | ÚRS
[8 empty] | (1,20+1,50)*2*7*0,35 |  | 13.23 |  |  | 0 |  | ÚRS
[8 empty] | (1,50+1,90)*2*0,25*9 |  | 15.3 |  |  | 0 |  | ÚRS
[8 empty] | (1,90+2,10+1,50*2+1,90*2+1,20*10+1,50*10)*2*0,25 |  | 18.9 |  |  | 0 |  | ÚRS
[8 empty] | (1,30+2,10*2)*0,40*2*3 |  | 13.2 |  |  | 0 |  | ÚRS
[8 empty] | (2,35+0,75)*2*0,50 |  | 3.1 |  |  | 0 |  | ÚRS
[8 empty] | (4,60+2,75*2)*0,50 |  | 5.05 |  |  | 0 |  | ÚRS
[8 empty] | = |  | 453.0105 |  |  | 0 |  | ÚRS
[8 empty] | 2.np - dtto 1.np |  | 0 |  |  | 0 |  | ÚRS
[8 empty] | 453,011 |  | 453.011 |  |  | 0 |  | ÚRS
[8 empty] | = |  | 453.011 |  |  | 0 |  | ÚRS
[8 empty] | 3.np |  | 0 |  |  | 0 |  | ÚRS
[8 empty] | 5,50*2,60*4 |  | 57.2 |  |  | 0 |  | ÚRS
[8 empty] | 2,575*(0,73+2,60)/2*3 |  | 12.8621 |  |  | 0 |  | ÚRS
[8 empty] | (4,20+3,985+10,65)*2*0,73 |  | 27.4991 |  |  | 0 |  | ÚRS
[8 empty] | odp. |  | 0 |  |  | 0 |  | ÚRS
[8 empty] | -(5,50*2)*0,73 |  | -8.03 |  |  | 0 |  | ÚRS
[8 empty] | otvory |  | 0 |  |  | 0 |  | ÚRS
[8 empty] | -0,80*1,97 |  | -1.576 |  |  | 0 |  | ÚRS
[8 empty] | -0,90*0,90*2 |  | -1.62 |  |  | 0 |  | ÚRS
[8 empty] | (0,90+0,90)*2*0,25*2 |  | 1.8 |  |  | 0 |  | ÚRS
[8 empty] | (0,95+2,10*2)*0,20 |  | 1.03 |  |  | 0 |  | ÚRS
[10 empty] | 0 |  |  | 0 |  | ÚRS
[5 empty] | 34 | SP | 978015391 | Otlučení vnějších omítek MV nebo MVC průčelí v rozsahu do 100 % | m2 | 663.365 | 0 | 663.365 | 0 | 0 | ÚRS |  | 0 | 0.059 | 39.1385
[8 empty] | villa |  | 0 |  |  | 0 |  | ÚRS
[8 empty] | (11,55+9,20)*2*(8,58-1,65) |  | 287.595 |  |  | 0 |  | ÚRS
[8 empty] | otvory |  | 0 |  |  | 0 |  | ÚRS
[8 empty] | -(0,45*0,80+1,00*0,80+1,20*1,50*7) |  | -13.76 |  |  | 0 |  | ÚRS
[8 empty] | -(1,20*1,50*7) |  | -12.6 |  |  | 0 |  | ÚRS
[8 empty] | východní |  | 0 |  |  | 0 |  | ÚRS
[8 empty] | (23,80+9,25)*2*6,85 |  | 452.785 |  |  | 0 |  | ÚRS
[8 empty] | -(1,50*1,90*8+1,20*1,50*10+0,90*1,50*3+1,50*1,90*3) |  | -53.4 |  |  | 0 |  | ÚRS
[8 empty] | -(1,50*1,90*8+1,90*2,10+1,50*1,90*2+1,20*1,50*10) |  | -50.49 |  |  | 0 |  | ÚRS
[8 empty] | ostění |  | 0 |  |  | 0 |  | ÚRS
[8 empty] | (0,45+0,80+1,00+0,80+1,20*7+1,50*7)*2*0,15 |  | 6.585 |  |  | 0 |  | ÚRS
[8 empty] | (1,20+1,50)*2*0,15*7 |  | 5.67 |  |  | 0 |  | ÚRS
[8 empty] | (1,50*8+1,90*8+1,20*10+1,50*10+0,90*3+1,50*3+1,50*3+1,90*3)*2*0,15 |  | 21.48 |  |  | 0 |  | ÚRS
[8 empty] | (1,50*8+1,90*8+1,90+2,10+1,50*2+1,90*2+1,20*10+1,50*10)*2*0,15 |  | 19.5 |  |  | 0 |  | ÚRS
[10 empty] | 0 |  |  | 0 |  | ÚRS
[5 empty] | 35 | SP | 978059541 | Odsekání a odebrání obkladů stěn z vnitřních obkládaček plochy přes 1 m2 | m2 | 51.66 | 0 | 51.66 | 0 | 0 | ÚRS |  | 0 | 0.068 | 3.5129
[8 empty] | 3.np |  | 0 |  |  | 0 |  | ÚRS
[8 empty] | 1,50*2,10 |  | 3.15 |  |  | 0 |  | ÚRS
[8 empty] | 2.np |  | 0 |  |  | 0 |  | ÚRS
[8 empty] | (2,36+2,015+1,40)*2,10*2 |  | 24.255 |  |  | 0 |  | ÚRS
[8 empty] | 1.np |  | 0 |  |  | 0 |  | ÚRS
[8 empty] | 24,255 |  | 24.255 |  |  | 0 |  | ÚRS
[10 empty] | 0 |  |  | 0 |  | ÚRS
[5 empty] | 36 | SP | 980000001 | Demontáž a likvidace stávajících instalací (ZTI, ÚT, VZT, EL), předpoklad 50 % z ceny nových montáží | % | 50 | 0 | 50 | 0 | 0 | ÚRS |  | 0 | 0.45 | 22.5
[5 empty] | 37 | SP | 981011314 | Demolice budov zděných na MVC podíl konstrukcí do 25 % postupným rozebíráním | m3 | 698.8605 | 0 | 698.8605 | 0 | 0 | ÚRS |  | 0 | 0.45 | 314.4872
[8 empty] | krček |  | 0 |  |  | 0 |  | ÚRS
[8 empty] | 6,34*5,60*8,725 |  | 309.7724 |  |  | 0 |  | ÚRS
[8 empty] | terasa |  | 0 |  |  | 0 |  | ÚRS
[8 empty] | 8,20*4,15*0,50 |  | 17.015 |  |  | 0 |  | ÚRS
[8 empty] | = |  | 326.7874 |  |  | 0 |  | ÚRS
[8 empty] | východní obj. - krov |  | 0 |  |  | 0 |  | ÚRS
[8 empty] | 23,80*9,25*(0,35+0,25) |  | 132.09 |  |  | 0 |  | ÚRS
[8 empty] | 23,80*(9,25+0,50*2)*0,25 |  | 60.9875 |  |  | 0 |  | ÚRS
[8 empty] | 23,80*(9,25+0,50*2)*1,375/2 |  | 167.7156 |  |  | 0 |  | ÚRS
[8 empty] | (0,725+0,90+0,725)*1,60*3,00 |  | 11.28 |  |  | 0 |  | ÚRS
[10 empty] | 0 |  |  | 0 |  | ÚRS
[5 empty] | 38 | SP | 997013115 | Vnitrostaveništní doprava suti a vybouraných hmot pro budovy v do 18 m s použitím mechanizace | t | 763.931 | 0 | 763.931 | 0 | 0 | ÚRS |  | 0 |  | 0
[5 empty] | 39 | SP | 997006512 | Vodorovné doprava suti s naložením a složením na skládku do 1 km | t | 763.931 | 0 | 763.931 | 0 | 0 | ÚRS |  | 0 |  | 0
[5 empty] | 40 | SP | 997006519 | Příplatek k vodorovnému přemístění suti na skládku ZKD 1 km přes 1 km (celkem 10 km) | t | 6875.379 | 0 | 6875.379 | 0 | 0 | ÚRS |  | 0 |  | 0
[8 empty] | 763,931*9 |  | 6875.379 |  |  | 0 |  | ÚRS
[10 empty] | 0 |  |  | 0 |  | ÚRS
[5 empty] | 41 | SP | 997013821 | Poplatek za uložení stavebního odpadu s azbestem na skládce (skládkovné) | t | 2.803 | 0 | 2.803 | 0 | 0 | ÚRS |  | 0 |  | 0
[5 empty] | 42 | SP | 997013831 | Poplatek za uložení stavebního směsného odpadu na skládce (skládkovné) | t | 761.128 | 0 | 761.128 | 0 | 0 | ÚRS |  | 0 |  | 0
[8 empty] | 763,931-2,803 |  | 761.128 |  |  | 0
[10 empty] | 0 |  |  | 0
0
[8 empty] | 099: Přesun hmot HSV | [5 empty] | 0 |  |  | 0 |  | 0
[5 empty] | 1 | SP | 998017003 | Přesun hmot s omezením mechanizace pro budovy v do 24 m | t | 1506.6319 | 0 | 1506.6319 | 0 | 0 | ÚRS |  | 0 |  | 0
0
[8 empty] | 711: Izolace proti vodě a vlhkosti | [5 empty] | 0 |  |  | 6.0432 |  | 0
[5 empty] | 1 | SP | 711111002 | Provedení izolace proti zemní vlhkosti vodorovné za studena lakem asfaltovým | m2 | 379.694 | 0 | 379.694 | 0 | 0 | ÚRS |  | 0 |  | 0
[8 empty] | P4 |  | 0 |  |  | 0 |  | ÚRS
[8 empty] | 9,20*11,55 |  | 106.26 |  |  | 0 |  | ÚRS
[8 empty] | 6,16*(0,30+0,60+4,60+0,30+2,55+0,30) |  | 53.284 |  |  | 0 |  | ÚRS
[8 empty] | 23,80*9,25 |  | 220.15 |  |  | 0 |  | ÚRS
[10 empty] | 0 |  |  | 0 |  | ÚRS
[5 empty] | 2 | SP | 711112002 | Provedení izolace proti zemní vlhkosti svislé za studena lakem asfaltovým | m2 | 168.391 | 0 | 168.391 | 0 | 0 | ÚRS |  | 0 |  | 0
[8 empty] | 168,391 |  | 168.391 |  |  | 0 |  | ÚRS
[10 empty] | 0 |  |  | 0 |  | ÚRS
[5 empty] | 3 | H | 11163150 | Lak asfaltový ALP - dodávka | t | 0.19183 | 0 | 0.19183 | 0 | 0 | ÚRS | 1 | 0.19183 |  | 0
[8 empty] | P4 |  | 0 |  |  | 0 |  | ÚRS
[8 empty] | 379,694*0,00035 |  | 0.13289 |  |  | 0 |  | ÚRS
[8 empty] | svislá |  | 0 |  |  | 0 |  | ÚRS
[8 empty] | 168,391*0,00035 |  | 0.058937 |  |  | 0 |  | ÚRS
[10 empty] | 0 |  |  | 0 |  | ÚRS
[5 empty] | 4 | SP | 711141559 | Provedení izolace proti zemní vlhkosti pásy přitavením vodorovné NAIP | m2 | 379.694 | 0 | 379.694 | 0 | 0 | ÚRS | 0.0004 | 0.15188 |  | 0
[8 empty] | P4 |  | 0 |  |  | 0 |  | ÚRS
[8 empty] | 379,694 |  | 379.694 |  |  | 0 |  | ÚRS
[10 empty] | 0 |  |  | 0 |  | ÚRS
[5 empty] | 5 | SP | 711142559 | Provedení izolace proti zemní vlhkosti pásy přitavením svislé NAIP | m2 | 168.391 | 0 | 168.391 | 0 | 0 | ÚRS | 0.0004 | 0.067356 |  | 0
[8 empty] | 168,391 |  | 168.391 |  |  | 0 |  | ÚRS
[10 empty] | 0 |  |  | 0 |  | ÚRS
[5 empty] | 6 | H | 62852612 | Pás asfaltovaný modifikovaný SBS vyztužený sklenou tkaninou - dodávka | m2 | 548.085 | 0 | 548.085 | 0 | 0 | ÚRS | 0.0042 | 2.302 |  | 0
[8 empty] | P4 |  | 0 |  |  | 0 |  | ÚRS
[8 empty] | 379,694 |  | 379.694 |  |  | 0 |  | ÚRS
[8 empty] | 168,391 |  | 168.391 |  |  | 0 |  | ÚRS
[10 empty] | 0 |  |  | 0 |  | ÚRS
[5 empty] | 7 | SP | 711132210 | Izolace proti zemní vlhkosti na svislé ploše na sucho pásy nopovou folií | m2 | 138.595 | 0 | 138.595 | 0 | 0 | ÚRS | 0.00078 | 0.1081 |  | 0
[5 empty] | 8 | SP | 711161381 | Izolace proti zemní vlhkosti foliemi nopovými ukončené horní lištou | m | 90.48 | 0 | 90.48 | 0 | 0 | ÚRS | 0.00028 | 0.025334 |  | 0
[8 empty] | (11,55+9,10+6,16+23,30+0,12*2+1,00)*2 |  | 102.7 |  |  | 0 |  | ÚRS
[8 empty] | -(6,16+0,50+5,56) |  | -12.22 |  |  | 0 |  | ÚRS
[10 empty] | 0 |  |  | 0 |  | ÚRS
[5 empty] | 9 | SP | 711193121 | Izolace proti zemní vlhkosti na vodorovné ploše - stěrková + bandáž rohů a koutů | m2 | 754.55 | 0 | 754.55 | 0 | 0 | ÚRS | 0.0035 | 2.6409 |  | 0
[8 empty] | P2 |  | 0 |  |  | 0 |  | ÚRS
[8 empty] | 48,47 |  | 48.47 |  |  | 0 |  | ÚRS
[8 empty] | P2a |  | 0 |  |  | 0 |  | ÚRS
[8 empty] | 84,26 |  | 84.26 |  |  | 0 |  | ÚRS
[8 empty] | P2b |  | 0 |  |  | 0 |  | ÚRS
[8 empty] | 48,27 |  | 48.27 |  |  | 0 |  | ÚRS
[8 empty] | P3a |  | 0 |  |  | 0 |  | ÚRS
[8 empty] | 88,25 |  | 88.25 |  |  | 0 |  | ÚRS
[8 empty] | P3b |  | 0 |  |  | 0 |  | ÚRS
[8 empty] | 31,21 |  | 31.21 |  |  | 0 |  | ÚRS
[8 empty] | P4 |  | 0 |  |  | 0 |  | ÚRS
[8 empty] | 54,12 |  | 54.12 |  |  | 0 |  | ÚRS
[8 empty] | P4a |  | 0 |  |  | 0 |  | ÚRS
[8 empty] | 119,16 |  | 119.16 |  |  | 0 |  | ÚRS
[8 empty] | P4b |  | 0 |  |  | 0 |  | ÚRS
[8 empty] | 92,97+20,33 |  | 113.3 |  |  | 0 |  | ÚRS
[8 empty] | P6 |  | 0 |  |  | 0 |  | ÚRS
[8 empty] | 81,74 |  | 81.74 |  |  | 0 |  | ÚRS
[8 empty] | P6a |  | 0 |  |  | 0 |  | ÚRS
[8 empty] | 41,46+31,10 |  | 72.56 |  |  | 0 |  | ÚRS
[8 empty] | = |  | 741.34 |  |  | 0 |  | ÚRS
[8 empty] | S3 |  | 0 |  |  | 0 |  | ÚRS
[8 empty] | 13,21 |  | 13.21 |  |  | 0 |  | ÚRS
[5 empty] | 10 | SP | 711193131 | Izolace proti zemní vlhkosti na svislé ploše - stěrková + bandáž rohů a koutů | m2 | 158.7915 | 0 | 158.7915 | 0 | 0 | ÚRS | 0.0035 | 0.55577 |  | 0
[8 empty] | pod obklady |  | 0 |  |  | 0 |  | ÚRS
[8 empty] | 3.np |  | 0 |  |  | 0 |  | ÚRS
[8 empty] | (1,00+1,00+0,50*2)*2,20*4 |  | 26.4 |  |  | 0 |  | ÚRS
[8 empty] | (1,00+0,90)*2*2,20*2 |  | 16.72 |  |  | 0 |  | ÚRS
[8 empty] | -0,90*1,97*2 |  | -3.546 |  |  | 0 |  | ÚRS
[8 empty] | 2.np |  | 0 |  |  | 0 |  | ÚRS
[8 empty] | 26,40 |  | 26.4 |  |  | 0 |  | ÚRS
[8 empty] | 1.np |  | 0 |  |  | 0 |  | ÚRS
[8 empty] | 26,40 |  | 26.4 |  |  | 0 |  | ÚRS
[8 empty] | (1,00+0,50*2)*2,20 |  | 4.4 |  |  | 0 |  | ÚRS
[8 empty] | = |  | 0 |  |  | 0 |  | ÚRS
[8 empty] | 96,774*0,30 |  | 29.0322 |  |  | 0 |  | ÚRS
[8 empty] | = |  | 0 |  |  | 0 |  | ÚRS
[8 empty] | (600,20+34,966)/4 |  | 158.7915 |  |  | 0 |  | ÚRS
[10 empty] | 0 |  |  | 0 |  | ÚRS
[5 empty] | 11 | SP | 998711203 | Přesun hmot procentní pro izolace proti vodě, vlhkosti a plynům v objektech v do 60 m | % | 3.42 | 0 | 3.42 | 0 | 0 | ÚRS |  | 0 |  | 0
0
[8 empty] | 712: Povlakové krytiny | [5 empty] | 0 |  |  | 0.051261 |  | 0
[5 empty] | 1 | SP | 712332120 | Povlaková krytina do 10° drenážní a ochranná vrstva pásy drenážní folií | m2 | 17.173 | 0 | 17.173 | 0 | 0 | ÚRS | 0.00077 | 0.013223 |  | 0
[8 empty] | S3 |  | 0 |  |  | 0 |  | ÚRS
[8 empty] | 13,21*1,30 |  | 17.173 |  |  | 0 |  | ÚRS
[10 empty] | 0 |  |  | 0 |  | ÚRS
[5 empty] | 2 | SP | 712361705 | Provedení povlakové krytiny střech do 10° fólií lepenou se svařovanými spoji | m2 | 17.173 | 0 | 17.173 | 0 | 0 | ÚRS | 3e-05 | 0.00051519 |  | 0
[8 empty] | S3 |  | 0 |  |  | 0 |  | ÚRS
[8 empty] | 13,21*1,30 |  | 17.173 |  |  | 0 |  | ÚRS
[5 empty] | 3 | H | 28322056 | Fólie střešní mPVC k přitížení tl. 1,5 mm - dodávka | m2 | 17.173 | 15 | 19.749 | 0 | 0 | ÚRS | 0.0013 | 0.025674 |  | 0
[8 empty] | 13,21*1,30 |  | 17.173 |  |  | 0 |  | ÚRS
[5 empty] | 4 | SP | 712391171 | Provedení povlakové krytiny střech do 10° podkladní textilní vrstvy | m2 | 17.173 | 0 | 17.173 | 0 | 0 | ÚRS |  | 0 |  | 0
[8 empty] | S3 |  | 0 |  |  | 0 |  | ÚRS
[8 empty] | 13,21*1,30 |  | 17.173 |  |  | 0 |  | ÚRS
[5 empty] | 5 | SP | 712391172 | Provedení povlakové krytiny střech do 10° ochranné textilní vrstvy | m2 | 17.173 | 0 | 17.173 | 0 | 0 | ÚRS |  | 0 |  | 0
[8 empty] | S3 |  | 0 |  |  | 0 |  | ÚRS
[8 empty] | 13,21*1,30 |  | 17.173 |  |  | 0 |  | ÚRS
[5 empty] | 6 | H | 69311172 | Textilie 300 g/m2 - dodávka | m2 | 34.346 | 15 | 39.4979 | 0 | 0 | ÚRS | 0.0003 | 0.011849 |  | 0
[8 empty] | S3 |  | 0 |  |  | 0 |  | ÚRS
[8 empty] | 13,21*1,30*2 |  | 34.346 |  |  | 0 |  | ÚRS
[10 empty] | 0 |  |  | 0 |  | ÚRS
[5 empty] | 7 | SP | 998712203 | Přesun hmot procentní pro krytiny povlakové v objektech v do 24 m | % | 3.44 | 0 | 3.44 | 0 | 0 | ÚRS |  | 0 |  | 0
0
[8 empty] | 713: Izolace tepelné | [5 empty] | 0 |  |  | 3.6857 |  | 0
[5 empty] | 1 | SP | 713121111 | Montáž izolace tepelné podlah volně kladenými rohožemi, pásy, dílci, deskami 1 vrstva | m2 | 886.33 | 0 | 886.33 | 0 | 0 | ÚRS |  | 0 |  | 0
[8 empty] | pásky? |  | 0 |  |  | 0 |  | ÚRS
[8 empty] | P1 |  | 0 |  |  | 0 |  | ÚRS
[8 empty] | 93,86 |  | 93.86 |  |  | 0 |  | ÚRS
[8 empty] | P2 |  | 0 |  |  | 0 |  | ÚRS
[8 empty] | 48,47 |  | 48.47 |  |  | 0 |  | ÚRS
[8 empty] | P2a |  | 0 |  |  | 0 |  | ÚRS
[8 empty] | 84,26 |  | 84.26 |  |  | 0 |  | ÚRS
[8 empty] | P2b |  | 0 |  |  | 0 |  | ÚRS
[8 empty] | 48,27 |  | 48.27 |  |  | 0 |  | ÚRS
[8 empty] | P3 |  | 0 |  |  | 0 |  | ÚRS
[8 empty] | 51,13 |  | 51.13 |  |  | 0 |  | ÚRS
[8 empty] | P3a |  | 0 |  |  | 0 |  | ÚRS
[8 empty] | 88,25 |  | 88.25 |  |  | 0 |  | ÚRS
[8 empty] | P3b |  | 0 |  |  | 0 |  | ÚRS
[8 empty] | 31,21 |  | 31.21 |  |  | 0 |  | ÚRS
[8 empty] | P4 |  | 0 |  |  | 0 |  | ÚRS
[8 empty] | 54,12 |  | 54.12 |  |  | 0 |  | ÚRS
[8 empty] | P4a |  | 0 |  |  | 0 |  | ÚRS
[8 empty] | 119,16 |  | 119.16 |  |  | 0 |  | ÚRS
[8 empty] | P4b |  | 0 |  |  | 0 |  | ÚRS
[8 empty] | 92,97+20,33 |  | 113.3 |  |  | 0 |  | ÚRS
[8 empty] | P6 |  | 0 |  |  | 0 |  | ÚRS
[8 empty] | 81,74 |  | 81.74 |  |  | 0 |  | ÚRS
[8 empty] | P6a |  | 0 |  |  | 0 |  | ÚRS
[8 empty] | 72,56 |  | 72.56 |  |  | 0 |  | ÚRS
[10 empty] | 0 |  |  | 0 |  | ÚRS
[5 empty] | 2 | H | 28376400 | Polystyren extrudovaný XPS - dodávka | m3 | 40.281 | 5 | 42.2951 | 0 | 0 | ÚRS | 0.032 | 1.3534 |  | 0
[8 empty] | P4 |  | 0 |  |  | 0 |  | ÚRS
[8 empty] | 54,12*0,10 |  | 5.412 |  |  | 0 |  | ÚRS
[8 empty] | P4a |  | 0 |  |  | 0 |  | ÚRS
[8 empty] | 119,16*0,15 |  | 17.874 |  |  | 0 |  | ÚRS
[8 empty] | P4b |  | 0 |  |  | 0 |  | ÚRS
[8 empty] | (92,97+20,33)*0,15 |  | 16.995 |  |  | 0 |  | ÚRS
[10 empty] | 0 |  |  | 0 |  | ÚRS
[5 empty] | 3 | H | 28376635 | Deska polystyrénová pro snížení kročejového hluku tl. 40 mm - dodávka | m2 | 599.75 | 5 | 629.7375 | 0 | 0 | ÚRS | 0.00144 | 0.90682 |  | 0
[8 empty] | P1 |  | 0 |  |  | 0 |  | ÚRS
[8 empty] | 93,86 |  | 93.86 |  |  | 0 |  | ÚRS
[8 empty] | P2 |  | 0 |  |  | 0 |  | ÚRS
[8 empty] | 48,47 |  | 48.47 |  |  | 0 |  | ÚRS
[8 empty] | P2a |  | 0 |  |  | 0 |  | ÚRS
[8 empty] | 84,26 |  | 84.26 |  |  | 0 |  | ÚRS
[8 empty] | P2b |  | 0 |  |  | 0 |  | ÚRS
[8 empty] | 48,27 |  | 48.27 |  |  | 0 |  | ÚRS
[8 empty] | P3 |  | 0 |  |  | 0 |  | ÚRS
[8 empty] | 51,13 |  | 51.13 |  |  | 0 |  | ÚRS
[8 empty] | P3a |  | 0 |  |  | 0 |  | ÚRS
[8 empty] | 88,25 |  | 88.25 |  |  | 0 |  | ÚRS
[8 empty] | P3b |  | 0 |  |  | 0 |  | ÚRS
[8 empty] | 31,21 |  | 31.21 |  |  | 0 |  | ÚRS
[8 empty] | P6 |  | 0 |  |  | 0 |  | ÚRS
[8 empty] | 81,74 |  | 81.74 |  |  | 0 |  | ÚRS
[8 empty] | P6a |  | 0 |  |  | 0 |  | ÚRS
[8 empty] | 72,56 |  | 72.56 |  |  | 0 |  | ÚRS
[10 empty] | 0 |  |  | 0 |  | ÚRS
[5 empty] | 4 | SP | 713121211 | Montáž izolace tepelné podlah volně kladenými okrajovými pásky | m | 886.33 | 0 | 886.33 | 0 | 0 | ÚRS |  | 0 |  | 0
[5 empty] | 5 | H | 63140273 | Pásek okrajový podlahový - dodávka | m | 886.33 | 5 | 930.6465 | 0 | 0 | ÚRS | 2e-05 | 0.018613 |  | 0
[5 empty] | 6 | SP | 713131145 | Montáž izolace tepelné stěn a základů lepením bodově rohoží, pásů, dílců, desek | m2 | 168.391 | 0 | 168.391 | 0 | 0 | ÚRS | 0.003 | 0.50517 |  | 0
[8 empty] | dojezd výtahu |  | 0 |  |  | 0 |  | ÚRS
[8 empty] | (3,575+2,925)*2*1,95 |  | 25.35 |  |  | 0 |  | ÚRS
[8 empty] | 2,925*(3,47-1,95) |  | 4.446 |  |  | 0 |  | ÚRS
[8 empty] | = |  | 29.796 |  |  | 0 |  | ÚRS
[8 empty] | sokl |  | 0 |  |  | 0 |  | ÚRS
[8 empty] | villa |  | 0 |  |  | 0 |  | ÚRS
[8 empty] | (11,55+9,20)*2*1,00 |  | 41.5 |  |  | 0 |  | ÚRS
[8 empty] | odp. |  | 0 |  |  | 0 |  | ÚRS
[8 empty] | -(0,30+4,60+0,60+0,30)*1,00 |  | -5.8 |  |  | 0 |  | ÚRS
[8 empty] | východní |  | 0 |  |  | 0 |  | ÚRS
[8 empty] | (23,80+0,12*2+9,25)*2*1,50 |  | 99.87 |  |  | 0 |  | ÚRS
[8 empty] | odp. |  | 0 |  |  | 0 |  | ÚRS
[8 empty] | -(0,60+4,60+0,30+2,55+0,30)*1,50 |  | -12.525 |  |  | 0 |  | ÚRS
[8 empty] | krček |  | 0 |  |  | 0 |  | ÚRS
[8 empty] | 5,56*1,00 |  | 5.56 |  |  | 0 |  | ÚRS
[8 empty] | (6,16+0,50)*1,50 |  | 9.99 |  |  | 0 |  | ÚRS
[8 empty] | = |  | 138.595 |  |  | 0 |  | ÚRS
[10 empty] | 0 |  |  | 0 |  | ÚRS
[5 empty] | 7 | H | 28376018 | Deska fasádní polystyrénová soklová tl. 120 mm - dodávka | m2 | 168.391 | 5 | 176.8106 | 0 | 0 | ÚRS | 0.0042 | 0.7426 |  | 0
[8 empty] | základy |  | 0 |  |  | 0 |  | ÚRS
[8 empty] | 168,391 |  | 168.391 |  |  | 0 |  | ÚRS
[10 empty] | 0 |  |  | 0 |  | ÚRS
[5 empty] | 8 | SP | 713141151 | Montáž izolace tepelné střech plochých kladené volně 1 vrstva rohoží, pásů, dílců, desek | m2 | 26.42 | 0 | 26.42 | 0 | 0 | ÚRS |  | 0 |  | 0
[8 empty] | S3 |  | 0 |  |  | 0 |  | ÚRS
[8 empty] | 13,21*2 |  | 26.42 |  |  | 0 |  | ÚRS
[10 empty] | 0 |  |  | 0 |  | ÚRS
[5 empty] | 9 | H | 28375914 | Deska z pěnového polystyrenu EPS 150 S tl. 100 mm - dodávka | m2 | 26.42 | 5 | 27.741 | 0 | 0 | ÚRS | 0.003 | 0.083223 |  | 0
[8 empty] | S3 |  | 0 |  |  | 0 |  | ÚRS
[8 empty] | 13,21*2 |  | 26.42 |  |  | 0 |  | ÚRS
[10 empty] | 0 |  |  | 0 |  | ÚRS
[5 empty] | 10 | SP | 713291122 | Montáž izolace tepelné parotěsné zábrany stropů vrchem asfaltovým pásem | m2 | 17.173 | 0 | 17.173 | 0 | 0 | ÚRS | 4e-05 | 0.00068692 |  | 0
[8 empty] | S3 |  | 0 |  |  | 0 |  | ÚRS
[8 empty] | 13,21*1,30 |  | 17.173 |  |  | 0 |  | ÚRS
[10 empty] | 0 |  |  | 0 |  | ÚRS
[5 empty] | 11 | H | 62852264 | Pás s modifikovaným SBS s hliníkovou vložkou - dodávka | m2 | 17.173 | 15 | 19.749 | 0 | 0 | ÚRS | 0.0035 | 0.069121 |  | 0
[8 empty] | S3 |  | 0 |  |  | 0 |  | ÚRS
[8 empty] | 13,21*1,30 |  | 17.173 |  |  | 0 |  | ÚRS
[5 empty] | 12 | SP | 713291142 | Montáž izolace tepelné parotěsné zábrany stropů vrchem podkladní asfaltový nátěr | m2 | 17.173 | 0 | 17.173 | 0 | 0 | ÚRS |  | 0 |  | 0
[8 empty] | S3 |  | 0 |  |  | 0 |  | ÚRS
[8 empty] | 13,21*1,30 |  | 17.173 |  |  | 0 |  | ÚRS
[5 empty] | 13 | H | 11163150 | Lak asfaltový ALP - dodávka | t | 0.0060105 | 0 | 0.0060105 | 0 | 0 | ÚRS | 1 | 0.0060105 |  | 0
[8 empty] | S3 |  | 0 |  |  | 0 |  | ÚRS
[8 empty] | 13,21*1,30*0,00035 |  | 0.0060105 |  |  | 0 |  | ÚRS
[10 empty] | 0 |  |  | 0 |  | ÚRS
[5 empty] | 14 | SP | 998713203 | Přesun hmot procentní pro izolace tepelné v objektech v do 24 m | % | 2.2 | 0 | 2.2 | 0 | 0 | ÚRS |  | 0 |  | 0
0
[8 empty] | 762: Konstrukce tesařské | [5 empty] | 0 |  |  | 18.1827 |  | 0
[5 empty] | 1 | SP | 762083121 | Impregnace řeziva proti dřevokaznému hmyzu, houbám a plísním máčením třída ohrožení 1 a 2 | m3 | 7.554 | 0 | 7.554 | 0 | 0 | ÚRS | 0.00108 | 0.0081583 |  | 0
[5 empty] | 2 | SP | 762332131 | Montáž vázaných kcí krovů pravidelných z hraněného řeziva průřezové plochy do 120 cm2 | m | 17.3 | 0 | 17.3 | 0 | 0 | ÚRS |  | 0 |  | 0
[8 empty] | výpis statika |  | 0 |  |  | 0 |  | ÚRS
[8 empty] | 17,30 |  | 17.3 |  |  | 0 |  | ÚRS
[10 empty] | 0 |  |  | 0 |  | ÚRS
[5 empty] | 3 | SP | 762332132 | Montáž vázaných kcí krovů pravidelných z hraněného řeziva průřezové plochy do 224 cm2 | m | 407.4 | 0 | 407.4 | 0 | 0 | ÚRS |  | 0 |  | 0
[8 empty] | výpis statika |  | 0 |  |  | 0 |  | ÚRS
[8 empty] | 72+37,20+6,50 |  | 115.7 |  |  | 0 |  | ÚRS
[8 empty] | východní objekt |  | 0 |  |  | 0 |  | ÚRS
[8 empty] | 291,70 |  | 291.7 |  |  | 0 |  | ÚRS
[10 empty] | 0 |  |  | 0 |  | ÚRS
[5 empty] | 4 | H | 60512111 | Řezivo hraněné - dodávka | m3 | 7.554 | 12 | 8.4605 | 0 | 0 | ÚRS | 0.55 | 4.6533 |  | 0
[8 empty] | výpis statika |  | 0 |  |  | 0 |  | ÚRS
[8 empty] | 1,355+0,533+0,163+0,014 |  | 2.065 |  |  | 0 |  | ÚRS
[8 empty] | východní objekt |  | 0 |  |  | 0 |  | ÚRS
[8 empty] | 5,489 |  | 5.489 |  |  | 0 |  | ÚRS
[10 empty] | 0 |  |  | 0 |  | ÚRS
[5 empty] | 5 | SP | 762341037 | Bednění střech rovných z desek OSB tl 25 mm na sraz šroubovaných na rošt | m2 | 464.325 | 0 | 464.325 | 0 | 0 | ÚRS | 0.01621 | 7.5267 |  | 0
[8 empty] | S2 |  | 0 |  |  | 0 |  | ÚRS
[8 empty] | 249,504 |  | 249.504 |  |  | 0 |  | ÚRS
[8 empty] | S1 |  | 0 |  |  | 0 |  | ÚRS
[8 empty] | 214,821 |  | 214.821 |  |  | 0 |  | ÚRS
[10 empty] | 0 |  |  | 0 |  | ÚRS
[5 empty] | 6 | SP | 762342216 | Montáž laťování na střechách jednoduchých sklonu do 60° osové vzdálenosti do 600 mm | m2 | 464.325 | 0 | 464.325 | 0 | 0 | ÚRS |  | 0 |  | 0
[8 empty] | S2 |  | 0 |  |  | 0 |  | ÚRS
[8 empty] | 249,504 |  | 249.504 |  |  | 0 |  | ÚRS
[8 empty] | S1 |  | 0 |  |  | 0 |  | ÚRS
[8 empty] | 214,821 |  | 214.821 |  |  | 0 |  | ÚRS
[5 empty] | 7 | H | 60514114 | Řezivo střešní latě impregnované - dodávka | m3 | 1.1144 | 12 | 1.2481 | 0 | 0 | ÚRS | 0.55 | 0.68646 |  | 0
[8 empty] | kontralatě |  | 0 |  |  | 0 |  | ÚRS
[8 empty] | S2 |  | 0 |  |  | 0 |  | ÚRS
[8 empty] | 249,504*0,04*0,06 |  | 0.59881 |  |  | 0 |  | ÚRS
[8 empty] | S1 |  | 0 |  |  | 0 |  | ÚRS
[8 empty] | 214,821*0,04*0,06 |  | 0.51557 |  |  | 0 |  | ÚRS
[5 empty] | 8 | SP | 762395000 | Spojovací prostředky pro montáž krovu, bednění, laťování, světlíky, klíny | m3 | 8.6684 | 0 | 8.6684 | 0 | 0 | ÚRS | 0.02337 | 0.20258 |  | 0
[8 empty] | krov |  | 0 |  |  | 0 |  | ÚRS
[8 empty] | 7,554 |  | 7.554 |  |  | 0 |  | ÚRS
[8 empty] | kontralatě |  | 0 |  |  | 0 |  | ÚRS
[8 empty] | S2 |  | 0 |  |  | 0 |  | ÚRS
[8 empty] | 249,504*0,04*0,06 |  | 0.59881 |  |  | 0 |  | ÚRS
[8 empty] | S1 |  | 0 |  |  | 0 |  | ÚRS
[8 empty] | 214,821*0,04*0,06 |  | 0.51557 |  |  | 0 |  | ÚRS
[5 empty] | 9 | SP | 762511247 | Podlahové kce podkladové z desek OSB tl 25 mm na sraz šroubovaných | m2 | 308.6 | 0 | 308.6 | 0 | 0 | ÚRS | 0.01571 | 4.8481 |  | 0
[8 empty] | P6 |  | 0 |  |  | 0 |  | ÚRS
[8 empty] | 81,74*2 |  | 163.48 |  |  | 0 |  | ÚRS
[8 empty] | P6a |  | 0 |  |  | 0 |  | ÚRS
[8 empty] | 72,56*2 |  | 145.12 |  |  | 0 |  | ÚRS
[5 empty] | 10 | SP | 762526130 | Položení polštáře pod podlahy při osové vzdálenosti 100 cm | m2 | 154.3 | 0 | 154.3 | 0 | 0 | ÚRS |  | 0 |  | 0
[8 empty] | P6 |  | 0 |  |  | 0 |  | ÚRS
[8 empty] | 81,74 |  | 81.74 |  |  | 0 |  | ÚRS
[8 empty] | P6a |  | 0 |  |  | 0 |  | ÚRS
[8 empty] | 72,56 |  | 72.56 |  |  | 0 |  | ÚRS
[10 empty] | 0 |  |  | 0 |  | ÚRS
[5 empty] | 11 | SP | 762595001 | Spojovací prostředky pro položení dřevěných podlah a zakrytí kanálů | m2 | 154.3 | 0 | 154.3 | 0 | 0 | ÚRS | 0.00019 | 0.029317 |  | 0
[8 empty] | P6 |  | 0 |  |  | 0 |  | ÚRS
[8 empty] | 81,74 |  | 81.74 |  |  | 0 |  | ÚRS
[8 empty] | P6a |  | 0 |  |  | 0 |  | ÚRS
[8 empty] | 72,56 |  | 72.56 |  |  | 0 |  | ÚRS
[10 empty] | 0 |  |  | 0 |  | ÚRS
[5 empty] | 12 | H | 60514113 | Řezivo latě impregnované - dodávka | m3 | 0.37032 | 12 | 0.41476 | 0 | 0 | ÚRS | 0.55 | 0.22812 |  | 0
[8 empty] | polštáře |  | 0 |  |  | 0 |  | ÚRS
[8 empty] | P6 |  | 0 |  |  | 0 |  | ÚRS
[8 empty] | 81,74*0,06*0,04 |  | 0.19618 |  |  | 0 |  | ÚRS
[8 empty] | P6a |  | 0 |  |  | 0 |  | ÚRS
[8 empty] | 72,56*0,06*0,04 |  | 0.17414 |  |  | 0 |  | ÚRS
[10 empty] | 0 |  |  | 0 |  | ÚRS
[5 empty] | 13 | SP | 762800001 | Podbíjení přesahu střech z palubek - dodávka a montáž včetně povrchové úpravy | m2 | 7.12 | 0 | 7.12 | 0 | 0 | ÚRS |  | 0 |  | 0
[8 empty] | 6,075*(0,65+0,15) |  | 4.86 |  |  | 0 |  | ÚRS
[8 empty] | 5,65*(0,25+0,15) |  | 2.26 |  |  | 0 |  | ÚRS
[10 empty] | 0 |  |  | 0 |  | ÚRS
[5 empty] | 14 | B | 762000002 | Řezivo na vyspravení stávajícího krovu - odhad - dodávka a montáž | m3 | 2.75 | 0 | 2.75 | 0 | 0 | ÚRS |  | 0 |  | 0
[8 empty] | výpis statika |  | 0 |  |  | 0 |  | ÚRS
[8 empty] | 2,75 |  | 2.75 |  |  | 0 |  | ÚRS
[10 empty] | 0 |  |  | 0 |  | ÚRS
[5 empty] | 15 | SP | 998762203 | Přesun hmot procentní pro kce tesařské v objektech v do 24 m | % | 5.79 | 0 | 5.79 | 0 | 0 | ÚRS |  | 0 |  | 0
0
[8 empty] | 763: Konstrukce montované | [5 empty] | 0 |  |  | 30.217 |  | 0
[5 empty] | 1 | SP | 763131421 | SDK podhled desky 2xA 12,5 bez TI dvouvrstvá spodní kce profil CD+UD | m2 | 244.88 | 0 | 244.88 | 0 | 0 | ÚRS | 0.022 | 5.3874 |  | 0
[8 empty] | 1.np |  | 0 |  |  | 0 |  | ÚRS
[8 empty] | 20,03+20,18*2+20,18+20,53+18,06 |  | 119.16 |  |  | 0 |  | ÚRS
[8 empty] | 2.np |  | 0 |  |  | 0 |  | ÚRS
[8 empty] | 23,76+20,20+20,23+20,07+22,10+19,36 |  | 125.72 |  |  | 0 |  | ÚRS
[10 empty] | 0 |  |  | 0 |  | ÚRS
[5 empty] | 2 | SP | 763131461 | SDK podhled desky 2xH2 12,5 bez TI dvouvrstvá spodní kce profil CD+UD | m2 | 152.34 | 0 | 152.34 | 0 | 0 | ÚRS | 0.02263 | 3.4475 |  | 0
[8 empty] | 1.pp |  | 0 |  |  | 0 |  | ÚRS
[8 empty] | 6,36+5,73+8,34+7,63+4,69 |  | 32.75 |  |  | 0 |  | ÚRS
[8 empty] | 1.np |  | 0 |  |  | 0 |  | ÚRS
[8 empty] | 6,65+6,00*2+6,00*2+1,32+3,63+1,76+1,93+0,72+20,33 |  | 60.34 |  |  | 0 |  | ÚRS
[8 empty] | 2.np |  | 0 |  |  | 0 |  | ÚRS
[8 empty] | 6,00*2+6,00*2+1,70+3,16*2+21,94+5,29 |  | 59.25 |  |  | 0 |  | ÚRS
[10 empty] | 0 |  |  | 0 |  | ÚRS
[5 empty] | 3 | SP | 763131481 | SDK podhled desky 2xH2DF 12,5 bez TI dvouvrstvá spodní kce profil CD+UD | m2 | 212.69 | 0 | 212.69 | 0 | 0 | ÚRS | 0.02515 | 5.3492 |  | 0
[8 empty] | 1.pp |  | 0 |  |  | 0 |  | ÚRS
[8 empty] | 10,21 |  | 10.21 |  |  | 0 |  | ÚRS
[8 empty] | 1.np |  | 0 |  |  | 0 |  | ÚRS
[8 empty] | 6,65+51,12+5,89+10,94+26,34+8,02+1,50*2 |  | 111.96 |  |  | 0 |  | ÚRS
[8 empty] | 2.np |  | 0 |  |  | 0 |  | ÚRS
[8 empty] | 45,47+9,11+11,30+21,64+1,50*2 |  | 90.52 |  |  | 0 |  | ÚRS
[10 empty] | 0 |  |  | 0 |  | ÚRS
[5 empty] | 4 | SP | 763131714 | SDK podhled základní penetrační nátěr | m2 | 986.103 | 0 | 986.103 | 0 | 0 | ÚRS | 0.0001 | 0.09861 |  | 0
[8 empty] | 244,88+152,34+212,69+376,193 |  | 986.103 |  |  | 0 |  | ÚRS
[10 empty] | 0 |  |  | 0 |  | ÚRS
[5 empty] | 5 | SP | 763131751 | Montáž parotěsné zábrany do SDK podhledu | m2 | 415.057 | 0 | 415.057 | 0 | 0 | ÚRS |  | 0 |  | 0
[8 empty] | S2 |  | 0 |  |  | 0 |  | ÚRS
[8 empty] | 249,504 |  | 249.504 |  |  | 0 |  | ÚRS
[8 empty] | S1 |  | 0 |  |  | 0 |  | ÚRS
[8 empty] | 165,553 |  | 165.553 |  |  | 0 |  | ÚRS
[10 empty] | 0 |  |  | 0 |  | ÚRS
[5 empty] | 6 | H | 28329282 | Folie parotěsná - dodávka | m2 | 415.057 | 15 | 477.3155 | 0 | 0 | ÚRS | 0.00017 | 0.081144 |  | 0
[8 empty] | S2 |  | 0 |  |  | 0 |  | ÚRS
[8 empty] | 249,504 |  | 249.504 |  |  | 0 |  | ÚRS
[8 empty] | S1 |  | 0 |  |  | 0 |  | ÚRS
[8 empty] | 165,553 |  | 165.553 |  |  | 0 |  | ÚRS
[10 empty] | 0 |  |  | 0 |  | ÚRS
[5 empty] | 7 | SP | 763131752 | Montáž jedné vrstvy tepelné izolace do SDK podhledu | m2 | 879.382 | 0 | 879.382 | 0 | 0 | ÚRS |  | 0 |  | 0
[8 empty] | S2 |  | 0 |  |  | 0 |  | ÚRS
[8 empty] | 249,504*2 |  | 499.008 |  |  | 0 |  | ÚRS
[8 empty] | S1 |  | 0 |  |  | 0 |  | ÚRS
[8 empty] | 214,821+165,553 |  | 380.374 |  |  | 0 |  | ÚRS
[5 empty] | 8 | H | 63148107 | Deska minerální střešní izolační tl. 160 mm - dodávka | m2 | 464.325 | 5 | 487.5412 | 0 | 0 | ÚRS | 0.0056 | 2.7302 |  | 0
[8 empty] | S2 |  | 0 |  |  | 0 |  | ÚRS
[8 empty] | 249,504 |  | 249.504 |  |  | 0 |  | ÚRS
[8 empty] | S1 |  | 0 |  |  | 0 |  | ÚRS
[8 empty] | 214,821 |  | 214.821 |  |  | 0 |  | ÚRS
[5 empty] | 9 | H | 63148103 | Deska minerální střešní izolační tl. 80 mm - dodávka | m2 | 415.057 | 5 | 435.8098 | 0 | 0 | ÚRS | 0.0028 | 1.2203 |  | 0
[8 empty] | S2 |  | 0 |  |  | 0 |  | ÚRS
[8 empty] | 249,504 |  | 249.504 |  |  | 0 |  | ÚRS
[8 empty] | S1 |  | 0 |  |  | 0 |  | ÚRS
[8 empty] | 165,553 |  | 165.553 |  |  | 0 |  | ÚRS
[10 empty] | 0 |  |  | 0 |  | ÚRS
[5 empty] | 10 | SP | 763161775 | SDK podkroví desky 2xH2DF 12,5 TI 200 mm dvouvrstvá spodní kce profil CD+UD REI 45 | m2 | 376.1927 | 0 | 376.1927 | 0 | 0 | ÚRS | 0.03164 | 11.9027 |  | 0
[8 empty] | bez TI |  | 0 |  |  | 0 |  | ÚRS
[8 empty] | východní |  | 0 |  |  | 0 |  | ÚRS
[8 empty] | (24,00-0,12*2-0,30*2)*(5,345+0,30+1,15+2,30) |  | 210.6402 |  |  | 0 |  | ÚRS
[8 empty] | = |  | 210.6402 |  |  | 0 |  | ÚRS
[8 empty] | krček |  | 0 |  |  | 0 |  | ÚRS
[8 empty] | (1,30+3,31+1,25)*(1,10+2,40+2,20+0,20+0,10) |  | 35.16 |  |  | 0 |  | ÚRS
[8 empty] | villa |  | 0 |  |  | 0 |  | ÚRS
[8 empty] | 5,30*7,60+7,60*(1,40+0,45) |  | 54.34 |  |  | 0 |  | ÚRS
[8 empty] | (5,30+8,30)/2*2,90*2 |  | 39.44 |  |  | 0 |  | ÚRS
[8 empty] | (7,60+10,65)/2*2,90 |  | 26.4625 |  |  | 0 |  | ÚRS
[8 empty] | (1,00+2,50)/2*2,90*2 |  | 10.15 |  |  | 0 |  | ÚRS
[8 empty] | = |  | 165.5525 |  |  | 0 |  | ÚRS
[10 empty] | 0 |  |  | 0 |  | ÚRS
[5 empty] | 11 | SP | 998763403 | Přesun hmot procentní pro sádrokartonové konstrukce v objektech v do 24 m | % | 1.62 | 0 | 1.62 | 0 | 0 | ÚRS |  | 0 |  | 0
0
[8 empty] | 764: Konstrukce klempířské | [5 empty] | 0 |  |  | 1.8962 |  | 0
Dodávka a montáž v kompletním provedení dle Tabulky klempířských prvků
[5 empty] | 1 | SP | 764111641 | Krytina střechy rovné drážkováním ze svitků z Pz plechu s povrchovou úpravou rš 670 mm sklonu do 30° | m2 | 249.504 | 0 | 249.504 | 0 | 0 | ÚRS | 0.0076 | 1.8962 |  | 0
[8 empty] | S2 |  | 0 |  |  | 0 |  | ÚRS
[8 empty] | 24,00*(6,975+3,421) |  | 249.504 |  |  | 0 |  | ÚRS
[10 empty] | 0 |  |  | 0 |  | ÚRS
[5 empty] | 2 | B | K1 | Parapet vnější rš 290 mm | m | 70 | 0 | 70 | 0 | 0 | ÚRS |  | 0 |  | 0
[5 empty] | 3 | B | K2 | Žlab hranatý rš 380 mm | m | 110 | 0 | 110 | 0 | 0 | ÚRS |  | 0 |  | 0
[5 empty] | 4 | B | K2a | Okapový kotlík hranatý | kus | 12 | 0 | 12 | 0 | 0 | ÚRS |  | 0 |  | 0
[5 empty] | 5 | B | K3 | Okapový svod hranatý rš 400 mm | m | 80 | 0 | 80 | 0 | 0 | ÚRS |  | 0 |  | 0
[5 empty] | 6 | B | K4 | Oplechování komínů | m2 | 4.47 | 0 | 4.47 | 0 | 0 | ÚRS |  | 0 |  | 0
[5 empty] | 7 | B | K5 | Oplechování průchodů DN 100-200 | kus | 16 | 0 | 16 | 0 | 0 | ÚRS |  | 0 |  | 0
[5 empty] | 8 | B | K6 | Okapnička rš 115 | m | 63 | 0 | 63 | 0 | 0 | ÚRS |  | 0 |  | 0
[5 empty] | 9 | B | K7 | Oplechování úžlabí rš 500 | m | 4 | 0 | 4 | 0 | 0 | ÚRS |  | 0 |  | 0
[5 empty] | 10 | B | K8 | Oplechování štítu rš 380 | m | 26 | 0 | 26 | 0 | 0 | ÚRS |  | 0 |  | 0
[5 empty] | 11 | B | K9 | Oplechování komínů | m2 | 4.47 | 0 | 4.47 | 0 | 0 | ÚRS |  | 0 |  | 0
[5 empty] | 12 | B | K10 | Oplechování římsy rš 290 | m | 13 | 0 | 13 | 0 | 0 | ÚRS |  | 0 |  | 0
[5 empty] | 13 | SP | 998764203 | Přesun hmot procentní pro konstrukce klempířské v objektech v do 24 m | % | 1.61 | 0 | 1.61 | 0 | 0 | ÚRS |  | 0 |  | 0
0
[8 empty] | 765: Krytiny skládané | [5 empty] | 0 |  |  | 4.7974 |  | 0
[5 empty] | 1 | SP | 765133001 | Krytina vláknocementová sklonu do 30° skládaná ze šablon s povrchem hladkým | m2 | 214.8205 | 0 | 214.8205 | 0 | 0 | ÚRS | 0.0135 | 2.9001 |  | 0
[8 empty] | S1 |  | 0 |  |  | 0 |  | ÚRS
[8 empty] | (8,49+5,10+0,69)/2*3,90 |  | 27.846 |  |  | 0 |  | ÚRS
[8 empty] | (12,25+2,25)/2*6,75 |  | 48.9375 |  |  | 0 |  | ÚRS
[8 empty] | 9,895*6,75/2*2 |  | 66.7913 |  |  | 0 |  | ÚRS
[8 empty] | 2,25*6,75 |  | 15.1875 |  |  | 0 |  | ÚRS
[8 empty] | (5,37-2,25)*6,75 |  | 21.06 |  |  | 0 |  | ÚRS
[8 empty] | (8,49+5,795)/2*4,90 |  | 34.9982 |  |  | 0 |  | ÚRS
[8 empty] | = |  | 214.8205 |  |  | 0 |  | ÚRS
[10 empty] | 0 |  |  | 0 |  | ÚRS
[10 empty] | 0 |  |  | 0 |  | ÚRS
[5 empty] | 2 | SP | 765133011 | Okapová hrana vláknocementové krytiny jednoduché krytí ze šablon povrchem hladkým | m | 51.165 | 0 | 51.165 | 0 | 0 | ÚRS | 0.00401 | 0.20517 |  | 0
[8 empty] | S1 |  | 0 |  |  | 0 |  | ÚRS
[8 empty] | 15,69+12,25+9,995+5,37+5,10+0,86+1,90 |  | 51.165 |  |  | 0 |  | ÚRS
[10 empty] | 0 |  |  | 0 |  | ÚRS
[5 empty] | 3 | SP | 765133021 | Nároží vláknocementové krytiny jednoduché ze šablon povrchem hladkým | m | 25.15 | 0 | 25.15 | 0 | 0 | ÚRS | 0.00401 | 0.10085 |  | 0
[8 empty] | S1 |  | 0 |  |  | 0 |  | ÚRS
[8 empty] | 7,65*3+2,20 |  | 25.15 |  |  | 0 |  | ÚRS
[10 empty] | 0 |  |  | 0 |  | ÚRS
[5 empty] | 4 | SP | 765133031 | Hřeben vláknocementové krytiny jednoduché ze šablon povrchem hladkým | m | 10.74 | 0 | 10.74 | 0 | 0 | ÚRS | 0.00401 | 0.043067 |  | 0
[8 empty] | 8,49+2,25 |  | 10.74 |  |  | 0 |  | ÚRS
[10 empty] | 0 |  |  | 0 |  | ÚRS
[5 empty] | 5 | SP | 765133043 | Úžlabí vláknocementové krytiny vložené ze šablon s povrchem hladkým | m | 4.2 | 0 | 4.2 | 0 | 0 | ÚRS | 0.05079 | 0.21332 |  | 0
[8 empty] | S1 |  | 0 |  |  | 0 |  | ÚRS
[8 empty] | 4,20 |  | 4.2 |  |  | 0 |  | ÚRS
[10 empty] | 0 |  |  | 0 |  | ÚRS
[5 empty] | 6 | SP | 765191011 | Montáž pojistné hydroizolační fólie kladené ve sklonu do 30° volně na krokve | m2 | 464.325 | 0 | 464.325 | 0 | 0 | ÚRS |  | 0 |  | 0
[8 empty] | S2 |  | 0 |  |  | 0 |  | ÚRS
[8 empty] | 249,504 |  | 249.504 |  |  | 0 |  | ÚRS
[8 empty] | S1 |  | 0 |  |  | 0 |  | ÚRS
[8 empty] | 214,821 |  | 214.821 |  |  | 0 |  | ÚRS
[10 empty] | 0 |  |  | 0 |  | ÚRS
[5 empty] | 7 | H | 63150818 | Pojistná folie difuzně otevřená - dodávka | m2 | 464.325 | 15 | 533.9737 | 0 | 0 | ÚRS | 0.0025 | 1.3349 |  | 0
[8 empty] | S2 |  | 0 |  |  | 0 |  | ÚRS
[8 empty] | 249,504 |  | 249.504 |  |  | 0 |  | ÚRS
[8 empty] | S1 |  | 0 |  |  | 0 |  | ÚRS
[8 empty] | 214,821 |  | 214.821 |  |  | 0 |  | ÚRS
[5 empty] | 8 | SP | 998765203 | Přesun hmot procentní pro krytiny skládané v objektech v do 24 m | % | 6.03 | 0 | 6.03 | 0 | 0 | ÚRS |  | 0 |  | 0
0
[8 empty] | 766: Konstrukce truhlářské | [5 empty] | 0 |  |  | 0 |  | 0
Dodávka a montáž v kompletním provedení dle Tabulky truhlářských prvků
[5 empty] | 1 | B | T1 | Vnitřní parapety oken š. 140-420 | m | 70 | 0 | 70 | 0 | 0 | ÚRS |  | 0 |  | 0
[5 empty] | 2 | B | T2 | Vestavěné skříně na chodbě | kus | 6 | 0 | 6 | 0 | 0 | ÚRS |  | 0 |  | 0
[5 empty] | 3 | B | T3 | Nábytkové stěny v pokojích včetně dřezu s odkapávačem a baterie, lednice | kus | 12 | 0 | 12 | 0 | 0 | ÚRS |  | 0 |  | 0
[5 empty] | 4 | B | T4 | Kuchyňka pro zaměstance | kus | 1 | 0 | 1 | 0 | 0 | ÚRS |  | 0 |  | 0
[5 empty] | 5 | B | T5 | Parapet u výdeje jídel tl. 36 mm 2200x300 | kus | 1 | 0 | 1 | 0 | 0 | ÚRS |  | 0 |  | 0
[5 empty] | 6 | B | T6 | Pracovní stůl v ordinaci lékařů 4210x700 | kus | 1 | 0 | 1 | 0 | 0 | ÚRS |  | 0 |  | 0
[5 empty] | 7 | B | T7 | Pracovní stůl v sesterně 2400x2000 | kus | 1 | 0 | 1 | 0 | 0 | ÚRS |  | 0 |  | 0
[5 empty] | 8 | B | T8 | Linka v sesterně 1750x600 | kus | 1 | 0 | 1 | 0 | 0 | ÚRS |  | 0 |  | 0
[5 empty] | 9 | SP | 998766203 | Přesun hmot procentní pro konstrukce truhlářské v objektech v do 24 m | % | 1.1 | 0 | 1.1 | 0 | 0 | ÚRS |  | 0 |  | 0
0
[8 empty] | 7661: Dveře | [5 empty] | 0 |  |  | 0 |  | 0
Dodávka a montáž v kompletním provedení dle Tabulky dveří
[5 empty] | 1 | B | D1 | Vstupní dveře k odpadkům 1100x2100 | kus | 1 | 0 | 1 | 0 | 0 | ÚRS |  | 0 |  | 0
[5 empty] | 2 | B | D2 | Vstupní elektricky ovládáné posuvné dveře 1800x2100 | kus | 1 | 0 | 1 | 0 | 0 | ÚRS |  | 0 |  | 0
[5 empty] | 3 | B | D3 | Skrytá zárubeň 1300x13400 | kus | 1 | 0 | 1 | 0 | 0 | ÚRS |  | 0 |  | 0
[5 empty] | 4 | B | D4 | Vstupní dveře prosklené 1300x2100 | kus | 1 | 0 | 1 | 0 | 0 | ÚRS |  | 0 |  | 0
[5 empty] | 5 | B | D5 | Plotová branka 1100x2100 | kus | 1 | 0 | 1 | 0 | 0 | ÚRS |  | 0 |  | 0
[5 empty] | 6 | B | D6 | Plotová branka 1000x1800 | kus | 1 | 0 | 1 | 0 | 0 | ÚRS |  | 0 |  | 0
[5 empty] | 7 | B | D7 | Dveře vnitřní prosklené 1300x2100 | kus | 1 | 0 | 1 | 0 | 0 | ÚRS |  | 0 |  | 0
[5 empty] | 8 | B | D8 | Dveře z chodby 2885x2850 s PO | kus | 1 | 0 | 1 | 0 | 0 | ÚRS |  | 0 |  | 0
[5 empty] | 9 | B | D9 | Dveře vnitřní 700x2100 s mřížkou | kus | 5 | 0 | 5 | 0 | 0 | ÚRS |  | 0 |  | 0
[5 empty] | 10 | B | D10 | Dveře vnitřní 1100x2100 do pokojů s PO | kus | 12 | 0 | 12 | 0 | 0 | ÚRS |  | 0 |  | 0
[5 empty] | 11 | B | D11 | Dveře vnitřní 900x2100 s mřížkou | kus | 13 | 0 | 13 | 0 | 0 | ÚRS |  | 0 |  | 0
[5 empty] | 12 | B | D12 | Dveře vnitřní 1100x2100 s PO | kus | 6 | 0 | 6 | 0 | 0 | ÚRS |  | 0 |  | 0
[5 empty] | 13 | B | D13 | Dveře vnitřní 800x2100 s PO | kus | 3 | 0 | 3 | 0 | 0 | ÚRS |  | 0 |  | 0
[5 empty] | 14 | B | D14 | Dveře vnitřní 900x2100 s PO | kus | 1 | 0 | 1 | 0 | 0 | ÚRS |  | 0 |  | 0
[5 empty] | 15 | B | D15 | Dveře vnitřní 900x2100 s PO | kus | 1 | 0 | 1 | 0 | 0 | ÚRS |  | 0 |  | 0
[5 empty] | 16 | B | D16 | Dveře vnitřní 900x2100 | kus | 2 | 0 | 2 | 0 | 0 | ÚRS |  | 0 |  | 0
[5 empty] | 17 | B | D17 | Dveře z chodby 2885x1065-2800 s PO | kus | 1 | 0 | 1 | 0 | 0 | ÚRS |  | 0 |  | 0
[5 empty] | 18 | B | D18 | Dveře vnitřní 800x1970 s PO | kus | 1 | 0 | 1 | 0 | 0 | ÚRS |  | 0 |  | 0
[5 empty] | 19 | B | D19 | Dveře vnitřní 800x1970 | kus | 3 | 0 | 3 | 0 | 0 | ÚRS |  | 0 |  | 0
[5 empty] | 20 | B | D20 | Dveře vnitřní 700x1970 | kus | 6 | 0 | 6 | 0 | 0 | ÚRS |  | 0 |  | 0
[5 empty] | 21 | B | D21 | Dveře vnitřní 900x1970 | kus | 1 | 0 | 1 | 0 | 0 | ÚRS |  | 0 |  | 0
[5 empty] | 22 | B | D22 | Dveře z chodby 3000x2850 s PO | kus | 1 | 0 | 1 | 0 | 0 | ÚRS |  | 0 |  | 0
[5 empty] | 23 | B | D23 | Dveře vstupní na terasu 900x2100 | kus | 1 | 0 | 1 | 0 | 0 | ÚRS |  | 0 |  | 0
[5 empty] | 24 | B | D24 | Dveře vnitřní 1100x2100 | kus | 2 | 0 | 2 | 0 | 0 | ÚRS |  | 0 |  | 0
[5 empty] | 25 | B | D25 | Dveře skládací 3830x2100 | kus | 1 | 0 | 1 | 0 | 0 | ÚRS |  | 0 |  | 0
[5 empty] | 26 | B | D26 | Vstupní plechová branka 4380x1800 | kus | 1 | 0 | 1 | 0 | 0 | ÚRS |  | 0 |  | 0
[5 empty] | 27 | SP | 998766203 | Přesun hmot procentní pro konstrukce truhlářské v objektech v do 24 m | % | 1.1 | 0 | 1.1 | 0 | 0 | ÚRS |  | 0 |  | 0
0
[8 empty] | 7662: Okna | [5 empty] | 0 |  |  | 0 |  | 0
Dodávka a montáž v kompletním provedení dle Tabulky oken
[5 empty] | 1 | B | O1 | Okno Euro otevíravé 1200x1500 | kus | 10 | 0 | 10 | 0 | 0 | ÚRS |  | 0 |  | 0
[5 empty] | 2 | B | O2 | Okno Euro otevíravé 1000x2000 | kus | 3 | 0 | 3 | 0 | 0 | ÚRS |  | 0 |  | 0
[5 empty] | 3 | B | O2a | Okno Euro otevíravé 1000x1500 | kus | 1 | 0 | 1 | 0 | 0 | ÚRS |  | 0 |  | 0
[5 empty] | 4 | B | O3 | Okno Euro otevíravé 1500x1200 | kus | 18 | 0 | 18 | 0 | 0 | ÚRS |  | 0 |  | 0
[5 empty] | 5 | B | O4 | Dřevěné střešní okno vyklápěcí 1200x1500 | kus | 1 | 0 | 1 | 0 | 0 | ÚRS |  | 0 |  | 0
[5 empty] | 6 | B | O5 | Okno Euro otevíravé 1500x2000 | kus | 5 | 0 | 5 | 0 | 0 | ÚRS |  | 0 |  | 0
[5 empty] | 7 | B | O5a | Okno Euro otevíravé 1500x2000 | kus | 8 | 0 | 8 | 0 | 0 | ÚRS |  | 0 |  | 0
[5 empty] | 8 | B | O6 | Okno Euro otevíravé 900x2000 | kus | 4 | 0 | 4 | 0 | 0 | ÚRS |  | 0 |  | 0
[5 empty] | 9 | B | O6a | Okno Euro otevíravé 900x2000 | kus | 2 | 0 | 2 | 0 | 0 | ÚRS |  | 0 |  | 0
[5 empty] | 10 | B | O7 | Okno Euro otevíravé 1800x2000 | kus | 2 | 0 | 2 | 0 | 0 | ÚRS |  | 0 |  | 0
[5 empty] | 11 | B | O8 | Okno Euro otevíravé 900x900 | kus | 2 | 0 | 2 | 0 | 0 | ÚRS |  | 0 |  | 0
[5 empty] | 12 | B | O9 | Okno Euro otevíravé 1200x900 | kus | 1 | 0 | 1 | 0 | 0 | ÚRS |  | 0 |  | 0
[5 empty] | 13 | B | O10 | Dřevěné střešní okno 1200x1500 | kus | 8 | 0 | 8 | 0 | 0 | ÚRS |  | 0 |  | 0
[5 empty] | 14 | B | O11 | Okno dřevěné jednoduché výsuvné 2200x1300 | kus | 1 | 0 | 1 | 0 | 0 | ÚRS |  | 0 |  | 0
[5 empty] | 15 | B | O12 | Dřevěné střešní okno vyklápěcí 900x1200 | kus | 2 | 0 | 2 | 0 | 0 | ÚRS |  | 0 |  | 0
[5 empty] | 15 | SP | 998766203 | Přesun hmot procentní pro konstrukce truhlářské v objektech v do 24 m | % | 1.1 | 0 | 1.1 | 0 | 0 | ÚRS |  | 0 |  | 0
0
[8 empty] | 767: Konstrukce zámečnické | [5 empty] | 0 |  |  | 0 |  | 0
Dodávka a montáž v kompletním provedení dle Tabulky zámečnických prvků
[5 empty] | 1 | B | Z1 | Madla na schodech buk přírodní | m | 33 | 0 | 33 | 0 | 0 | ÚRS |  | 0 |  | 0
[5 empty] | 2 | B | Z2 | Nerezová tyčová zábrana z okna dl. 1800 mm | kus | 1 | 0 | 1 | 0 | 0 | ÚRS |  | 0 |  | 0
[5 empty] | 3 | B | Z3 | Madllo chodba buk přírodní | m | 40 | 0 | 40 | 0 | 0 | ÚRS |  | 0 |  | 0
[5 empty] | 4 | B | Z4 | Nerezové zábradlí na terase výplň sklo | m | 5.4 | 0 | 5.4 | 0 | 0 | ÚRS |  | 0 |  | 0
[5 empty] | 5 | B | Z5 | Plechová stěna úklidové skříně | kus | 1 | 0 | 1 | 0 | 0 | ÚRS |  | 0 |  | 0
[5 empty] | 6 | B | Z6 | Zadlažďovací poklop litinový 600x600 | kus | 1 | 0 | 1 | 0 | 0 | ÚRS |  | 0 |  | 0
[5 empty] | 7 | B | Z7 | Čistící rohož kobercová 1800x1000 | kus | 1 | 0 | 1 | 0 | 0 | ÚRS |  | 0 |  | 0
[5 empty] | 8 | B | Z8 | Čistící rohož gumová 1800x1000 | kus | 1 | 0 | 1 | 0 | 0 | ÚRS |  | 0 |  | 0
[5 empty] | 9 | B | Z9 | Revizní poklop na střeše vily 600x600 | kus | 1 | 0 | 1 | 0 | 0 | ÚRS |  | 0 |  | 0
[5 empty] | 10 | B | Z10 | Poklop litinový 600x600 | kus | 1 | 0 | 1 | 0 | 0 | ÚRS |  | 0 |  | 0
[5 empty] | 11 | B | Z11 | Nerezové sloupkové zábradlí | m | 6 | 0 | 6 | 0 | 0 | ÚRS |  | 0 |  | 0
[5 empty] | 12 | B | Z12 | Revizní střešní schůdky 9 stupňů | kus | 1 | 0 | 1 | 0 | 0 | ÚRS |  | 0 |  | 0
[5 empty] | 13 | B | Z13 | Větrací komínky na plechové střeše | kus | 16 | 0 | 16 | 0 | 0 | ÚRS |  | 0 |  | 0
[5 empty] | 14 | B | Z14 | Sněhové zachytávače na plechovou střechu | m | 48 | 0 | 48 | 0 | 0 | ÚRS |  | 0 |  | 0
[5 empty] | 15 | B | Z15 | Markýza nad vstupem 5360x1200 | kus | 1 | 0 | 1 | 0 | 0 | ÚRS |  | 0 |  | 0
[5 empty] | 16 | B | Ž1 | Žaluzie podomítková s AL lamelami manuální 1500x2000 | kus | 12 | 0 | 12 | 0 | 0 | ÚRS |  | 0 |  | 0
[5 empty] | 17 | B | Ž2 | Žaluzie podomítková s AL lamelami manuální 1200x1500 | kus | 10 | 0 | 10 | 0 | 0 | ÚRS |  | 0 |  | 0
[5 empty] | 18 | B | DO1 | Invalidní vybavení pokoj - sklopné sedátko min. 450x450 mm | kus | 12 | 0 | 12 | 0 | 0 | ÚRS |  | 0 |  | 0
[5 empty] | 19 | B | DO2 | Invalidní vybavení pokoj - sklopné madlo (nerez) | kus | 24 | 0 | 24 | 0 | 0 | ÚRS |  | 0 |  | 0
[5 empty] | 20 | B | DO3 | Invalidní vybavení pokoj - madlo svislé + vodorovné (nerez) | kus | 12 | 0 | 12 | 0 | 0 | ÚRS |  | 0 |  | 0
[5 empty] | 21 | B | DO4 | Invalidní vybavení pokoj - madlo svislé (nerez) | kus | 12 | 0 | 12 | 0 | 0 | ÚRS |  | 0 |  | 0
[5 empty] | 22 | B | DO5 | Invalidní vybavení pokoj - madlo vodorovné (nerez) | kus | 12 | 0 | 12 | 0 | 0 | ÚRS |  | 0 |  | 0
[5 empty] | 23 | B | DO6 | Invalidní vybavení pokoj - polohovatelné zrcadlo (nerez) | kus | 12 | 0 | 12 | 0 | 0 | ÚRS |  | 0 |  | 0
[5 empty] | 24 | B | DO7 | Invalidní vybavení pokoj - vodorovné madlo dveřní (nerez) | kus | 12 | 0 | 12 | 0 | 0 | ÚRS |  | 0 |  | 0
[5 empty] | 25 | B | DO8 | Hygienické doplňky pokoj - odpadkový koš (nerez) | kus | 12 | 0 | 12 | 0 | 0 | ÚRS |  | 0 |  | 0
[5 empty] | 26 | B | DO9 | Hygienické doplňky pokoj - odkládací police | kus | 12 | 0 | 12 | 0 | 0 | ÚRS |  | 0 |  | 0
[5 empty] | 27 | B | DO10 | Hygienické doplňky pokoj - zásobník na papírové ručníky (nerez) | kus | 12 | 0 | 12 | 0 | 0 | ÚRS |  | 0 |  | 0
[5 empty] | 28 | B | DO11 | Hygienické doplňky pokoj - zásobník na tekuté mýdlo (nerez) | kus | 12 | 0 | 12 | 0 | 0 | ÚRS |  | 0 |  | 0
[5 empty] | 29 | B | DO12 | Hygienické doplňky pokoj - závěsová tyč + závěs | kus | 12 | 0 | 12 | 0 | 0 | ÚRS |  | 0 |  | 0
[5 empty] | 30 | B | DO13 | Hygienické doplňky pokoj - držák toaletního papíru (nerez) | kus | 12 | 0 | 12 | 0 | 0 | ÚRS |  | 0 |  | 0
[5 empty] | 31 | B | DO14 | Hygienické doplňky pokoj - toaletní záchodový kartáč (nerez) | kus | 12 | 0 | 12 | 0 | 0 | ÚRS |  | 0 |  | 0
[5 empty] | 32 | B | DO15 | Hygienické doplňky sociální zařízení - zásobník na papírové ručníky (nerez) | kus | 6 | 0 | 6 | 0 | 0 | ÚRS |  | 0 |  | 0
[5 empty] | 33 | B | DO16 | Hygienické doplňky sociální zařízení - zásobník na tekuté mýdlo | kus | 7 | 0 | 7 | 0 | 0 | ÚRS |  | 0 |  | 0
[5 empty] | 34 | B | DO17 | Hygienické doplňky sociální zařízení - toaletní záchodový kartáč (nerez) | kus | 6 | 0 | 6 | 0 | 0 | ÚRS |  | 0 |  | 0
[5 empty] | 35 | B | DO18 | Hygienické doplňky sociální zařízení - odpadkový koš (nerez) | kus | 6 | 0 | 6 | 0 | 0 | ÚRS |  | 0 |  | 0
[5 empty] | 36 | B | DO19 | Hygienické doplňky pokoj - držák toaletního papíru (nerez) | kus | 6 | 0 | 6 | 0 | 0 | ÚRS |  | 0 |  | 0
[5 empty] | 37 | B | DO20 | Hygienické doplňky sociální zařízení - madlo vodorovné (nerez) | kus | 3 | 0 | 3 | 0 | 0 | ÚRS |  | 0 |  | 0
[5 empty] | 38 | B | DO21 | Hygienické doplňky sociální zařízení - madlo svislé (nerez) | kus | 3 | 0 | 3 | 0 | 0 | ÚRS |  | 0 |  | 0
[5 empty] | 39 | B | DO22 | Hygienické doplňky sociální zařízení - madlo sklopné (nerez) | kus | 2 | 0 | 2 | 0 | 0 | ÚRS |  | 0 |  | 0
[5 empty] | 40 | B | DO23 | Hygienické doplňky sociální zařízení - polohovatelné zrcadlo (nerez) | kus | 2 | 0 | 2 | 0 | 0 | ÚRS |  | 0 |  | 0
[5 empty] | 41 | B | DO24 | Hygienické doplňky sociální zařízení - háček na oděv (nerez) | kus | 6 | 0 | 6 | 0 | 0 | ÚRS |  | 0 |  | 0
[5 empty] | 42 | B | DO25 | Orientační systém budov (štítky pro nevidomé, dveřní štítky) | kus | 50 | 0 | 50 | 0 | 0 | ÚRS |  | 0 |  | 0
[5 empty] | 43 | SP | 998767203 | Přesun hmot procentní pro zámečnické konstrukce v objektech v do 24 m | % | 1.81 | 0 | 1.81 | 0 | 0 | ÚRS |  | 0 |  | 0
0
[8 empty] | 771: Podlahy z dlaždic | [5 empty] | 0 |  |  | 50.0758 |  | 0
[5 empty] | 1 | SP | 771273113 | Montáž obkladů stupnic z dlaždic keramických lepených š do 300 mm včetně soklu | m | 73.95 | 0 | 73.95 | 0 | 0 | ÚRS | 0.00147 | 0.10871 |  | 0
[8 empty] | sokly |  | 0 |  |  | 0 |  | ÚRS
[8 empty] | do 1.np |  | 0 |  |  | 0 |  | ÚRS
[8 empty] | 1,275*(10+9) |  | 24.225 |  |  | 0 |  | ÚRS
[8 empty] | do 2.np |  | 0 |  |  | 0 |  | ÚRS
[8 empty] | 1,275*(9+11) |  | 25.5 |  |  | 0 |  | ÚRS
[8 empty] | do 3.np |  | 0 |  |  | 0 |  | ÚRS
[8 empty] | 1,275*(10+9) |  | 24.225 |  |  | 0 |  | ÚRS
[10 empty] | 0 |  |  | 0 |  | ÚRS
[5 empty] | 2 | SP | 771273231 | Montáž obkladů podstupnic z dlaždic hladkých keramických lepených v do 150 mm včetně soklu | m | 81.6 | 0 | 81.6 | 0 | 0 | ÚRS | 0.00072 | 0.058752 |  | 0
[8 empty] | do 1.np |  | 0 |  |  | 0 |  | ÚRS
[8 empty] | 1,275*(11+10) |  | 26.775 |  |  | 0 |  | ÚRS
[8 empty] | do 2.np |  | 0 |  |  | 0 |  | ÚRS
[8 empty] | 1,275*(12+10) |  | 28.05 |  |  | 0 |  | ÚRS
[8 empty] | do 3.np |  | 0 |  |  | 0 |  | ÚRS
[8 empty] | 1,275*(11+10) |  | 26.775 |  |  | 0 |  | ÚRS
[10 empty] | 0 |  |  | 0 |  | ÚRS
[5 empty] | 3 | H | 59761500 | Dlažba keramická schodiště - dodávka | m2 | 79.08 | 15 | 90.942 | 0 | 0 | ÚRS | 0.12 | 10.913 |  | 0
[8 empty] | schody a podesty |  | 0 |  |  | 0 |  | ÚRS
[8 empty] | 1.np |  | 0 |  |  | 0 |  | ÚRS
[8 empty] | 26,34 |  | 26.34 |  |  | 0 |  | ÚRS
[8 empty] | 2.np |  | 0 |  |  | 0 |  | ÚRS
[8 empty] | 21,64 |  | 21.64 |  |  | 0 |  | ÚRS
[8 empty] | 3.np |  | 0 |  |  | 0 |  | ÚRS
[8 empty] | 17,89 |  | 17.89 |  |  | 0 |  | ÚRS
[8 empty] | = |  | 65.87 |  |  | 0 |  | ÚRS
[8 empty] | terasa |  | 0 |  |  | 0 |  | ÚRS
[8 empty] | 13,21 |  | 13.21 |  |  | 0 |  | ÚRS
[10 empty] | 0 |  |  | 0 |  | ÚRS
[5 empty] | 4 | SP | 771574153 | Montáž podlah keramických velkoformátových lepených rozlivovým lepidlem včetně soklu | m2 | 361.26 | 0 | 361.26 | 0 | 0 | ÚRS | 0.009 | 3.2513 |  | 0
[8 empty] | P4b |  | 0 |  |  | 0 |  | ÚRS
[8 empty] | 1.pp |  | 0 |  |  | 0 |  | ÚRS
[8 empty] | 6,36+5,73+8,34+7,63+4,69+10,21+5,50 |  | 48.46 |  |  | 0 |  | ÚRS
[8 empty] | 1.np |  | 0 |  |  | 0 |  | ÚRS
[8 empty] | 6,65*2+6,00*4+5,89+1,32 |  | 44.51 |  |  | 0 |  | ÚRS
[8 empty] | = |  | 92.97 |  |  | 0 |  | ÚRS
[8 empty] | P1 |  | 0 |  |  | 0 |  | ÚRS
[8 empty] | 1.np |  | 0 |  |  | 0 |  | ÚRS
[8 empty] | 26,34+8,02 |  | 34.36 |  |  | 0 |  | ÚRS
[8 empty] | 2.np |  | 0 |  |  | 0 |  | ÚRS
[8 empty] | 9,11+21,64 |  | 30.75 |  |  | 0 |  | ÚRS
[8 empty] | 3.np |  | 0 |  |  | 0 |  | ÚRS
[8 empty] | 7,31+3,55+17,89 |  | 28.75 |  |  | 0 |  | ÚRS
[8 empty] | = |  | 93.86 |  |  | 0 |  | ÚRS
[8 empty] | S3 |  | 0 |  |  | 0 |  | ÚRS
[8 empty] | 2.np |  | 0 |  |  | 0 |  | ÚRS
[8 empty] | 13,21 |  | 13.21 |  |  | 0 |  | ÚRS
[8 empty] | = |  | 13.21 |  |  | 0 |  | ÚRS
[8 empty] | P2b |  | 0 |  |  | 0 |  | ÚRS
[8 empty] | 1.np |  | 0 |  |  | 0 |  | ÚRS
[8 empty] | 10,94+3,63+1,76+1,93+0,72 |  | 18.98 |  |  | 0 |  | ÚRS
[8 empty] | 2.np |  | 0 |  |  | 0 |  | ÚRS
[8 empty] | 6,00*4+5,29 |  | 29.29 |  |  | 0 |  | ÚRS
[8 empty] | = |  | 48.27 |  |  | 0 |  | ÚRS
[8 empty] | P6 |  | 0 |  |  | 0 |  | ÚRS
[8 empty] | 2.np |  | 0 |  |  | 0 |  | ÚRS
[8 empty] | 1,70+11,30+3,16*2+21,94 |  | 41.26 |  |  | 0 |  | ÚRS
[8 empty] | 3.np |  | 0 |  |  | 0 |  | ÚRS
[8 empty] | 4,24+6,70+4,35+1,36+10,37+13,46 |  | 40.48 |  |  | 0 |  | ÚRS
[8 empty] | = |  | 81.74 |  |  | 0 |  | ÚRS
[8 empty] | P3b |  | 0 |  |  | 0 |  | ÚRS
[8 empty] | 3.np |  | 0 |  |  | 0 |  | ÚRS
[8 empty] | 6,38*4+5,69 |  | 31.21 |  |  | 0 |  | ÚRS
[8 empty] | = |  | 31.21 |  |  | 0 |  | ÚRS
[10 empty] | 0 |  |  | 0 |  | ÚRS
[5 empty] | 5 | SP | 771583111 | Montáž podlah z mozaiky režné lepené | m2 | 20.33 | 0 | 20.33 | 0 | 0 | ÚRS | 0.0057 | 0.11588 |  | 0
[8 empty] | P4b |  | 0 |  |  | 0 |  | ÚRS
[8 empty] | 1.pp |  | 0 |  |  | 0 |  | ÚRS
[8 empty] | 20,33 |  | 20.33 |  |  | 0 |  | ÚRS
[10 empty] | 0 |  |  | 0 |  | ÚRS
[5 empty] | 6 | H | 59761500 | Dlažba keramická koupelny - dodávka | m2 | 247.5 | 15 | 284.625 | 0 | 0 | ÚRS | 0.12 | 34.155 |  | 0
[8 empty] | zbytek |  | 0 |  |  | 0 |  | ÚRS
[8 empty] | 361,26+20,33 |  | 381.59 |  |  | 0 |  | ÚRS
[8 empty] | -(55,01+79,08) |  | -134.09 |  |  | 0 |  | ÚRS
[10 empty] | 0 |  |  | 0 |  | ÚRS
[5 empty] | 7 | H | 59761261 | Dlažba keramická 1.pp kalibrovaná - dodávka | m2 | 55.01 | 15 | 63.2615 | 0 | 0 | ÚRS | 0.0192 | 1.2146 |  | 0
[8 empty] | 1.pp |  | 0 |  |  | 0 |  | ÚRS
[8 empty] | 55,01 |  | 55.01 |  |  | 0 |  | ÚRS
[10 empty] | 0 |  |  | 0 |  | ÚRS
[5 empty] | 8 | SP | 771591111 | Podlahy penetrace podkladu | m2 | 861.405 | 0 | 861.405 | 0 | 0 | ÚRS | 0.0003 | 0.25842 |  | 0
[8 empty] | KD |  | 0 |  |  | 0 |  | ÚRS
[8 empty] | 361,26+20,33 |  | 381.59 |  |  | 0 |  | ÚRS
[8 empty] | 73,95*0,30 |  | 22.185 |  |  | 0 |  | ÚRS
[8 empty] | 81,60*0,15 |  | 12.24 |  |  | 0 |  | ÚRS
[8 empty] | = |  | 416.015 |  |  | 0 |  | ÚRS
[8 empty] | P2 |  | 0 |  |  | 0 |  | ÚRS
[8 empty] | 48,47 |  | 48.47 |  |  | 0 |  | ÚRS
[8 empty] | P2a |  | 0 |  |  | 0 |  | ÚRS
[8 empty] | 84,26 |  | 84.26 |  |  | 0 |  | ÚRS
[8 empty] | P3 |  | 0 |  |  | 0 |  | ÚRS
[8 empty] | 51,13 |  | 51.13 |  |  | 0 |  | ÚRS
[8 empty] | P3a |  | 0 |  |  | 0 |  | ÚRS
[8 empty] | 88,25 |  | 88.25 |  |  | 0 |  | ÚRS
[8 empty] | P4 |  | 0 |  |  | 0 |  | ÚRS
[8 empty] | 54,12 |  | 54.12 |  |  | 0 |  | ÚRS
[8 empty] | P4a |  | 0 |  |  | 0 |  | ÚRS
[8 empty] | 119,16 |  | 119.16 |  |  | 0 |  | ÚRS
[5 empty] | 9 | SP | 998771203 | Přesun hmot procentní pro podlahy z dlaždic v objektech v do 24 m | % | 6.92 | 0 | 6.92 | 0 | 0 | ÚRS |  | 0 |  | 0
0
[8 empty] | 776: Podlahy povlakové | [5 empty] | 0 |  |  | 1.5625 |  | 0
[5 empty] | 1 | SP | 776561200 | Lepení pásů povlakových podlah z přírodního linolea s vytažením na stěny | m2 | 517.95 | 0 | 517.95 | 0 | 0 | ÚRS | 0.00036 | 0.18646 |  | 0
[8 empty] | P4a |  | 0 |  |  | 0 |  | ÚRS
[8 empty] | 1.np |  | 0 |  |  | 0 |  | ÚRS
[8 empty] | 20,03+20,18*3+20,53+18,06 |  | 119.16 |  |  | 0 |  | ÚRS
[8 empty] | = |  | 119.16 |  |  | 0 |  | ÚRS
[8 empty] | P4 |  | 0 |  |  | 0 |  | ÚRS
[8 empty] | 1.np |  | 0 |  |  | 0 |  | ÚRS
[8 empty] | 51,12+1,50*2 |  | 54.12 |  |  | 0 |  | ÚRS
[8 empty] | = |  | 54.12 |  |  | 0 |  | ÚRS
[8 empty] | P2a |  | 0 |  |  | 0 |  | ÚRS
[8 empty] | 2.np |  | 0 |  |  | 0 |  | ÚRS
[8 empty] | 23,76+20,20+20,23+20,07 |  | 84.26 |  |  | 0 |  | ÚRS
[8 empty] | = |  | 84.26 |  |  | 0 |  | ÚRS
[8 empty] | P2 |  | 0 |  |  | 0 |  | ÚRS
[8 empty] | 2.np |  | 0 |  |  | 0 |  | ÚRS
[8 empty] | 45,47+1,50*2 |  | 48.47 |  |  | 0 |  | ÚRS
[8 empty] | = |  | 48.47 |  |  | 0 |  | ÚRS
[8 empty] | P6a |  | 0 |  |  | 0 |  | ÚRS
[8 empty] | 2.np |  | 0 |  |  | 0 |  | ÚRS
[8 empty] | 22,10+19,36 |  | 41.46 |  |  | 0 |  | ÚRS
[8 empty] | = |  | 41.46 |  |  | 0 |  | ÚRS
[8 empty] | P3a |  | 0 |  |  | 0 |  | ÚRS
[8 empty] | 3.np |  | 0 |  |  | 0 |  | ÚRS
[8 empty] | 25,90+20,18*2+21,99 |  | 88.25 |  |  | 0 |  | ÚRS
[8 empty] | = |  | 88.25 |  |  | 0 |  | ÚRS
[8 empty] | P3 |  | 0 |  |  | 0 |  | ÚRS
[8 empty] | 3.np |  | 0 |  |  | 0 |  | ÚRS
[8 empty] | 48,13+1,50*2 |  | 51.13 |  |  | 0 |  | ÚRS
[8 empty] | = |  | 51.13 |  |  | 0 |  | ÚRS
[8 empty] | P6a |  | 0 |  |  | 0 |  | ÚRS
[8 empty] | 3.np |  | 0 |  |  | 0 |  | ÚRS
[8 empty] | 5,75+22,47+2,88 |  | 31.1 |  |  | 0 |  | ÚRS
[8 empty] | = |  | 31.1 |  |  | 0 |  | ÚRS
[5 empty] | 2 | H | 28412110 | Přírodní linoleum - dodávka | m2 | 517.95 | 15 | 595.6425 | 0 | 0 | ÚRS | 0.00185 | 1.1019 |  | 0
[5 empty] | 3 | SP | 776990111 | Vyrovnání podkladu samonivelační stěrkou tl 3 mm pevnosti 15 Mpa | m2 | 51.13 | 0 | 51.13 | 0 | 0 | ÚRS | 0.00536 | 0.27406 |  | 0
[8 empty] | P3 |  | 0 |  |  | 0 |  | ÚRS
[8 empty] | 51,13 |  | 51.13 |  |  | 0 |  | ÚRS
[5 empty] | 4 | SP | 998776203 | Přesun hmot procentní pro podlahy povlakové v objektech v do 24 m | % | 0.4 | 0 | 0.4 | 0 | 0 | ÚRS |  | 0 |  | 0
0
[8 empty] | 777: Podlahy lité | [5 empty] | 0 |  |  | 0.032557 |  | 0
[5 empty] | 1 | SP | 777615215 | Olojoodolný nátěr betonových podlah | m2 | 21.85 | 0 | 21.85 | 0 | 0 | ÚRS | 0.00149 | 0.032557 |  | 0
[8 empty] | P5 a stěny |  | 0 |  |  | 0 |  | ÚRS
[8 empty] | 6,55 |  | 6.55 |  |  | 0 |  | ÚRS
[8 empty] | (2,85+2,25)*2*1,50 |  | 15.3 |  |  | 0 |  | ÚRS
[10 empty] | 0 |  |  | 0 |  | ÚRS
[5 empty] | 2 | SP | 998777203 | Přesun hmot procentní pro podlahy lité v objektech v do 24 m | % | 0.84 | 0 | 0.84 | 0 | 0 | ÚRS |  | 0 |  | 0
0
[8 empty] | 781: Obklady | [5 empty] | 0 |  |  | 10.4454 |  | 0
[5 empty] | 1 | SP | 781413112 | Montáž obkladaček vnitřních pórovinových pravoúhlých do 25 ks/m2 lepených standardním lepidlem | m2 | 600.2003 | 0 | 600.2003 | 0 | 0 | ÚRS | 0.003 | 1.8006 |  | 0
[8 empty] | 1.pp |  | 0 |  |  | 0 |  | ÚRS
[8 empty] | m.0.01 |  | 0 |  |  | 0 |  | ÚRS
[8 empty] | (1,75+3,635)*2*2,20 |  | 23.694 |  |  | 0 |  | ÚRS
[8 empty] | -0,80*2,20 |  | -1.76 |  |  | 0 |  | ÚRS
[8 empty] | m.0.02 |  | 0 |  |  | 0 |  | ÚRS
[8 empty] | (3,635+1,60)*2*2,20 |  | 23.034 |  |  | 0 |  | ÚRS
[8 empty] | -1,10*2,10 |  | -2.31 |  |  | 0 |  | ÚRS
[8 empty] | m.0.03 |  | 0 |  |  | 0 |  | ÚRS
[8 empty] | (3,58+2,78+0,15)*2*2,20 |  | 28.644 |  |  | 0 |  | ÚRS
[8 empty] | -0,90*2,10*2 |  | -3.78 |  |  | 0 |  | ÚRS
[8 empty] | m.0.04 |  | 0 |  |  | 0 |  | ÚRS
[8 empty] | (3,57+2,135)*2*2,20 |  | 25.102 |  |  | 0 |  | ÚRS
[8 empty] | -0,90*2,10 |  | -1.89 |  |  | 0 |  | ÚRS
[8 empty] | m.0.05 |  | 0 |  |  | 0 |  | ÚRS
[8 empty] | (3,57+1,315+0,245+0,245)*2*2,20 |  | 23.65 |  |  | 0 |  | ÚRS
[8 empty] | -0,90*1,97 |  | -1.773 |  |  | 0 |  | ÚRS
[8 empty] | = |  | 112.611 |  |  | 0 |  | ÚRS
[8 empty] | 1.np |  | 0 |  |  | 0 |  | ÚRS
[8 empty] | m.1.04 |  | 0 |  |  | 0 |  | ÚRS
[8 empty] | (2,40+2,50)*2*2,20 |  | 21.56 |  |  | 0 |  | ÚRS
[8 empty] | -0,90*2,10 |  | -1.89 |  |  | 0 |  | ÚRS
[8 empty] | m.1.05 |  | 0 |  |  | 0 |  | ÚRS
[8 empty] | (2,40+2,50)*2*2,20 |  | 21.56 |  |  | 0 |  | ÚRS
[8 empty] | -(0,90*2,10+0,90*1,35) |  | -3.105 |  |  | 0 |  | ÚRS
[8 empty] | (0,90+1,35*2)*0,245 |  | 0.882 |  |  | 0 |  | ÚRS
[8 empty] | m.1.08 |  | 0 |  |  | 0 |  | ÚRS
[8 empty] | (2,50+2,40)*2*2,20 |  | 21.56 |  |  | 0 |  | ÚRS
[8 empty] | -0,90*2,10 |  | -1.89 |  |  | 0 |  | ÚRS
[8 empty] | m.1.09 |  | 0 |  |  | 0 |  | ÚRS
[8 empty] | (2,50+2,40)*2*2,20 |  | 21.56 |  |  | 0 |  | ÚRS
[8 empty] | -(0,90*2,10+0,90*1,35) |  | -3.105 |  |  | 0 |  | ÚRS
[8 empty] | (0,90+1,35*2)*0,245 |  | 0.882 |  |  | 0 |  | ÚRS
[8 empty] | m.1.13 |  | 0 |  |  | 0 |  | ÚRS
[8 empty] | (1,50+0,90)*2*2,20 |  | 10.56 |  |  | 0 |  | ÚRS
[8 empty] | -0,70*2,10 |  | -1.47 |  |  | 0 |  | ÚRS
[8 empty] | m.1.16 |  | 0 |  |  | 0 |  | ÚRS
[8 empty] | (1,60+2,10)*2*2,20 |  | 16.28 |  |  | 0 |  | ÚRS
[8 empty] | -0,90*2,10 |  | -1.89 |  |  | 0 |  | ÚRS
[8 empty] | m.1.17 |  | 0 |  |  | 0 |  | ÚRS
[8 empty] | (1,855+0,945)*2*2,20 |  | 12.32 |  |  | 0 |  | ÚRS
[8 empty] | -0,70*2,10*2 |  | -2.94 |  |  | 0 |  | ÚRS
[8 empty] | m.1.18 |  | 0 |  |  | 0 |  | ÚRS
[8 empty] | (1,855+0,995)*2*2,20 |  | 12.54 |  |  | 0 |  | ÚRS
[8 empty] | -0,70*2,10 |  | -1.47 |  |  | 0 |  | ÚRS
[8 empty] | m.1.19 |  | 0 |  |  | 0 |  | ÚRS
[8 empty] | (0,85+0,90*2)*2,20 |  | 5.83 |  |  | 0 |  | ÚRS
[8 empty] | = |  | 127.774 |  |  | 0 |  | ÚRS
[8 empty] | 2.np |  | 0 |  |  | 0 |  | ÚRS
[8 empty] | m.2.03 |  | 0 |  |  | 0 |  | ÚRS
[8 empty] | (2,50+2,40)*2*2,20 |  | 21.56 |  |  | 0 |  | ÚRS
[8 empty] | -(0,90*2,10+0,90*1,35) |  | -3.105 |  |  | 0 |  | ÚRS
[8 empty] | (0,90+1,35*2)*0,245 |  | 0.882 |  |  | 0 |  | ÚRS
[8 empty] | m.2.04 |  | 0 |  |  | 0 |  | ÚRS
[8 empty] | (2,40+2,50)*2*2,20 |  | 21.56 |  |  | 0 |  | ÚRS
[8 empty] | -0,90*2,10 |  | -1.89 |  |  | 0 |  | ÚRS
[8 empty] | m.2.07 |  | 0 |  |  | 0 |  | ÚRS
[8 empty] | (2,50+2,40)*2*2,20 |  | 21.56 |  |  | 0 |  | ÚRS
[8 empty] | -(0,90*2,10+0,90*1,35) |  | -3.105 |  |  | 0 |  | ÚRS
[8 empty] | (0,90+1,35*2)*0,245 |  | 0.882 |  |  | 0 |  | ÚRS
[8 empty] | m.2.08 |  | 0 |  |  | 0 |  | ÚRS
[8 empty] | (2,50+2,40)*2*2,20 |  | 21.56 |  |  | 0 |  | ÚRS
[8 empty] | -0,90*2,10 |  | -1.89 |  |  | 0 |  | ÚRS
[8 empty] | m.2.12 |  | 0 |  |  | 0 |  | ÚRS
[8 empty] | (1,87+0,90)*2*2,20 |  | 12.188 |  |  | 0 |  | ÚRS
[8 empty] | -0,70*2,10 |  | -1.47 |  |  | 0 |  | ÚRS
[8 empty] | m.2.15 |  | 0 |  |  | 0 |  | ÚRS
[8 empty] | (1,78+1,775)*2*2,20 |  | 15.642 |  |  | 0 |  | ÚRS
[8 empty] | -0,90*2,10 |  | -1.89 |  |  | 0 |  | ÚRS
[8 empty] | m.2.16 |  | 0 |  |  | 0 |  | ÚRS
[8 empty] | (1,775+1,78)*2*2,20 |  | 15.642 |  |  | 0 |  | ÚRS
[8 empty] | -0,90*2,10 |  | -1.89 |  |  | 0 |  | ÚRS
[8 empty] | m.2.17 |  | 0 |  |  | 0 |  | ÚRS
[8 empty] | (5,25+4,205)*2*2,20 |  | 41.602 |  |  | 0 |  | ÚRS
[8 empty] | -(1,10*2,10+2,20*1,30+1,20*1,30*2) |  | -8.29 |  |  | 0 |  | ÚRS
[8 empty] | (1,20+1,30*2)*0,20*2 |  | 1.52 |  |  | 0 |  | ÚRS
[8 empty] | (2,20+1,30*2)*0,14 |  | 0.672 |  |  | 0 |  | ÚRS
[8 empty] | m.2.23 |  | 0 |  |  | 0 |  | ÚRS
[8 empty] | (1,975+2,70)*2*2,20 |  | 20.57 |  |  | 0 |  | ÚRS
[8 empty] | -(0,90*2,10+1,50*1,30) |  | -3.84 |  |  | 0 |  | ÚRS
[8 empty] | (1,50+1,30*2)*0,245 |  | 1.0045 |  |  | 0 |  | ÚRS
[8 empty] | = |  | 169.4745 |  |  | 0 |  | ÚRS
[8 empty] | 3.np |  | 0 |  |  | 0 |  | ÚRS
[8 empty] | m.3.02 |  | 0 |  |  | 0 |  | ÚRS
[8 empty] | (2,55+2,50)*2*2,20 |  | 22.22 |  |  | 0 |  | ÚRS
[8 empty] | -(0,90*2,10+0,90*1,35) |  | -3.105 |  |  | 0 |  | ÚRS
[8 empty] | (0,90+1,35*2)*0,10 |  | 0.36 |  |  | 0 |  | ÚRS
[8 empty] | m.3.03 |  | 0 |  |  | 0 |  | ÚRS
[8 empty] | (2,50+2,55)*2*2,20 |  | 22.22 |  |  | 0 |  | ÚRS
[8 empty] | -0,90*2,10 |  | -1.89 |  |  | 0 |  | ÚRS
[8 empty] | m.3.06 |  | 0 |  |  | 0 |  | ÚRS
[8 empty] | (2,50+2,55)*2*2,20 |  | 22.22 |  |  | 0 |  | ÚRS
[8 empty] | -(0,90*2,10+0,90*1,35) |  | -3.105 |  |  | 0 |  | ÚRS
[8 empty] | (0,90+1,35*2)*0,10 |  | 0.36 |  |  | 0 |  | ÚRS
[8 empty] | m.3.07 |  | 0 |  |  | 0 |  | ÚRS
[8 empty] | (2,50+2,55)*2*2,10 |  | 21.21 |  |  | 0 |  | ÚRS
[8 empty] | -0,90*2,10 |  | -1.89 |  |  | 0 |  | ÚRS
[8 empty] | m.3.11 |  | 0 |  |  | 0 |  | ÚRS
[8 empty] | (1,27+2,775)*2*2,20 |  | 17.798 |  |  | 0 |  | ÚRS
[8 empty] | -0,70*2,10 |  | -1.47 |  |  | 0 |  | ÚRS
[8 empty] | m.3.16 |  | 0 |  |  | 0 |  | ÚRS
[8 empty] | (0,90+0,70+0,15+1,00+1,00+0,90+0,90+1,15+0,70)*2*2,20 |  | 32.56 |  |  | 0 |  | ÚRS
[8 empty] | -(0,70*1,97*3+0,90*1,97*2) |  | -7.683 |  |  | 0 |  | ÚRS
[8 empty] | m.3.17 |  | 0 |  |  | 0 |  | ÚRS
[8 empty] | (0,80+1,15+0,70)*2*2,20 |  | 11.66 |  |  | 0 |  | ÚRS
[8 empty] | -0,70*1,97 |  | -1.379 |  |  | 0 |  | ÚRS
[8 empty] | m.3.21 |  | 0 |  |  | 0 |  | ÚRS
[8 empty] | (2,045+1,90+1,91+1,90+0,90+1,00)*2*2,20 |  | 42.482 |  |  | 0 |  | ÚRS
[8 empty] | -(0,70*1,97*3+0,90*1,97*2) |  | -7.683 |  |  | 0 |  | ÚRS
[8 empty] | m.3,23 |  | 0 |  |  | 0 |  | ÚRS
[8 empty] | (2,85+1,995)*2*(1,085+2,20)/2 |  | 15.9158 |  |  | 0 |  | ÚRS
[8 empty] | -0,90*2,10 |  | -1.89 |  |  | 0 |  | ÚRS
[8 empty] | m.3.18 |  | 0 |  |  | 0 |  | ÚRS
[8 empty] | (2,50+0,60*2)*0,60 |  | 2.22 |  |  | 0 |  | ÚRS
[8 empty] | = |  | 181.1308 |  |  | 0 |  | ÚRS
[8 empty] | pokoje |  | 0 |  |  | 0 |  | ÚRS
[8 empty] | (0,90+0,815*2)*0,40*3 |  | 3.036 |  |  | 0 |  | ÚRS
[8 empty] | (0,90+0,815)*0,40*3*3 |  | 6.174 |  |  | 0 |  | ÚRS
[10 empty] | 0 |  |  | 0 |  | ÚRS
[5 empty] | 2 | H | 59761000 | Keramický obklad - dodávka | m2 | 600.2 | 10 | 660.22 | 0 | 0 | ÚRS | 0.0118 | 7.7906 |  | 0
[5 empty] | 3 | SP | 781483114 | Montáž obkladů vnitřních z mozaiky 25x25 mm lepených standardním lepidlem | m2 | 34.966 | 0 | 34.966 | 0 | 0 | ÚRS | 0.006 | 0.2098 |  | 0
[8 empty] | 1.np |  | 0 |  |  | 0 |  | ÚRS
[8 empty] | m.1.20 |  | 0 |  |  | 0 |  | ÚRS
[8 empty] | (4,05+5,06)*2*2,20 |  | 40.084 |  |  | 0 |  | ÚRS
[8 empty] | -(1,10*2,10*2+1,20*1,30*2) |  | -7.74 |  |  | 0 |  | ÚRS
[8 empty] | (1,20+1,30*2)*0,345*2 |  | 2.622 |  |  | 0 |  | ÚRS
[10 empty] | 0 |  |  | 0 |  | ÚRS
[5 empty] | 4 | H | 59761000 | Keramická mozaika - dodávka | m2 | 34.966 | 10 | 38.4626 | 0 | 0 | ÚRS | 0.0118 | 0.45386 |  | 0
[5 empty] | 5 | SP | 781495111 | Penetrace podkladu vnitřních obkladů | m2 | 635.166 | 0 | 635.166 | 0 | 0 | ÚRS | 0.0003 | 0.19055 |  | 0
[8 empty] | 600,200+34,966 |  | 635.166 |  |  | 0 |  | ÚRS
[10 empty] | 0 |  |  | 0 |  | ÚRS
[5 empty] | 6 | B | 781000001 | Zrcadla lepená - dodávka a montáž | m2 | 5.4 | 0 | 5.4 | 0 | 0 | ÚRS |  | 0 |  | 0
[8 empty] | 3.np |  | 0 |  |  | 0 |  | ÚRS
[8 empty] | 0,90*1,20*3 |  | 3.24 |  |  | 0 |  | ÚRS
[8 empty] | 1.np |  | 0 |  |  | 0 |  | ÚRS
[8 empty] | 0,90*1,20*2 |  | 2.16 |  |  | 0 |  | ÚRS
[10 empty] | 0 |  |  | 0 |  | ÚRS
[5 empty] | 7 | SP | 998781203 | Přesun hmot procentní pro obklady keramické v objektech v do 24 m | % | 3.54 | 0 | 3.54 | 0 | 0 | ÚRS |  | 0 |  | 0
0
[8 empty] | 783: Nátěry | [5 empty] | 0 |  |  | 0.011086 |  | 0
[5 empty] | 1 | SP | 783000001 | Mechanické očištění stávajícího krovu, nový impregnační nátěr | m2 | 369.5375 | 0 | 369.5375 | 0 | 0 | ÚRS | 3e-05 | 0.011086 |  | 0
[8 empty] | krov |  | 0 |  |  | 0
[8 empty] | 157,25*2,35 |  | 369.5375 |  |  | 0
0
[8 empty] | 784: Malby | [5 empty] | 0 |  |  | 1.1658 |  | 0
[5 empty] | 1 | SP | 784000001 | Výmalba výtahové šachty | m2 | 132.52 | 0 | 132.52 | 0 | 0 | ÚRS | 0.00013 | 0.017228 |  | 0
[8 empty] | 6,55 |  | 6.55 |  |  | 0 |  | ÚRS
[8 empty] | (2,85+2,25)*2*(13,85-1,50) |  | 125.97 |  |  | 0 |  | ÚRS
[10 empty] | 0 |  |  | 0 |  | ÚRS
[5 empty] | 2 | SP | 784000002 | Dvojnásobné bílé malby ze směsí včetně penetrace | m2 | 3589.268 | 0 | 3589.268 | 0 | 0 | ÚRS | 0.00032 | 1.1486 |  | 0
[8 empty] | na omítky |  | 0 |  |  | 0
[8 empty] | 5,50+1046,031+905,456+961,827+319,517 |  | 3238.331 |  |  | 0
[8 empty] | sdk |  | 0 |  |  | 0
[8 empty] | 244,88+152,34+212,69+376,193 |  | 986.103 |  |  | 0
[8 empty] | obklady |  | 0 |  |  | 0
[8 empty] | -635,166 |  | -635.166 |  |  | 0
[10 empty] | 0 |  |  | 0
0
[8 empty] | TZ3: Výtahy, parkovací systémy | [5 empty] | 0 |  |  | 0 |  | 0
[5 empty] | 1 | B | 01 | Výtah pro přepravu lůžek | kus | 1 | 0 | 1 | 0 | 0 | ÚRS |  | 0 |  | 0
0
0
[8 empty] | SO_02: Venkovní objekty | [5 empty] | 0 |  |  | 775.7394 |  | 0
[8 empty] | 001: Zemní práce | [5 empty] | 0 |  |  | 0.0424 |  | 0
[5 empty] | 1 | SP | 122201102 | Odkopávky a prokopávky nezapažené v hornině tř. 3 objem do 1000 m3 | m3 | 300.9 | 0 | 300.9 | 0 | 0 | ÚRS |  | 0 |  | 0
[8 empty] | dlažba |  | 0 |  |  | 0 |  | ÚRS
[8 empty] | 450*(0,11+0,10*2+0,30) |  | 274.5 |  |  | 0 |  | ÚRS
[8 empty] | mlat |  | 0 |  |  | 0 |  | ÚRS
[8 empty] | 66*0,40 |  | 26.4 |  |  | 0 |  | ÚRS
[10 empty] | 0 |  |  | 0 |  | ÚRS
[5 empty] | 2 | SP | 162701105 | Vodorovné přemístění do 10000 m výkopku/sypaniny z horniny tř. 1 až 4 | m3 | 300.9 | 0 | 300.9 | 0 | 0 | ÚRS |  | 0 |  | 0
[5 empty] | 3 | SP | 171201201 | Uložení sypaniny na skládky | m3 | 300.9 | 0 | 300.9 | 0 | 0 | ÚRS |  | 0 |  | 0
[5 empty] | 4 | SP | 171201211 | Poplatek za uložení odpadu ze sypaniny na skládce (skládkovné) | t | 481.552 | 0 | 481.552 | 0 | 0 | ÚRS |  | 0 |  | 0
[8 empty] | 300,97*1,60 |  | 481.552 |  |  | 0 |  | ÚRS
[10 empty] | 0 |  |  | 0 |  | ÚRS
[5 empty] | 5 | SP | 181102302 | Úprava pláně v zářezech se zhutněním | m2 | 516 | 0 | 516 | 0 | 0 | ÚRS |  | 0 |  | 0
[8 empty] | situace komunikace |  | 0 |  |  | 0 |  | ÚRS
[8 empty] | 66+450 |  | 516 |  |  | 0 |  | ÚRS
[10 empty] | 0 |  |  | 0 |  | ÚRS
[5 empty] | 6 | SP | 181000001 | Založení parkového trávníku plochy do 1000 m2 v rovině a ve svahu do 1:5 - včetně dodávky travního semene a ohumusování | m2 | 505 | 0 | 505 | 0 | 0 | ÚRS | 8e-05 | 0.0404 |  | 0
[5 empty] | 7 | SP | 184102117 | Výsadba dřeviny s balem D do 1 m do jamky se zalitím v rovině a svahu do 1:5 | kus | 2 | 0 | 2 | 0 | 0 | ÚRS |  | 0 |  | 0
[5 empty] | 8 | H | 02652025 | Šeřík obecný (Syringa vulgaris) prost. 100 - 150 cm - dodávka | kus | 2 | 0 | 2 | 0 | 0 | ÚRS | 0.001 | 0.002 |  | 0
0
[8 empty] | 002: Základy | [5 empty] | 0 |  |  | 0.02937 |  | 0
[5 empty] | 1 | SP | 213141111 | Zřízení vrstvy z geotextilie v rovině nebo ve sklonu do 1:5 š do 3 m | m2 | 66 | 0 | 66 | 0 | 0 | ÚRS | 0.0001 | 0.0066 |  | 0
[5 empty] | 2 | H | 69311146 | Textilie300 g/m2 - dodávka | m2 | 66 | 15 | 75.9 | 0 | 0 | ÚRS | 0.0003 | 0.02277 |  | 0
0
[8 empty] | 003: Svislé konstrukce | [5 empty] | 0 |  |  | 129.0425 |  | 0
[5 empty] | 1 | SP | 348262001 | Plot z betonových bloků zeď š. do 200mm jednořadá z bloků vel. do 0,02 m2 štípaných přírodních - kompletní provedení dle PD včetně založení | m2 | 242 | 0 | 242 | 0 | 0 | ÚRS | 0.355 | 85.91 |  | 0
[8 empty] | zeď1 |  | 0 |  |  | 0 |  | ÚRS
[8 empty] | 121*2,00 |  | 242 |  |  | 0 |  | ÚRS
[5 empty] | 2 | SP | 348262002 | Plot z betonových bloků zeď š. do 200mm jednořadá z bloků vel. do 0,02 m2 štípaných přírodních s kovovou výplní - kompletní provedení dle PD včetně založení | m2 | 34 | 0 | 34 | 0 | 0 | ÚRS | 0.355 | 12.07 |  | 0
[8 empty] | zeď3 |  | 0 |  |  | 0 |  | ÚRS
[8 empty] | 17*2,00 |  | 34 |  |  | 0 |  | ÚRS
[5 empty] | 3 | B | 348000001 | Oplocení sloupky a pletivo v. 2000 mm - kompletní provedení dle PD včetně založení | m | 83 | 0 | 83 | 0 | 0 | ÚRS | 0.355 | 29.465 |  | 0
[8 empty] | zeď2 |  | 0 |  |  | 0
[8 empty] | 83,00 |  | 83 |  |  | 0
[5 empty] | 4 | B | 348000002 | Palisádová zídka z betonových palisád 160x160x1200 | m | 4.5 | 0 | 4.5 | 0 | 0 | ÚRS | 0.355 | 1.5975 |  | 0
[8 empty] | zeď4 |  | 0 |  |  | 0
[8 empty] | 4.5 |  | 83 |  |  | 0
0
[8 empty] | 005: Komunikace | [5 empty] | 0 |  |  | 611.8355 |  | 0
[5 empty] | 1 | SP | 564231111 | Podklad nebo podsyp ze štěrkopísku ŠP tl 100 mm | m2 | 450 | 0 | 450 | 0 | 0 | ÚRS | 0.2024 | 91.08 |  | 0
[5 empty] | 2 | SP | 564651111 | Podklad z kameniva hrubého drceného vel. 63-125 mm tl 150 mm | m2 | 66 | 0 | 66 | 0 | 0 | ÚRS | 0.2916 | 19.2456 |  | 0
[5 empty] | 3 | SP | 564661111 | Podklad z kameniva hrubého drceného vel. 63-125 mm tl 200 mm | m2 | 450 | 0 | 450 | 0 | 0 | ÚRS | 0.38626 | 173.817 |  | 0
[5 empty] | 4 | SP | 564731111 | Podklad z kameniva hrubého drceného vel. 32-63 mm tl 100 mm | m2 | 450 | 0 | 450 | 0 | 0 | ÚRS | 0.19695 | 88.6275 |  | 0
[5 empty] | 5 | SP | 564731112 | Podklad z kameniva hrubého drceného vel. 32-63 mm tl 110 mm | m2 | 450 | 0 | 450 | 0 | 0 | ÚRS | 0.21588 | 97.146 |  | 0
[5 empty] | 6 | SP | 564751111 | Podklad z kameniva hrubého drceného vel. 32-63 mm tl 150 mm | m2 | 66 | 0 | 66 | 0 | 0 | ÚRS | 0.2916 | 19.2456 |  | 0
[5 empty] | 7 | SP | 589117112 | Hlinitopísčitý kryt tl do 50 mm | m2 | 66 | 0 | 66 | 0 | 0 | ÚRS | 0.16199 | 10.6913 |  | 0
[5 empty] | 8 | SP | 596211233 | Kladení zámkové dlažby komunikací pro pěší tl 80 mm skupiny C pl přes 300 m2 | m2 | 450 | 0 | 450 | 0 | 0 | ÚRS | 0.08565 | 38.5425 |  | 0
[8 empty] | situace |  | 0 |  |  | 0 |  | ÚRS
[8 empty] | 450,00 |  | 450 |  |  | 0 |  | ÚRS
[10 empty] | 0 |  |  | 0 |  | ÚRS
[5 empty] | 9 | H | 59245298 | Betonová dlažba 600x400x80 - dodávka | m2 | 450 | 2 | 459 | 0 | 0 | ÚRS | 0.16 | 73.44 |  | 0
0
[8 empty] | 006: Úpravy povrchu | [5 empty] | 0 |  |  | 12.2874 |  | 0
[5 empty] | 1 | SP | 637211122 | Okapní chodník betonový - dodávka a montáž | m2 | 5.5 | 0 | 5.5 | 0 | 0 | ÚRS | 0.28362 | 1.5599 |  | 0
[8 empty] | okapní |  | 0 |  |  | 0 |  | ÚRS
[8 empty] | 11*0,50 |  | 5.5 |  |  | 0 |  | ÚRS
[10 empty] | 0 |  |  | 0 |  | ÚRS
[5 empty] | 2 | SP | 637311111 | Zahradní obrubník do betonového lože - dodávka a montáž | m | 61 | 0 | 61 | 0 | 0 | ÚRS | 0.17586 | 10.7275 |  | 0
[8 empty] | 61 |  | 61 |  |  | 0
[10 empty] | 0 |  |  | 0
0
[8 empty] | 009: Ostatní konstrukce a práce | [5 empty] | 0 |  |  | 22.5023 |  | 0
[5 empty] | 1 | SP | 916371111 | Oddělovací obrubník - dodávka a a montáž | m | 58 | 0 | 58 | 0 | 0 | ÚRS | 0.01647 | 0.95526 |  | 0
[8 empty] | 58 |  | 58 |  |  | 0 |  | ÚRS
[10 empty] | 0 |  |  | 0 |  | ÚRS
[5 empty] | 2 | SP | 935115111 | Betonový žlab š. monolitický 600 mm - dodávka a montáž | m | 30 | 0 | 30 | 0 | 0 | ÚRS | 0.61153 | 18.3459 |  | 0
[8 empty] | 30 |  | 30 |  |  | 0 |  | ÚRS
[10 empty] | 0 |  |  | 0 |  | ÚRS
[5 empty] | 3 | SP | 935115112 | Betonový žlab š. monolitický 210 mm - dodávka a montáž | m | 10 | 0 | 10 | 0 | 0 | ÚRS | 0.32011 | 3.2011 |  | 0
[8 empty] | 10 |  | 10 |  |  | 0 |  | ÚRS
[10 empty] | 0 |  |  | 0 |  | ÚRS
[5 empty] | 4 | B | 990000001 | Lavička 1800x755 -dodávka a montáž | kus | 6 | 0 | 6 | 0 | 0 | ÚRS |  | 0 |  | 0
0
[8 empty] | 099: Přesun hmot HSV | [5 empty] | 0 |  |  | 0 |  | 0
[5 empty] | 1 | SP | 998223011 | Přesun hmot pro pozemní komunikace s krytem dlážděným | t | 775.746 | 0 | 775.746 | 0 | 0 | ÚRS |  | 0 |  | 0

## ZTI
Zdravotní technika
Rekonstrukce objektu bývalých jeslí v Domažlicích na DZR
SO 03 Vnitřní kanalizace
Rozpočet je vyhotoven dle cenové soustavy URS
poř. | typ | kód | popis | m.j. | výměra | jedn. cena | cena | t
|  |  | 001 Zemní práce |  |  |  | 0
1. | SP | 132202201 | Hloubení rýh přes 600 do 2000 mm ručním nebo pneum. nářadím v soudr. hor. č. 3 | m3 | 145 | 0 | 0
2. | SP | 175101101 | obsypání potrubí bez prohození zeminy z hor. tř.1 až 4 uloženým 3m od kraje výkopu | m3 | 59 | 0 | 0
3. | H | 583373303 | Štěrkopísek frakce 0-8 | t | 118 | 0 | 0
4. | SP | 162701105 | vodorovné přemístění do 10000 m výkopku/sypaniny z horniny tř. 1-4 | m3 | 59 | 0 | 0
5. | SP | 174101101 | zásyp jam, šachet, rýh nebo kolem objektů sypaninou se zhutněním | m3 | 86 | 0 | 0
|  |  | 009 Ostatní konstrukce a práce |  |  |  | 0
6. | SP | 974031153 | vysekání rýh ve zdivu cihelném hl. do 100 mm, š do 100 mm | m | 323 | 0 | 0
|  |  | 099 Přesun hmot HSV |  |  |  | 0
7. | SP | 998011003 | přesun hmot pro budovy zděné v do 24 m | t | 20 | 0 | 0
8. | SP | 997221855 | poplatek za uložení odpadu z kameniva na skládce (skládkovné) | t | 16 | 0 | 0
9. | SP | 997013213 | vnitrostaveništní doprava suti a vybouraných hmot pro budovy v do 12 m ručně | t | 16 | 0 | 0
10. | SP | 997013219 | příplatek k vnitrostaveništní dopravě suti a vybouraných hmot za zvětš. dopravu suti ZKD 10m | t | 16 | 0 | 0
11. | SP | 997211511 | vodorovná doprava suti na skládku po suchu na vzdálenost do 1 km | t | 16 | 0 | 0
|  |  | 721 Vnitřní kanalizace |  |  |  | 0
12. | SP | 721174001 | potrubí kanalizační z PP odpadní systém HT 32 | m | 10 | 0 | 0 | 0.00658
13. | SP | 721174042 | potrubí kanalizační z PP odpadní systém HT 40 | m | 62 | 0 | 0 | 0.00729
14. | SP | 721174043 | potrubí kanalizační z PP odpadní systém HT 50 | m | 43 | 0 | 0 | 0.00908
15. | SP | 721174044 | potrubí kanalizační z PP odpadní systém HT 70 | m | 26 | 0 | 0 | 0.01104
16. | SP | 721174045 | potrubí kanalizační z PP odpadní systém HT 100 | m | 192 | 0 | 0 | 0.00772
17. | SP | 721173401 | potrubí kanalizační plastové svodné systém KG 100 | m | 33 | 0 | 0 | 0.02133
18. | SP | 721173402 | potrubí kanalizační plastové svodné systém KG 125 | m | 82 | 0 | 0 | 0.01426
19. | SP | 721173403 | potrubí kanalizační plastové svodné systém KG 150 | m | 42 | 0 | 0 | 0.00953
20. | SP | 721173404 | potrubí kanalizační plastové svodné systém KG 200 | m | 8 | 0 | 0 | 0.01055
21. | SP | 721290111 | zkouška těsnosti kanalizace vodou | m | 478 | 0 | 0
22. | H | 5516114-R | zápachová uzávěrka HL 3100 Pr | ks | 3 | 0 | 0
23. | H | 5516115 | zápachová uzávěrka HL 90 ( V 50), event. odvodň. žlábky | ks | 12 | 0 | 0
24. | H | 5516116-R | zápachová uzávěrak HL 136 | ks | 4 | 0 | 0
25. | H | 5516117 | zápachová uzávěrka HL 406 | ks | 3 | 0 | 0
26. | SP |  | dvorní vpust DN 100 | ks | 4 | 0 | 0
27. | SP | 721242115 | lapač střešních splavenin z PP se záp uzáv. a lap. Košem DN 100 | ks | 6 | 0 | 0 | 0.00191
28. | SP | 721273153 | ventilační hlavice DN 100 | ks | 10 | 0 | 0 | 0.00471
28. | SP | 722174005 | potrubí tlakové PPR DN 16 ø 40x5,5 | m | 5 | 0 | 0
29. | SP |  | přečerpávací jímka plastová ø 1000 | ks | 1 | 0 | 0
30. | SP |  | kalové čerpadlo s plovákem, výtlak 8 m | ks | 1 | 0 | 0
|  |  | Zařizovací předměty- viz. výkresy PD |  |  |  | 0
31. | SP | 7258009 | montáž uzávěrky zápachové jednoduché | ks | 7 | 0 | 0
32. | SP | 725119123 | montáž klozetových mís závěsných na nosné stěny | ks | 18 | 0 | 0
33. | SP | 725829131 | montáž baterie umyvadlové stojánkové G 1/2" | ks | 16 | 0 | 0
34. | H | 642401-R | WC závěsné zařízení | ks | 18 | 0 | 0
35. | H | 642402-R | WC závěsné se sedátkem | ks | 3 | 0 | 0
36. | H | 642403-R | WC invalidní se sedátkem | ks | 15 | 0 | 0
37. | SP | 725211614 | umyvadlo keramické připevněné na stěnu šrouby bez krytu na sifon | ks | 15 | 0 | 0
38. | SP | 725861102 | zápachová uzávěrka pro umyvadla DN 40 | ks | 31 | 0 | 0
39. | SP | 725822612 | baterie umyvadlo stojánková páková s výpustí | ks | 16 | 0 | 0
40. | SP | 7258226-R | baterie umyvadlo stojánková páková s výpustí invalidní | ks | 15 | 0 | 0
41. | SP | 64211050 | umyvadlo keramické závěsné bez otvoru invalidní - bílé | ks | 15 | 0 | 0
42. | SP | 725219102 | montáž umyvadla připevněného šrouby do zdiva | ks | 15 | 0 | 0
43. | SP | 725241141 | vanička sprchová akrylátová 800x800 | ks | 2 | 0 | 0
44. | SP | 725865312 | zápachová uzávěrka sprchových van DN 40/50 s kulovým kloubem a odpad. ventil. | ks | 2 | 0 | 0
45. | SP | 725245155 | zástěna sprchová zásuvná | ks | 2 | 0 | 0
46. | SP | 725800931 | zpětná montáž baterie vanové nebo sprchové | ks | 14 | 0 | 0
47. | H | 55145530 | baterie sprchová podomítková | ks | 14 | 0 | 0
48. | SP | 725821326 | baterie dřezová stojánková páková | ks | 15 | 0 | 0
49. | SP | 725339111 | montáž výlevky | ks | 4 | 0 | 0
50. | H | 64271101 | výlevka keramická | ks | 4 | 0 | 0
51. | H | 55145700 | baterie nástěnná páková pro výlevku | ks | 4 | 0 | 0
52. | SP | 998725203 | přesun hmot procentní pro ZP v objektech do v 24 m | % | 0.24 |  | 0
SO 03 c - Vnitřní vodovod
|  |  | 713 - Izolace tepelné |  |  |  | 0
53. | SP | 713463131 | montáž izolace tepelné, tl izolace do 25 mm | m | 724 | 0 | 0
54. | H | 28377051 | izolace potrubí 32 x 9 | m | 79 | 0 | 0
55. | H | 28377103 | izolace potrubí 22 x 9 | m | 315 | 0 | 0
56. | H | 28377111 | izolace potrubí 28 x 9 | m | 184 | 0 | 0
57. | H | 28377117 | izolace potrubí 42 x 9 | m | 78 | 0 | 0
58. | H | 28377121 | izolace potrubí 52 x 9 | m | 71 | 0 | 0
59. | H | 28377125 | izolce potrubí 65 x 9 | m | 4 | 0 | 0
60. | SP | 998713203 | přesun hmot procentní pro izolace teplené v objektech do v 24 m | % | 2.2 | 0 | 0
|  |  | 722 - Vnitřní vodovod |  |  |  | 0
61. | SP | 722174002 | potrubí vodovodní plastové PPR svar polyfuze PN 16 20x2,8 | m | 123 | 0 | 0
62. | SP | 721174003 | potrubí vodovodní plastové PPR svar polyfuze PN 16 25x3,5 | m | 77 | 0 | 0
63. | SP | 722174004 | potrubí vodovodní plastové PPR svar polyfuze PN 16 32x4,4 | m | 43 | 0 | 0
64. | SP | 722174005 | potrubí vodovodní plastové PPR svar polyfuze PN 16 40x5,5 | m | 39 | 0 | 0
65. | SP | 722174006 | potrubí vodovodní plastové PPR svar polyfuze PN 16 - 50x6,9 | m | 32 | 0 | 0
66. | SP | 722174007 | potrubí vodovodní plastové PPR svar polyfuze PN 16 - 63x8,6 | m | 4 | 0 | 0
67. | SP | 722174022 | potrubí vodovodní plastové PPR svar polyfuze PN 20 - 20x3,4 | m | 192 | 0 | 0
68. | SP | 722174023 | potrubí vodovodní plastové PPR svar polyfuze PN 20 - 25x4,2 | m | 107 | 0 | 0
69. | SP | 722174024 | potrubí vodovodní plastové PPR svar polyfuze PN 20 - 32x5,4 | m | 36 | 0 | 0
70. | SP | 722174025 | potrubí vodovodní plastové PPR svar polyfuze PN 20 - 40x6,7 | m | 39 | 0 | 0
71. | SP | 722174026 | potrubí vodovodní plastové PPR svar polyfuze PN 20 - 50x8,7 | m | 39 | 0 | 0
72. | SP | 722130233 | potrubí vodovodní ocelové závitové pozinkované svařované běžné 1" | m | 6 | 0 | 0
73. | SP | 722130234 | potrubí vodovodní ocelové závitové pozinkované svařované běžné 5/4" | m | 27 | 0 | 0
74. | SP | 722232043 | kohout kulový přímý PN 42 do 185°C vnitřní závit 1/2" | ks | 35 | 0 | 0
75. | SP | 722232044 | kohout kulový přímý PN 42 do 185°C vnitřní závit 3/4" | ks | 7 | 0 | 0
76. | SP | 722232045 | kohout kulový přímý PN 42 do 185°C vnitřní závit 1" | ks | 12 | 0 | 0
77. | SP | 722232046 | kohout kulový přímý PN 42 do 185°C vnitřní závit 5/4" | ks | 7 | 0 | 0
78. | SP | 722232047 | kohout kulový přímý PN 42 do 185°C vnitřní závit 6/4" | ks | 3 | 0 | 0
79. | SP | 722232048 | kohout kulový přímý PN 42 do 185°C vnitřní závit 2" | ks | 3 | 0 | 0
80. | SP | 722232066 | kohout kulový přímý PN 42 do 185°C vnitřní závit s vypouštěním 2" | ks | 2 | 0 | 0
81. | SP | 722231143 | ventil závitový pojistný rohový 1" | ks | 1 | 0 | 0
82. | H | 55128039 | manometr | ks | 1 | 0 | 0
83. | SP | 722234268 | filtr mosazný 16 do 120° C s 2x vnitřním závitem 2" | ks | 1 | 0 | 0
84. | SP | 722231141 | ventil závitový rohový s filtrem 1/2" | ks | 90 | 0 | 0
85. | SP | 722231074 | ventil zpětný PN 10 do 110° C se dvěma závity 1" | ks | 1 | 0 | 0
86. | SP | 722231076 | ventil zpětný PN 10 do 110° C se dvěma závity 5/4" | ks | 2 | 0 | 0
87. | SP | 722231077 | ventil zpětný PN 10 do 110° C se dvěma závity 2" | ks | 1 | 0 | 0
88. | H | 42610582 | čerpadlo cirkulační | ks | 1 | 0 | 0
89. | SP | 722250133 | hydrant s tvarově stálou hadicí D 25x30 celoplechový | ks | 3 | 0 | 0
90. | SP | 722221117 | výtokový ventil na hadici 1/2" | ks | 3 | 0 | 0
91. | SP | 998722203 | přesun hmot procentní pro vnitřní vodovod v objektech do v 24 m | % | 1.12 |  | 0
|  |  | SO 03 d - Vnitřní rozvod plynu |  |  |  | 0
92. | SP | 723111203 | potrubí ocelové závitové černé bezešvé svařované běžné DN 20 | m | 20 | 0 | 0
93. | SP | 723111204 | potrubí ocelové závitové černé bezešvé svařované běžné DN 25 | m | 5 | 0 | 0
94. | SP | 723111205 | potrubí ocelové závitové černé bezešvé svařované běžné DN 32 | m | 10 | 0 | 0
95. | SP | 723111207 | potrubí ocelové závitové černé bezešvé svařované běžné DN 50 | m | 7 | 0 | 0
96. | SP | 723130207 | potrubí z trubek závitových asfaltovaných a jutovaných DN 50 | m | 20 | 0 | 0
97. | SP | 723150369 | chránička 89/3,6 | m | 1 | 0 | 0
98. | SP | 723150367 | chránička 57x2,9 | m | 1 | 0 | 0
99. | SP | 723150372 | akumulační potrubí 133/4,5 | m | 2 | 0 | 0
100. | SP | 723231162 | kohout kulový přímý PN 42 do 185° C plnoprůtokový 1/2" | ks | 6 | 0 | 0
101. | SP | 723231165 | kohout kulový přímý PN 42 do 185° C plnoprůtokový 5/4" | ks | 2 | 0 | 0
102. | SP | 723231167 | kohout kulový přímý PN 42 do 185° C plnoprůtokový 2" | ks | 2 | 0 | 0
103. | H | 38841202 | tlakoměr | ks | 1 | 0 | 0
104. | H | 55128138 | teploměr | ks | 1 | 0 | 0
105. | SP | 723213212 | kohout přírubový uzavírací PN 16 do 200° C | ks | 1 | 0 | 0
106. | SP | 723261914 | montáž plynoměrů PS 20 | ks | 1 | 0 | 0
107. | SP | 723190909 | zkouška těsnosti plynovodního potrubí | ks | 1 | 0 | 0
108. | SP | 998723203 | přesun hmot procentní pro vnitřní plynovod v objektech do v 24 m | % | 1.14 |  | 0
|  |  | SO 05 NTL přípojka DN 50 |  |  |  | 0
|  |  | 001 - Zemní práce |  |  |  | 0
109. | SP | 113107143 | odstranění podkladu pl do 50 m2 živičných tl. 150 mm | m2 | 7.6 | 0 | 0
110. | SP | 132201201 | hloubení rýh š, do 2 000 mm v hornině tř. 3 objemu do 100 m3 | m3 | 14.4 | 0 | 0
111. | SP | 151101101 | zřízení příložmého pažení a rozepření stěn rýh hl. do 2 m | m2 | 36 | 0 | 0
112. | SP | 151101111 | odtranění příložného pažení | m2 | 36 | 0 | 0
113. | SP | 175101101 | obsypání potrubí bez prohození zeminy z hor. tř.1 až 4 uloženým do 3 m | m3 | 8.7 | 0 | 0
114. | H | 58337310 | štěrkopísek frakce 0-4 třída B | t | 5.7 | 0 | 0
115. | SP | 162701105 | vodorovné přemístění do 10 000m výkopku z hor. tř. 1 až 4 | m3 | 5.7 | 0 | 0
116. | SP | 174101101 | zásyp jam, šachet, rýh nebo kolem objektů sypaninou se zhutněním | m3 | 8.7 | 0 | 0
|  |  | 008 Trubní vedení |  |  |  | 0
117. | SP | 871184201 | montáž potrubí svařovaného v otevřeném výkopu 57/2,9 | m | 20 | 0 | 0

## VZT
Pol.č |  | Vzduchotechnika Rekonstrukce objektu bývalých jeslí v Domažlicích na DZR | Jednotka | Množství dle Quantity to |  | Jednotková cena Unit price |  | Cena Price |  | Cena celkem Total price | Mezisoučty Subtotals | Poznámka
Item no. |  | Work Description PP | Unit | Projektant Designer | Dodavatel Contractor | Dodávka Kč | Montáž Kč | Dodávka Kč | Montáž Kč | Kč | Kč | Notice
1 |  | 2 | 3 | 4 | 5 | 6 | 7 | 8 | 9 | 10 | 11 | 12
| 1 | 2: malý axiální ventilátor s kuličkovými ložisky, doběhem a elektricky ovládanou klapkou Vo=100-180m3/h, Np=25W,230V; 3: ks; 4: 34; 8: 0; 9: 0; 10: 0
| 1A | 2: protipožární stěnový uzávěr, ruční a teplotní spouštění PSUM-90 odolnost El 90 D1 vel. 500x315; 3: ks; 4: 2; 8: 0; 9: 0; 10: 0
| 1.B | 2: dtto - PSUM-90 - 400x415; 3: ks; 4: 2; 8: 0; 9: 0; 10: 0
| 2 | 2: samotahová hlavice 200; 3: ks; 4: 3; 8: 0; 9: 0; 10: 0
| 3 | 2: samotahová hlavice 125; 3: ks; 4: 2; 8: 0; 9: 0; 10: 0
| 4 | 2: samotahová hlavice 250; 3: ks; 4: 1; 8: 0; 9: 0; 10: 0
| 5 | 2: ohebné potrubí AL dvouvrstvé o 125; 3: bm; 4: 15; 8: 0; 9: 0; 10: 0
| 6 | 2: Potrubí čtyřhranné sk.I z ocel.pozink.plechu dle PM 120401 vč. tvar.kusů a vol.přírub do obvodu :; 8: 0; 9: 0; 10: 0
|  | 1050 30% | m2 | 37 |  |  |  | 0 | 0 | 0
| 7 | 2: Kruhové potrubí z ocel.pozink.plechu sk.I do průměru :; 8: 0; 9: 0; 10: 0
|  | 250 50% | m2 | 6,30 |  |  |  | #VALUE! | #VALUE! | #VALUE!
|  | 200 40% | m2 | 2,50 |  |  |  | #VALUE! | #VALUE! | #VALUE!
|  | 140 30% | m2 | 55 |  |  |  | 0 | 0 | 0
| 8 | 2: tepelná izolace ve složení např. : deskami z miner. vaty, obalení jednostranně alfol, provedení na trny, spoje přelepeny Al páskou - pouze v prostoru krovu.; 3: m2; 4: 20; 8: 0; 9: 0; 10: 0
| 9 | 2: spojovací , těsnící a závěsový materiál - pozink; 3: kg; 4: 100; 8: 0; 9: 0; 10: 0
|  | CELKEM | [7 empty] | #VALUE!

## ÚT
Pol.č |  | Popis výkonu | Jednotka | Množství dle Quantity to |  | Jednotková cena Unit price |  | Cena Price |  | Cena celkem Total price | Mezisoučty Subtotals | Poznámka
Item no. |  | Work Description | Unit | Projektant Designer | Dodavatel Contractor | Dodávka Kč | Montáž Kč | Dodávka Kč | Montáž Kč | Kč | Kč | Notice
1 |  | 2 | 3 | 4 | 5 | 6 | 7 | 8 | 9 | 10 | 11 | 12
Vytápění :
Příloha F. 1. 4. d. 8 SPECIFIKACE MATERIÁLU
Rekonstrukce objektu bývalých jeslí v Domažlicích na DZR
JEDNOTLIVÉ POLOŽKY BUDOU NACENĚNY DLE URS CENÍKU.
Objemy prací a specifikace uvedené v dokumentaci pro výběr dodavatele jsou pro nabízejícího pouze informativní. Nabízející odpovídá za objemy ve své nabídce.
| A. | 2: Plynová kotelna
| A.1. | 2: Dodávka kotlů :
| 1 | 2: Plynový kondenzační závěsný kote Palivo : zemní plyn,- výkon : 100 kW, vč. regulace, oddělovacím spalinovým dílem a podstavnou sadou s oběhovým čerpadlem, pojistným ventilem a plynovým kohoutem; 3: ks; 4: 2; 8: 0; 9: 0; 10: 0
| 2 | 2: Komínové těleso - vnitřní průduch - DN 200 mm - provedení - ANTICORO, včetně ukotvení do šachty; 3: m; 4: 33; 8: 0; 9: 0; 10: 0
| 3 | 2: Novodurová roura na přivedení spalovacího vzduchu - DN 150 mm - provedení - včetně ukotvení v šachtě a ukončení ve dvoře; 3: m; 4: 11; 8: 0; 9: 0; 10: 0
| 4 | 2: 2 x regulace kotle, vč. obslužná jednotka; 3: ks; 4: 1; 8: 0; 9: 0; 10: 0
| 5 | 2: 2 x Kaskádový modul; 3: ks; 4: 1; 8: 0; 9: 0; 10: 0
| 6 | 2: Stěn. konzole; 3: ks; 4: 2; 8: 0; 9: 0; 10: 0
| 7 | 2: Hydr. Kaskáda - řadová sestava 2 x 100 kW; 3: ks; 4: 1; 8: 0; 9: 0; 10: 0
| 8 | 2: Hydraulická výhybka ( DN 65 na 80 ); 3: ks; 4: 1; 8: 0; 9: 0; 10: 0
| 9 | 2: Spalinová kaskáda 2 x 100 kW se syfonem; 3: ks; 4: 1; 8: 0; 9: 0; 10: 0
| 10 | 2: Neutralizační zařízení; 3: ks; 4: 1; 8: 0; 9: 0; 10: 0
| 11 | 2: Rozšíření pro 2.+ 3. topný okruh; 3: ks; 4: 1; 8: 0; 9: 0; 10: 0
| 12 | 2: Čidlo výstupní teploty l = 5800; 3: ks; 4: 1; 8: 0; 9: 0; 10: 0
| 13 | 2: Zásobníkový ohřívák 1000 l; 3: ks; 4: 1; 8: 0; 9: 0; 10: 0
| 14 | 2: Deskový výměník s oběhovým čerpadlem a trojcestným ventilem; 3: ks; 4: 1; 8: 0; 9: 0; 10: 0
| 15 | 2: Pojistná skupina podle ČSN 73 66 60; 3: ks; 4: 1; 8: 0; 9: 0; 10: 0
| 16 | 2: Úpravna vody; 3: ks; 4: 1; 8: 0; 9: 0; 10: 0
| A.1. | 2: Mezisoučet :; 10: 0
| A.2. | 2: Strojovna
| 1 | 2: Rozdělovače a sběrače DN 200 ( celk. délka 1,2 m - počet hrdel : 6 ); 3: ks; 4: 2; 8: 0; 9: 0; 10: 0
| 2 | 2: Oběhové čerpadlo 25 / 0,5 - 7 vč. modulu; 3: ks; 4: 4; 8: 0; 9: 0; 10: 0
| 3 | 2: Membránová expanzní nádoba 140 l; 3: ks; 4: 1; 8: 0; 9: 0; 10: 0
| 4 | 2: Orientační štítky; 3: ks; 4: 18; 8: 0; 9: 0; 10: 0
| A.2. | 2: Mezisoučet :; 10: 0
| A.3 | 2: Potrubí :
| 1 | 2: Potrubí z ocelových trubek černých, vč.kolen, ohybů,závěsů a pomocného materiálu DN 10; 3: m; 4: 6; 8: 0; 9: 0; 10: 0
| 2 | 2: Potrubí z ocelových trubek černých, vč.kolen, ohybů,závěsů a pomocného materiálu DN 15; 3: m; 4: 5; 8: 0; 9: 0; 10: 0
| 3 | 2: Potrubí z ocelových trubek černých, vč.kolen, ohybů,závěsů a pomocného materiálu DN 50; 3: m; 4: 25; 8: 0; 9: 0; 10: 0
| 4 | 2: Potrubí z ocelových trubek černých, vč.kolen, ohybů,závěsů a pomocného materiálu DN 65; 3: m; 4: 15; 8: 0; 9: 0; 10: 0
| 5 | 2: Potrubí z ocelových trubek černých, vč.kolen, ohybů,závěsů a pomocného materiálu DN 80; 3: m; 4: 4; 8: 0; 9: 0; 10: 0
| 6 | 2: Nádobka odvzdušňovací DN 50; 3: ks; 4: 6; 8: 0; 9: 0; 10: 0
| 7 | 2: Manžety prostupové do DN 100; 3: ks; 4: 6; 8: 0; 9: 0; 10: 0
| 8 | 2: Manžety prostupové do DN 150; 3: ks; 4: 2; 8: 0; 9: 0; 10: 0
| A.3. | 2: Mezisoučet :; 10: 0
| A.4. | 2: Armatury
| 1 | 2: Ventil pojistný membránový 1/2" x 1/2" PN 6, otevírací přetlak 2,8 kPa,- DN 20; 3: ks; 4: 1; 8: 0; 9: 0; 10: 0
| 2 | 2: Filtr závitový PN 6 DN 20; 3: ks; 4: 1; 8: 0; 9: 0; 10: 0
| 3 | 2: Filtr závitový PN 6 DN 50; 3: ks; 4: 2; 8: 0; 9: 0; 10: 0
| 4 | 2: Filtr přírubový PN 6 DN 80; 3: ks; 4: 1; 8: 0; 9: 0; 10: 0
| 5 | 2: Regulační ventil PN 6 DN 50; 3: ks; 4: 1; 8: 0; 9: 0; 10: 0
| 6 | 2: Klapka uzavírací mezipřírubová PN 16 DN 80; 3: ks; 4: 1; 8: 0; 9: 0; 10: 0
| 7 | 2: Kulový kohout PN 10 DN 50; 3: ks; 4: 12; 8: 0; 9: 0; 10: 0
| 8 | 2: Klapka zpětná závitová PN 10 DN 20; 3: ks; 4: 1; 8: 0; 9: 0; 10: 0
| 9 | 2: Klapka zpětná závitová PN 10 DN 50; 3: ks; 4: 3; 8: 0; 9: 0; 10: 0
| 10 | 2: Odvzdušňovací ventil DN 10; 3: ks; 4: 6; 8: 0; 9: 0; 10: 0
| 11 | 2: Vypouštěcí kohout DN 15; 3: ks; 4: 6; 8: 0; 9: 0; 10: 0
| 12 | 2: Teploměry 0 - 100 0C; 3: ks; 4: 8; 8: 0; 9: 0; 10: 0
| 13 | 2: Manometr 0 - 6,0 bar; 3: ks; 4: 2; 8: 0; 9: 0; 10: 0
| 14 | 2: Mezisoučet :; 10: 0
| A.5. | 2: Doplňkové konstrukce :
| 1 | 2: Ocelové profily pro doplňkové konstrukce; 3: kg; 4: 200; 8: 0; 9: 0; 10: 0
| A.5. | 2: Mezisoučet :; 10: 0
| A.6. | 2: Nátěry a izolace :
| 1 | 2: Nátěr potrubí pod izolaci - základní DN 10 - 80; 3: m; 4: 55; 8: 0; 9: 0; 10: 0
| 2 | 2: Tepelné izolace potrubí hadicemi tl. 25 DN 50; 3: m; 4: 25; 8: 0; 9: 0; 10: 0
| 3 | 2: Tepelné izolace potrubí hadicemi tl. 30 DN 65; 3: m; 4: 15; 8: 0; 9: 0; 10: 0
| 4 | 2: Tepelné izolace potrubí hadicemi tl. 40 DN 80; 3: m; 4: 4; 8: 0; 9: 0; 10: 0
| A.6. | 2: Mezisoučet :; 10: 0
| A.7. | 2: Ostatní :
| 1 | 2: Vyregulování ručních ventilů; 3: ks; 4: 1; 8: 0; 9: 0; 10: 0
| 2 | 2: Tlaková zkouška potrubí DN 10 - DN 50; 3: m; 4: 55; 8: 0; 9: 0; 10: 0
| 3 | 2: Revize kotlů; 3: ks; 4: 2; 8: 0; 9: 0; 10: 0
| A.7. | 2: Mezisoučet :; 10: 0
| A. | 2: DODÁVKA A MONTÁŽ KOTELNY BEZ DPH; 10: 0
| B. | 2: Vytápění :
| B.1. | 2: Potrubí :
| 1 | 2: Potrubí z ocelových trubek černých, vč.kolen, ohybů,závěsů a pomocného materiálu DN 15; 3: m; 4: 90; 8: 0; 9: 0; 10: 0
| 2 | 2: Potrubí z ocelových trubek černých, vč.kolen, ohybů,závěsů a pomocného materiálu DN 25; 3: m; 4: 25; 8: 0; 9: 0; 10: 0
| 3 | 2: Potrubí z ocelových trubek černých, vč.kolen, ohybů,závěsů a pomocného materiálu DN 32; 3: m; 4: 10; 8: 0; 9: 0; 10: 0
| 4 | 2: Potrubí z ocelových trubek černých, vč.kolen, ohybů,závěsů a pomocného materiálu DN 40; 3: m; 4: 20; 8: 0; 9: 0; 10: 0
| 5 | 2: Potrubí z ocelových trubek černých, vč.kolen, ohybů,závěsů a pomocného materiálu DN 50; 3: m; 4: 20; 8: 0; 9: 0; 10: 0
| 6 | 2: Potrubí z měděných trubek, vč.kolen, ohybů,závěsů a pomocného materiálu DN 15 x 1,0; 3: m; 4: 625; 8: 0; 9: 0; 10: 0
| 7 | 2: Potrubí z měděných trubek, vč.kolen, ohybů,závěsů a pomocného materiálu DN 18 x 1,0; 3: m; 4: 65; 8: 0; 9: 0; 10: 0
| 8 | 2: Potrubí z měděných trubek, vč.kolen, ohybů,závěsů a pomocného materiálu DN 22 x 1,0; 3: m; 4: 55; 8: 0; 9: 0; 10: 0
| 9 | 2: Potrubí z měděných trubek, vč.kolen, ohybů,závěsů a pomocného materiálu DN 28 x 1,0; 3: m; 4: 55; 8: 0; 9: 0; 10: 0
| 10 | 2: Potrubí z měděných trubek, vč.kolen, ohybů,závěsů a pomocného materiálu DN 35 x 1,5; 3: m; 4: 15; 8: 0; 9: 0; 10: 0
| 11 | 2: Potrubí z měděných trubek, vč.kolen, ohybů,závěsů a pomocného materiálu DN 42 x 1,5; 4: 20; 8: 0; 9: 0; 10: 0
| 12 | 2: Potrubí z měděných trubek, vč.kolen, ohybů,závěsů a pomocného materiálu DN 54 x 2,0; 3: m; 4: 20; 8: 0; 9: 0; 10: 0
| 13 | 2: Nádobka odvzdušňovací DN 50; 3: ks; 4: 2; 8: 0; 9: 0; 10: 0
| 14 | 2: Manžety prostupové do DN 20; 3: ks; 4: 250; 8: 0; 9: 0; 10: 0
| B.1. | 2: Mezisoučet :; 10: 0
| B.2. | 2: Armatury :
| 1 | 2: Kulový kohout,- PN 6 DN 20; 3: ks; 4: 2; 8: 0; 9: 0; 10: 0
| 2 | 2: Kulový kohout,- PN 6 DN 25; 3: ks; 4: 12; 8: 0; 9: 0; 10: 0
| 3 | 2: Kulový kohout,- PN 6 DN 32; 3: ks; 4: 4; 8: 0; 9: 0; 10: 0
| 4 | 2: Kulový kohout regulační,- PN 6 DN 15; 3: ks; 4: 3; 8: 0; 9: 0; 10: 0
| 5 | 2: Klapka zpětná závitová PN 6 DN 25; 3: ks; 4: 1; 8: 0; 9: 0; 10: 0
| 6 | 2: Klapka zpětná závitová PN 6 DN 32; 3: ks; 4: 2; 8: 0; 9: 0; 10: 0
| 7 | 2: Filtr do potrubí závitový PN 6 DN 25; 3: ks; 4: 1; 8: 0; 9: 0; 10: 0
| 8 | 2: Filtr do potrubí závitový PN 6 DN 32; 3: ks; 4: 2; 8: 0; 9: 0; 10: 0
| 9 | 2: Automatický odvzdušňovací ventil DN 15; 3: ks; 4: 6; 8: 0; 9: 0; 10: 0
| 10 | 2: Odvzdušňovací ventil DN 10; 3: ks; 4: 2; 8: 0; 9: 0; 10: 0
| 11 | 2: Vypouštěcí kohout DN 15; 3: ks; 4: 25; 8: 0; 9: 0; 10: 0
| 12 | 2: Mezisoučet :; 10: 0
| B.3. | 2: Nátěry :
| 1 | 2: Nátěr potrubí pod izolaci - základní DN 10 - 50; 3: m; 4: 165; 8: 0; 9: 0; 10: 0
| B.3. | 2: Mezisoučet :; 10: 0
| B.4. | 2: Izolace :
| 1 | 2: Tepelné izolace potrubí hadicemi tl. 10 DN 15; 3: m; 4: 550; 8: 0; 9: 0; 10: 0
| 2 | 2: Tepelné izolace potrubí hadicemi tl. 10 DN 20; 3: m; 4: 120; 8: 0; 9: 0; 10: 0
| 3 | 2: Tepelné izolace potrubí hadicemi tl. 16 DN 25; 3: m; 4: 55; 8: 0; 9: 0; 10: 0
| 4 | 2: Tepelné izolace potrubí hadicemi tl. 16 DN 32; 3: m; 4: 15; 8: 0; 9: 0; 10: 0
| 5 | 2: Tepelné izolace potrubí hadicemi tl. 16 DN 40; 3: m; 4: 20; 8: 0; 9: 0; 10: 0
| 6 | 2: Tepelné izolace potrubí hadicemi tl. 19 DN 50; 3: m; 4: 20; 8: 0; 9: 0; 10: 0
| B.4. | 2: Mezisoučet :; 10: 0
| 1 | 2: Ocelové deskové těleso deskové s integrovanou připojovací armaturou HM s termoregulační hlavicí, regulačním a uzavíracím šroubením a odvzdušňovacím ventilem 10 - 5040 - VK; 3: ks; 4: 5; 8: 0; 9: 0; 10: 0
| 2 | 2: Ocelové deskové těleso deskové s integrovanou připojovací armaturou HM s termoregulační hlavicí, regulačním a uzavíracím šroubením a odvzdušňovacím ventilem 11 - 5070 - VK; 3: ks; 4: 1; 8: 0; 9: 0; 10: 0
| 3 | 2: Ocelové deskové těleso deskové s integrovanou připojovací armaturou HM s termoregulační hlavicí, regulačním a uzavíracím šroubením a odvzdušňovacím ventilem 11 - 5010 - VK; 3: ks; 4: 1; 8: 0; 9: 0; 10: 0
| 4 | 2: Ocelové deskové těleso deskové s integrovanou připojovací armaturou HM s termoregulační hlavicí, regulačním a uzavíracím šroubením a odvzdušňovacím ventilem 22 - 5040 - VK; 3: ks; 4: 7; 8: 0; 9: 0; 10: 0
| 5 | 2: Ocelové deskové těleso deskové s integrovanou připojovací armaturou HM s termoregulační hlavicí, regulačním a uzavíracím šroubením a odvzdušňovacím ventilem 22 - 5070 - VK; 3: ks; 4: 4; 8: 0; 9: 0; 10: 0
| 6 | 2: Ocelové deskové těleso deskové s integrovanou připojovací armaturou HM s termoregulační hlavicí, regulačním a uzavíracím šroubením a odvzdušňovacím ventilem 22 - 5080 - VK; 3: ks; 4: 12; 8: 0; 9: 0; 10: 0
| 7 | 2: Ocelové deskové těleso deskové s integrovanou připojovací armaturou HM s termoregulační hlavicí, regulačním a uzavíracím šroubením a odvzdušňovacím ventilem 22 - 5090 - VK; 3: ks; 4: 5; 8: 0; 9: 0; 10: 0
| 8 | 2: Ocelové deskové těleso deskové s integrovanou připojovací armaturou HM s termoregulační hlavicí, regulačním a uzavíracím šroubením a odvzdušňovacím ventilem 22 - 5100 - VK; 3: ks; 4: 1; 8: 0; 9: 0; 10: 0
| 9 | 2: Ocelové deskové těleso deskové s integrovanou připojovací armaturou HM s termoregulační hlavicí, regulačním a uzavíracím šroubením a odvzdušňovacím ventilem 22 - 5110 - VK; 3: ks; 4: 5; 8: 0; 9: 0; 10: 0
| 10 | 2: Ocelové deskové těleso deskové s integrovanou připojovací armaturou HM s termoregulační hlavicí, regulačním a uzavíracím šroubením a odvzdušňovacím ventilem 22 - 5120 - VK; 3: ks; 4: 16; 8: 0; 9: 0; 10: 0
| 11 | 2: Ocelové deskové těleso deskové s integrovanou připojovací armaturou HM s termoregulační hlavicí, regulačním a uzavíracím šroubením a odvzdušňovacím ventilem 22 - 5140 - VK; 3: ks; 4: 1; 8: 0; 9: 0; 10: 0
| 12 | 2: Ocelové koupelnové těleso s integrovanou připojovací armaturou HM s termoregulační hlavicí, regulačním a uzavíracím šroubením a odvzdušňovacím ventilem KLC 900. 450; 3: ks; 4: 2; 8: 0; 9: 0; 10: 0
| 13 | 2: Ocelové koupelnové těleso s integrovanou připojovací armaturou HM s termoregulační hlavicí, regulačním a uzavíracím šroubením a odvzdušňovacím ventilem KLC 1 220. 450; 4: 35; 8: 0; 9: 0; 10: 0
| B.5. | 2: Mezisoučet :; 10: 0
| B.6. | 2: Podlahové vytápění :
| 1 | 2: Systémová deska 23 mm; 3: m2; 4: 130; 8: 0; 9: 0; 10: 0
| 2 | 2: Potrubí pro podlahové vytápění 17 x 2 mm; 3: m; 4: 780; 8: 0; 9: 0; 10: 0
| 3 | 2: Rozdělovač a sběrač podlahového vytápění se směšovací sadou, skříní - 9 vytápěcích okruhů; 3: ks; 4: 1; 8: 0; 9: 0; 10: 0
| 4 | 2: Plastifikátor; 3: kg; 4: 25; 8: 0; 9: 0; 10: 0
| B.6. | 2: Mezisoučet :; 10: 0
| B.7. | 2: Ostatní :
| 1 | 2: Oběhové čerpadlo 25 / 1 - 4; 3: ks; 4: 2; 8: 0; 9: 0; 10: 0
| 2 | 2: Oběhové čerpadlo 25 / 1 - 6; 3: ks; 4: 1; 8: 0; 9: 0; 10: 0
| 3 | 2: Vyregulování ventilů termostatického ovládání; 3: ks; 4: 95; 8: 0; 9: 0; 10: 0
| 4 | 2: Tlaková zkouška potrubí DN 10 - DN 100; 3: m; 4: 1711; 8: 0; 9: 0; 10: 0
| 5 | 2: Topná zkouška; 3: ks; 4: 1; 8: 0; 9: 0; 10: 0
| B.7. | 2: Mezisoučet :; 10: 0
| B. | 2: DODÁVKA A MONTÁŽ VYTÁPĚNÍ bez DPH; 10: 0
| 4 | 2: Topná zkouška
| 3 | 2: Tlaková zkouška potrubí DN 10 - DN 50; 3: m; 4: 310
| 4 | 2: Topná zkouška; 3: hod.; 4: 72
| 5 | 2: Revize kotlů; 3: kpl; 4: 2
| 6 | 2: Mezisoučet :
DODÁVKA A MONTÁŽ KOTELNY BEZ DPH
DODÁVKA A MONTÁŽ KOTELNY, VČETĚ DPH
Potrubí z ocelových trubek bezešvých závitových - černých DN 25
Potrubí z ocelových trubek bezešvých závitových - černých DN 32
Potrubí z ocelových trubek bezešvých závitových - černých DN 40
Potrubí z ocelových trubek bezešvých závitových - černých DN 50
Potrubí z ocelových trubek bezešvých závitových - hladkých DN 65
Potrubí z ocelových trubek bezešvých závitových - hladkých DN 80
Potrubí z ocelových trubek bezešvých závitových - hladkých DN 100
Společné závěsy potrubí v hlavních trasách rozvodů a konzoly v kanálcích
Návleková izolace ARMSTRONG Accotube HS 18 / 9 HS
Návleková izolace ARMSTRONG Accotube HS 22 / 9 HS
Návleková izolace ARMSTRONG Accotube HS 28 / 9 HS
Návleková izolace ARMSTRONG Accotube HS 35 / 9 HS
Návleková izolace ARMSTRONG Accotube HS 42 / 13 HS
Návleková izolace ARMSTRONG Accotube HS 48 / 13 HS
Návleková izolace ARMSTRONG Accotube HS 54 / 13 HS
Návleková izolace ARMSTRONG Accotube HS 60 / 13 HS
Návleková izolace ARMSTRONG Accotube HS 89 / 13 HS
Návleková izolace ARMSTRONG Accotube HS 108 / 13 HS
Rozdělovač a sběrač DN 150 8 hrdel
Stavební přípomoce
| 13 | 2: Tlaková zkouška potrubí DN 10 - DN 50; 3: m; 4: 310
DODÁVKA A MONTÁŽ BEZ DPH
DODÁVKA A MONTÁŽ VČ. DPH
VYTÁPĚNÍ
Závěsný plynový kondenzační kotel BUDERUS Logamax plus GB 112 - 60
výkon : 55,0 kW, včetně revize a uvedení do provozu
Kouřový nástavec DN 210 mm - délka 18 m, provedení nerez, vč. kolena, dvou přípojek DN 120
nasávacího a koncového nástavce
Oběhové čerpadlo WILO TOP E 40 / 1-10
Tlaková závislá předávací stanice CETETHERM BASIC - SV pro ÚT a TUV, vč. měření a regulace
Membránová expanzní nádoba REFLEX N 80 / 6
Anuloid Q = 7,5 m3 . Hod
Teploměr 0-120oC
Tlakoměr vč.ventilu a smyčky 0-600 kPa
Orientační štítky
Konstrukce ocelové pro uchycení potrubí
Potrubí měděné vč.kolen, ohybů,závěsů a pomocného materiálu 12 x 1,0 mm
Potrubí měděné vč.kolen, ohybů,závěsů a pomocného materiálu 15 x 1,0 mm
Potrubí měděné vč.kolen, ohybů,závěsů a pomocného materiálu 22 x 1,0 mm
Potrubí měděné vč.kolen, ohybů,závěsů a pomocného materiálu 28 x 1,0 mm
Potrubí měděné vč.kolen, ohybů,závěsů a pomocného materiálu 35 x 1,5 mm
Potrubí měděné vč.kolen, ohybů,závěsů a pomocného materiálu 42 x 1,5 mm
Potrubí měděné vč.kolen, ohybů,závěsů a pomocného materiálu 54 x 2,0 mm
Tlaková zkouška potrubí DN 10 - DN 50
Nádobka odvzdušňovací DN 50
Manžety prostupové do DN 32
Přírubový spoj vč.těsnění, spoj.mat, příruby
PN 16 DN 15 - DN 200
Montáž ventilů s elektropohonem
Filtr přírubový PN 16 DN 50
Zpětná klapka PN 16 DN 50
Kohout kulový uzavír. závitový DN 10 - DN 32
Kohout kulový uzavír. závitový DN 10 - DN 40
Kohout kulový uzavír. závitový DN 10 - DN 50
Bezpřírubová klapka AHO DN 50 - DN 150
Ventil odvzdušňovací DN 10
Kohout vypouštěcí DN 15
Ventil regulační ruční Danfoss DN 32
Návarky pro MAR
Deskové těleso RADIK - KOMPAKT, včetně zavěšení 400 / 500 - 22 VK
Deskové těleso RADIK - KOMPAKT, včetně zavěšení 500 / 500 - 22 VK
Deskové těleso RADIK - KOMPAKT, včetně zavěšení 600 / 500 - 22 VK
Deskové těleso RADIK - KOMPAKT, včetně zavěšení 700 / 500 - 22 VK
Deskové těleso RADIK - KOMPAKT, včetně zavěšení 900 / 500 - 22 VK
Deskové těleso RADIK - KOMPAKT, včetně zavěšení 1 000 / 500 - 22 VK
Deskové těleso RADIK - KOMPAKT, včetně zavěšení 1 200 / 500 - 22 VK
Deskové těleso RADIK - KOMPAKT, včetně zavěšení 1 400 / 500 - 22 VK
Deskové těleso RADIK - KOMPAKT, včetně zavěšení 1 600 / 500 - 22 VK
Deskové těleso RADIK - KOMPAKT, včetně zavěšení 1 800 / 500 - 22 VK
Koupelnové těleso RADIK - KR 780. 450,- včetně elektrické vložky 400 W
Koupelnové těleso RADIK - KR 780. 600,- včetně elektrické vložky 400 W
Nátěr potrubí pod izolacidvojnásobný vrchní
0
Odvzdušnění otopných těles
Termoregulační radiátorový ventil Danfoss
se zabezpečením proti odcizení
Termostatická hlavice Danfoss
Uzavíratelné šroubení Danfoss
Přípojky k otopným tělesům
Tepelná izolace ARMSTRONG Vn. DN 12, tlouštka izolace 9 mm
Tepelná izolace ARMSTRONG Vn. DN 15, tlouštka izolace 9 mm
Tepelná izolace ARMSTRONG Vn. DN 22, tlouštka izolace 9 mm
Tepelná izolace ARMSTRONG Vn. DN 28, tlouštka izoace 25 mm
Tepelná izolace ARMSTRONG Vn. DN 35, tlouštka izolace 30 mm
Tepelná izolace ARMSTRONG Vn. DN 42, tlouštka izolace 35 mm
Tepelná izolace ARMSTRONG Vn. DN 54, tlouštka izol ace 35 mm
Nátěr potrubí dvojnásobný vrchní
Vyregulování ručních ventilů
Vyregulování ventilů termostatického ovládání
Topná zkouška
Větrací mřížka s protidešťovou žaluzií 400 x 300 mm.
Těsnění potrubí ve stropních konstrukcích tmelem s odolností proti ohni 30 minut DN 32
VYTÁPĚNÍ BEZ DPH CELKEM :
vytápěcí jednotka SAHARA + W 4531.20, Qt = 7.8kW, pw=1.6kPa, Qmw=337kg/h, 700/50
vytápěcí jednotka SAHARA + W 4531.50, Qt = 7.8kW, pw=1.6kPa, Qmw=337kg/h, 700/50
vytápěcí jednotka SAHARA + W 4531.50, Qt = 7.8kW, pw=1.6kPa, Qmw=337kg/h, 700/50
vytápěcí jednotka SAHARA + W 4531.50, Qt = 7.8kW, pw=1.6kPa, Qmw=337kg/h, 700/50
montážní materiál pozink
Objemy prací a specifikace uvedené v dokumentaci pro výběr dodavatele jsou pro nabízejícího pouze informativní. Nabízející odpovídá za objemy ve své nabídce. Typy výrobků jsou pouze informativní a lze je nahradit výrobky se stejnou funkcí, se stejným, nebo vyšším výkonem.
VYTÁPĚNÍ
Výkaz výměr
text
VYTÁPĚNÍ
Závěsný plynový kondenzační kotel BUDERUS Logamax plus GB 112 - 60
výkon : 55,0 kW, včetně revize a uvedení do provozu
Kouřový nástavec DN 210 mm - délka 18 m, provedení nerez, vč. kolena, dvou přípojek DN 120
nasávacího a koncového nástavce
Oběhové čerpadlo WILO TOP E 40 / 1-10
Tlaková závislá předávací stanice CETETHERM BASIC - SV pro ÚT a TUV, vč. měření a regulace
Membránová expanzní nádoba REFLEX N 80 / 6
Anuloid Q = 7,5 m3 . Hod
Teploměr 0-120oC
Tlakoměr vč.ventilu a smyčky 0-600 kPa
Orientační štítky
Konstrukce ocelové pro uchycení potrubí
Potrubí měděné vč.kolen, ohybů,závěsů a pomocného materiálu 12 x 1,0 mm
Potrubí měděné vč.kolen, ohybů,závěsů a pomocného materiálu 15 x 1,0 mm
Potrubí měděné vč.kolen, ohybů,závěsů a pomocného materiálu 22 x 1,0 mm
Potrubí měděné vč.kolen, ohybů,závěsů a pomocného materiálu 28 x 1,0 mm
Potrubí měděné vč.kolen, ohybů,závěsů a pomocného materiálu 35 x 1,5 mm
Potrubí měděné vč.kolen, ohybů,závěsů a pomocného materiálu 42 x 1,5 mm
Potrubí měděné vč.kolen, ohybů,závěsů a pomocného materiálu 54 x 2,0 mm
Tlaková zkouška potrubí DN 10 - DN 50
Nádobka odvzdušňovací DN 50
Manžety prostupové do DN 32
Přírubový spoj vč.těsnění, spoj.mat, příruby
PN 16 DN 15 - DN 200
Montáž ventilů s elektropohonem
Filtr přírubový PN 16 DN 50
Zpětná klapka PN 16 DN 50
Kohout kulový uzavír. závitový DN 10 - DN 32
Kohout kulový uzavír. závitový DN 10 - DN 40
Kohout kulový uzavír. závitový DN 10 - DN 50
Bezpřírubová klapka AHO DN 50 - DN 150
Ventil odvzdušňovací DN 10
Kohout vypouštěcí DN 15
Ventil regulační ruční Danfoss DN 32
Návarky pro MAR
Deskové těleso RADIK - KOMPAKT, včetně zavěšení 400 / 500 - 22 VK
Deskové těleso RADIK - KOMPAKT, včetně zavěšení 500 / 500 - 22 VK
Deskové těleso RADIK - KOMPAKT, včetně zavěšení 600 / 500 - 22 VK
Deskové těleso RADIK - KOMPAKT, včetně zavěšení 700 / 500 - 22 VK
Deskové těleso RADIK - KOMPAKT, včetně zavěšení 900 / 500 - 22 VK
Deskové těleso RADIK - KOMPAKT, včetně zavěšení 1 000 / 500 - 22 VK
Deskové těleso RADIK - KOMPAKT, včetně zavěšení 1 200 / 500 - 22 VK
Deskové těleso RADIK - KOMPAKT, včetně zavěšení 1 400 / 500 - 22 VK
Deskové těleso RADIK - KOMPAKT, včetně zavěšení 1 600 / 500 - 22 VK
Deskové těleso RADIK - KOMPAKT, včetně zavěšení 1 800 / 500 - 22 VK
Koupelnové těleso RADIK - KR 780. 450,- včetně elektrické vložky 400 W
Koupelnové těleso RADIK - KR 780. 600,- včetně elektrické vložky 400 W
0
Odvzdušnění otopných těles
Termoregulační radiátorový ventil Danfoss
se zabezpečením proti odcizení
Termostatická hlavice Danfoss
Uzavíratelné šroubení Danfoss
Přípojky k otopným tělesům
Tepelná izolace ARMSTRONG Vn. DN 12, tlouštka izolace 9 mm
Tepelná izolace ARMSTRONG Vn. DN 15, tlouštka izolace 9 mm
Tepelná izolace ARMSTRONG Vn. DN 22, tlouštka izolace 9 mm
Tepelná izolace ARMSTRONG Vn. DN 28, tlouštka izoace 25 mm
Tepelná izolace ARMSTRONG Vn. DN 35, tlouštka izolace 30 mm
Tepelná izolace ARMSTRONG Vn. DN 42, tlouštka izolace 35 mm
Tepelná izolace ARMSTRONG Vn. DN 54, tlouštka izol ace 35 mm
Nátěr potrubí dvojnásobný vrchní
Vyregulování ručních ventilů
Vyregulování ventilů termostatického ovládání
Topná zkouška
Větrací mřížka s protidešťovou žaluzií 400 x 300 mm.
Těsnění potrubí ve stropních konstrukcích tmelem s odolností proti ohni 30 minut DN 32
VYTÁPĚNÍ BEZ DPH CELKEM :
Plynový teplovodní ocelový kotel BUDERUS - Logano plus 315 Palivo : zemní plyn,- výkon 170,0 kW
Plynový teplovodní ocelový kotel BUDERUS - Logano plus 315 Palivo : zemní plyn,- výkon 140,0 kW
Plynový hořák WEISHAUPT WG 30 N / 1 - C, provedení ZM - LN
Příslušenství kotle
Automatická expanzní a odplyňovací nádoba REFLEX „ VARIOMAT V 1 / 200, včetně příslušenství
Úpravny vody "AQUINA" WMK 5600 VČ
Rozdělovače a sběrače DN 200 ( celk. délka 3,6 m - počet hrdel : 8 )
Hydraulická výhybka Q = 15,0 m3 . hod-1
Akumulační ohřívák TUV REFLEX ES 300 objem 300 l, včetně izolace
Oběhové čerpadlo WILO - STAR - E 25 / 1 - 3 vč. modulu
Oběhové čerpadlo WILO - TOP - E 30 / 1 - 7 vč. modulu
Oběhové čerpadlo WILO - TOP - E 40 / 1 - 4 vč. modulu
Oběhové čerpadlo WILO - TOP - E 50 / 1 - 10 vč. modulu
Ventil pojistný membránový FLAMCO FLEXON 1" x 5/4" PN 6
Otevírací přetlak 2,5 bar
Filtr závitový PN 6 DN 25
Filtr závitový PN 6 DN 50
Filtr přírubový PN 6 DN 80
Klapka uzavírací mezipřírubová TA – Xurox, PN 16 DN 40
Klapka uzavírací mezipřírubová TA – Xurox, PN 16 DN 50
Klapka uzavírací mezipřírubová TA – Xurox, PN 16 DN 65
Klapka uzavírací mezipřírubová TA – Xurox, PN 16 DN 80
Regulační ventil HONEYWELL - Kombi - 2 - Plus DN 20
Regulační ventil HONEYWELL - Kombi - 2 - Plus DN 25
Regulační ventil HONEYWELL - Kombi - 2 - Plus DN 32
Regulační ventil HONEYWELL - Kombi - 2 - Plus DN 50
Vyvažovací ventil přírubový HONEYWELL - Kombi - F - II DN 80
Kulový kohout GLOBO H PN 10 DN 15
Kulový kohout GLOBO H PN 10 DN 20
Kulový kohout GLOBO H PN 10 DN 25
Kulový kohout GLOBO H PN 10 DN 32
Gumový kompenzátor BRANDONI F 8.000 PN 16 DN 25
Gumový kompenzátor BRANDONI F 8.000 PN 16 DN 50
Gumový kompenzátor BRANDONI F 8.000 PN 16 DN 80
Klapka zpětná KLAPET závitová PN 10 DN 25
Klapka zpětná KLAPET závitová PN 10 DN 40
Klapka zpětná KLAPET závitová PN 10 DN 50
Klapka zpětná mezipřírubová PN 10 DN 65
Klapka zpětná mezipřírubová PN 10 DN 80
Automatická odvzdušňovací nádoba
Odvzdušňovací nádoba DN 50
Odvzdušňovací ventil DN 10
Vypouštěcí kohout GIACOMINI - R 608 DN 15
Teploměry 0 - 100 0C
Manometr 0 - 6,0 bar
Potrubí z ocelových trubek DN 10
Potrubí z ocelových trubek DN 15
Potrubí z ocelových trubek DN 20
Potrubí z ocelových trubek DN 25
Potrubí z ocelových trubek DN 32
Potrubí z ocelových trubek DN 40
Potrubí z ocelových trubek DN 50
Potrubí z ocelových trubek hladkých DN 65
Potrubí z ocelových trubek hladkých DN 70
Potrubí z ocelových trubek hladkých DN 80
Tepelné izolace potrubí hadicemi " TUBEX „ tl. 20 DN 15
Tepelné izolace potrubí hadicemi " TUBEX „ tl. 20 DN 20
Tepelné izolace potrubí hadicemi " TUBEX „ tl. 20 DN 25
Tepelné izolace potrubí hadicemi " TUBEX „ tl. 20 DN 32
Tepelné izolace potrubí hadicemi " TUBEX „ tl. 30 DN 40
Tepelné izolace potrubí hadicemi " TUBEX „ tl. 40 DN 50
Tepelné izolace potrubí hadicemi " TUBEX „ tl. 40 DN 65
Tepelné izolace potrubí hadicemi " TUBEX „ tl. 50 DN 70
Tepelné izolace potrubí hadicemi " TUBEX „ tl. 50 DN 80
Deskové ocelové těleso RADIK MM 11 - 5040 - M
Deskové ocelové těleso RADIK MM 11 - 5050 - M
Deskové ocelové těleso RADIK MM 22 - 5060 - M
Deskové ocelové těleso RADIK MM 22 - 5080 - M
Deskové ocelové těleso RADIK MM 22 - 5090 - M
Deskové ocelové těleso RADIK MM 22 - 5100 - M
Deskové ocelové těleso RADIK MM 22 - 5110 - M
Termostatická hlavice s vestavěným čidlem Honeywell - THERA - 3 T6011
THERAFIX - regulační a uzavírací šroubení s vest. termostat. ventilem V247YE015
Pancéřová připojovací hadice DN 20 - délka 500 mm
Pancéřová připojovací hadice DN 32 - délka 500 mm
Komínové těleso třísložkové - vnitřní průduch - DN 180 mm + 50 mm izolace + vnější plášť DN 280 - provedení - obě roury budou v provedení ANTICORO, včetně ukotvení do střechy
Orientační štítky

## Svítidla
Rekonstrukce objektu bývalých jeslí v Domažlicích na DZR |  | Svítidla |  |  |  | Počet a rozmístění svítidel dle místností
typ svítdla | Popis | Popis 2 | Počet (ks) | cena za ks bez DPH | Cena celkem bez DPH |  | 0.01 | 0.02 | 0.03 | 0.04 | 0.05 | 0.06 | 0.07 | 0.08 | 1.01 | 1.02 | 1.03 | 1.04 | 1.05 | 1.06 | 1.07 | 1.08 | 1.09 | 1.10 | 1.11 | 1.12 | 1.13 | 1.14 | 1.15 | 1.16 | 1.17 | 1.18 | 1.19 | 1.20 | 1.21 | 1.22 | 1.23 | 1.24 | 1.25 | 1.26 | 2.01 | 2.02 | 2.03 | 2.04 | 2.05 | 2.062.07 |  | 2.08 | 2.09 | 2.10 | 2.11 | 2.12 | 2.13 | 2.14 | 2.15 | 2.16 | 2.17 | 2.18 | 2.19 | 2.20 | 2.21 | 2.22 | 2.23 | 2.24 | 2.25 | 3.01 | 3.02 | 3.03 | 3.04 | 3.05 | 3.06 | 3.07 | 3.08 | 3.09 | 3.10 | 3.11 | 3.12 | 3.13 | 3.14 | 3.15 | 3.16 | 3.17 | 3.18 | 3.19 | 3.20 | 3.21 | 3.22 | 3.23 | 3.24 | 3.25
A | LEFT ALUMINIUM | nástěnné svítidlo LED | 12 | 0 | 0 | [11 empty] | 1 |  |  | 1 | 1 |  |  | 1 | [17 empty] | 1 |  |  | 1 | 1 | bar: 2.09; 3.01; 3.04 to 3.05; 3.08
B | RIGHT ALUMINIUM | nástěnné svítidlo LED | 12 | 0 | 0 | [11 empty] | 1 |  |  | 1 | 1 |  |  | 1 | [17 empty] | 1 |  |  | 1 | 1 | bar: 2.09; 3.01; 3.04 to 3.05; 3.08
C | 65 W | stropní svítidlo | 18 | 0 | 0 | [11 empty] | 1 |  |  | 1 | 1 |  |  | 1 | [17 empty] | 1 |  |  | 1 | 1 |  | 2.09: 1; 2.18: 2; 2.19: 2; 3.01: 1; 3.04: 1; 3.05: 1; 3.08: 1; 3.19: 2
| FQ 24W/830 HO | zářivka | 54 | 0 | 0 | [11 empty] | 3 |  |  | 3 | 3 |  |  | 3 | [17 empty] | 3 |  |  | 3 | 3 |  | 2.09: 3; 2.18: 6; 2.19: 6; 3.01: 3; 3.04: 3; 3.05: 3; 3.08: 3; 3.19: 6
| L 24W/830 | zářivka | 36 | 0 | 0 | [11 empty] | 2 |  |  | 2 | 2 |  |  | 2 | [17 empty] | 2 |  |  | 2 | 2 |  | 2.09: 2; 2.18: 4; 2.19: 4; 3.01: 2; 3.04: 2; 3.05: 2; 3.08: 2; 3.19: 4
D | LED SVĚTLO | zápustné svítidlo LED | 44 | 0 | 0 | [11 empty] | 2 | 1 | 1 | 2 | 2 | 1 | 1 | 2 | 4 | [16 empty] | 2 | 1 | 1 | 2 | 2 | 1 | 2.08: 1; 2.09: 2; 2.10: 4; 3.01: 2; 3.02: 1; 3.03: 1; 3.04: 2; 3.05: 2; 3.06: 1; 3.07: 1; 3.08: 2
| BOX | montážní box | 44 | 0 | 0 | [11 empty] | 2 | 1 | 1 | 2 | 2 | 1 | 1 | 2 | 4 | [16 empty] | 2 | 1 | 1 | 2 | 2 | 1 | 2.08: 1; 2.09: 2; 2.10: 4; 3.01: 2; 3.02: 1; 3.03: 1; 3.04: 2; 3.05: 2; 3.06: 1; 3.07: 1; 3.08: 2
| LED POWER SUPPLY 350mA-DC / 8W | napaječ LED | 26 | 0 | 0 | [11 empty] | 1 | 1 | 1 | 1 | 1 | 1 | 1 | 1 | 1 | [16 empty] | 1 | 1 | 1 | 1 | 1 | 1 | bar: 2.08 to 2.10; 3.01 to 3.08
E | 124 W | nástěnné svítidlo | 17 | 0 | 0 | [12 empty] | 1 | 1 |  |  | 1 | 1 | [7 empty] | 1 |  |  |  | 1 | 1 | [6 empty] | 1 | 1 |  |  | 1 | bar: 2.08; 2.15 to 2.16; 3.02 to 3.03; 3.06 to 3.07
| HO 24W/830 SLS | zářivka | 17 | 0 | 0 | [12 empty] | 1 | 1 |  |  | 1 | 1 | [7 empty] | 1 |  |  |  | 1 | 1 | [6 empty] | 1 | 1 |  |  | 1 | bar: 2.08; 2.15 to 2.16; 3.02 to 3.03; 3.06 to 3.07
F | 1HLED | nouzové svítidlo LED | 18 | 0 | 0 | [6 empty] | 1 | [12 empty] | 2 | [11 empty] | 3 | [10 empty] | 2.10: 2; 2.19: 1; 2.20: 4; 3.09: 2; 3.13: 3
G | LED W | zápustné svítidlo LED | 59 | 0 | 0 | [12 empty] | 1 | 1 |  |  | 1 | 1 |  | 11 | 2 |  |  | 3 | 1 |  | 1 | [10 empty] | 1 | 1 |  |  | 1 | 2.08: 1; 2.10: 10; 2.11: 2; 2.14: 3; 2.15: 1; 2.16: 1; 3.02: 1; 3.03: 1; 3.06: 1; 3.07: 1; 3.09: 10; 3.10: 2
H | 95 W | stropní svítidlo | 2 | 0 | 0 | [29 empty] | 1 | 1
| LT 39W T5-HQ/940 | zářivka | 8 | 0 | 0 | [29 empty] | 4 | 4
| LT 24W T5-HQ/940 | zářivka | 8 | 0 | 0 | [29 empty] | 4 | 4
J | 2/49W T16 PM IP54 | stropní svítidlo | 9 | 0 | 0 | [28 empty] | 3 | [13 empty] | 2.17: 3; 3.15: 1; 3.18: 1; 3.22: 1
| FQ 49W/830 HO | zářivka | 18 | 0 | 0 | [28 empty] | 6 | [13 empty] | 2.17: 6; 3.15: 2; 3.18: 2; 3.22: 2
K | 228/54 ET5 | stropní svítidlo | 10 | 0 | 0 |  | 1 | 1 | 2 | 1 | 1 |  |  |  | 1 | [22 empty] | 1 | bar: 2.10; 3.23
| FQ 54W/830 HO | zářivka | 20 | 0 | 0 |  | 2 | 2 | 4 | 2 | 2 |  |  |  | 2 | [22 empty] | 2 | [9 empty] | 2.10: 2; 3.23: 2
L | LED | stropní svítidlo LED | 23 | 0 | 0 | [6 empty] | 3 |  |  |  | 2 | [20 empty] | 6 | [10 empty] | 2.20: 6; 3.13: 5; 3.14: 1
M | 1x100W E27 | stropní svítidlo | 12 | 0 | 0 | [8 empty] | 2 | [12 empty] | 1 | [5 empty] | 1 | [14 empty] | 2.12: 1; 3.11: 1; 3.16: 2; 3.17: 1; 3.20: 1; 3.21: 2
| 77W 230V E27 | halogenová žárovka | 12 | 0 | 0 | [8 empty] | 2 | [12 empty] | 1 | [5 empty] | 1 | [14 empty] | 2.12: 1; 3.11: 1; 3.16: 2; 3.17: 1; 3.20: 1; 3.21: 2
N | venkovní světlo IP65 | svítidlo pro venkovní použití | 7 | 0 | 0 | [11 empty] | 1 |  |  | 1 | 1 |  |  | 1 | [17 empty] | 1 |  |  | 1 | 1 | bar: 2.09; 3.01; 3.04 to 3.05; 3.08
| 150 W | zářivka | 7 | 0 | 0
|  |  |  | Cena celkem | 0
další specifikace viz. kniha svítidel
ceny svítidel - včetně recyklačních polatků

## ESI_rek
Název | Hodnota A | Hodnota B
Základní náklady
Dodávka | 0
Doprava 3,60%, Přesun 1,00% | 0 | 0
Montáž - materiál |  | 0
Montáž - práce |  | 0
Mezisoučet 1 | 0 | 0
PPV 6,00% z montáže: materiál + práce |  | 0
Mezisoučet 2 | 0 | 0
Rizika a pojištění 1,50% z mezisoučtu 2 |  | 0
Opravy v záruce 5,00% z mezisoučtu 1 |  | 0
Základní náklady celkem |  | 0
Vedlejší náklady
Provozní vlivy 5,00% z pravé strany mezisoučtu 2 |  | 0
Vedlejší náklady celkem |  | 0
Náklady celkem |  | 0
Součty odstavců | Materiál | Montáž
Specifikace dodávky RE | 0 | 0
Specifikace dodávky rozv.R1 | 0 | 0
Specifikace dodávky Rozv R1.1 | 0 | 0
Specifikace dodávky Rozv R2 | 0 | 0
Specifikace dodávky Rozv R2.1 | 0 | 0
Specifikace dodávky Rozv R3 | 0 | 0
Specifikace dodávky Rozv R3.1 | 0 | 0
Specifikace dodávky Rozv RKT | 0 | 0
Dodávky ROZVODNICE | 0 | 0
Dodávky Náhradní zdroj UPS | 0 | 0
Elektromontáže | 0 | 0
Elektromontáže Kabely | 0 | 0
Elektromontáže Hromosvod | 0 | 0

## ESI
Rekonstrukce objektu bývalých jeslí v Domažlicích na DZR | Mj | Počet | Materiál | Materiál celkem | DM | Montáž | Montáž celkem | Cena | Cena celkem
název | [7 empty] | 0 | 0
Specifikace dodávky RE
Elektroměrové rozvaděče
Do výklenku, IP 43, pro 3fáz.elměr, sddveřmi, upraven pro zaplombování | ks | 1 | 0 | 0 |  | 0 | 0 | 0 | 0
80B-3 Jistič trojfázový | Ks | 1 | 0 | 0 |  | 0 | 0 | 0 | 0
[8 empty] | 0 | 0
Specifikace dodávky - celkem |  |  |  | 0 |  |  | 0 |  | 0
Specifikace dodávky rozv.R1
Rozvodnice oceloplechová, EI30, IP 43, pro 72 mod | Ks | 1 | 0 | 0 |  | 0 | 0 | 0 | 0
125-3 Páčkový spínač trojfázový, 125A | Ks | 1 | 0 | 0 |  | 0 | 0 | 0 | 0
12,5-3-MZ Kombinovaný svodič bleskových proudů a přepětí | Ks | 3 | 0 | 0 |  | 0 | 0 | 0 | 0
10B-1 Jistič jednofázový | Ks | 9 | 0 | 0 |  | 0 | 0 | 0 | 0
16B-1 Jistič jednofázový | Ks | 18 | 0 | 0 |  | 0 | 0 | 0 | 0
6C-1 Jistič jednofázový | Ks | 2 | 0 | 0 |  | 0 | 0 | 0 | 0
40D-3 Jistič trojfázový | Ks | 1 | 0 | 0 |  | 0 | 0 | 0 | 0
25-2-030AC Proudový chránič dvoupólový, 30mA Ir | Ks | 4 | 0 | 0 |  | 0 | 0 | 0 | 0
16-001-A230 Impulzní relé 230V | Ks | 1 | 0 | 0 |  | 0 | 0 | 0 | 0
Specifikace dodávky - celkem |  |  |  | 0 |  |  | 0 |  | 0
Specifikace dodávky Rozv R1.1
Rozvodnice oceloplechová, EI30, IP 43, pro 72 mod | Ks | 1 | 0 | 0 |  | 0 | 0 | 0 | 0
63-3 Páčkový spínač trojfázový, 63A | Ks | 1 | 0 | 0 |  | 0 | 0 | 0 | 0
12,5-3-MZ Kombinovaný svodič bleskových proudů a přepětí | Ks | 3 | 0 | 0 |  | 0 | 0 | 0 | 0
10B-1 Jistič jednofázový | Ks | 2 | 0 | 0 |  | 0 | 0 | 0 | 0
16B-1 Jistič jednofázový | Ks | 4 | 0 | 0 |  | 0 | 0 | 0 | 0
25B-3 Jistič trojfázový | Ks | 1 | 0 | 0 |  | 0 | 0 | 0 | 0
16B-1N-030AC Proudový chránič s nadproudovou ochranou, 16A/30mA | Ks | 6 | 0 | 0 |  | 0 | 0 | 0 | 0
Specifikace dodávky - celkem |  |  |  | 0 |  |  | 0 |  | 0
Specifikace dodávky Rozv R2
Rozvodnice oceloplechová, EI30, IP 43, pro 72 mod | Ks | 1 | 0 | 0 |  | 0 | 0 | 0 | 0
12,5-3-MZ Kombinovaný svodič bleskových proudů a přepětí | Ks | 3 | 0 | 0 |  | 0 | 0 | 0 | 0
63-3 Páčkový spínač trojfázový, 63A | Ks | 1 | 0 | 0 |  | 0 | 0 | 0 | 0
10B-1 Jistič jednofázový | Ks | 7 | 0 | 0 |  | 0 | 0 | 0 | 0
16B-1 Jistič jednofázový | Ks | 14 | 0 | 0 |  | 0 | 0 | 0 | 0
16C-1 Jistič jednofázový | Ks | 1 | 0 | 0 |  | 0 | 0 | 0 | 0
16B-3 Jistič trojfázový | Ks | 1 | 0 | 0 |  | 0 | 0 | 0 | 0
25-2-030AC Proudový chránič dvoupolový, 25A/30mA | Ks | 4 | 0 | 0 |  | 0 | 0 | 0 | 0
16-001-A230 Impulzní relé 230V | Ks | 1 | 0 | 0 |  | 0 | 0 | 0 | 0
Specifikace dodávky - celkem |  |  |  | 0 |  |  | 0 |  | 0
Specifikace dodávky Rozv R2.1
Rozvodnice oceloplechová, EI30, IP 43, pro 72 mod | Ks | 1 | 0 | 0 |  | 0 | 0 | 0 | 0
63-3 Páčkový spínač trojfázový, 63A | Ks | 1 | 0 | 0 |  | 0 | 0 | 0 | 0
12,5-3-MZ Kombinovaný svodič bleskových proudů a přepětí | Ks | 3 | 0 | 0 |  | 0 | 0 | 0 | 0
10B-1 Jistič jednofázový | Ks | 4 | 0 | 0 |  | 0 | 0 | 0 | 0
16B-1 Jistič jednofázový | Ks | 3 | 0 | 0 |  | 0 | 0 | 0 | 0
16B-3 Jistič trojfázový | Ks | 1 | 0 | 0 |  | 0 | 0 | 0 | 0
16B-1N-030AC Proudový chránič s nadproudovou ochranou 16A/30mA | Ks | 4 | 0 | 0 |  | 0 | 0 | 0 | 0
Specifikace dodávky - celkem |  |  |  | 0 |  |  | 0 |  | 0
Specifikace dodávky Rozv R3
Rozvodnice oceloplechová, EI30, IP 43, pro 72 mod | Ks | 1 | 0 | 0 |  | 0 | 0 | 0 | 0
63-3 Páčkový spínač trojfázový 63A | Ks | 1 | 0 | 0 |  | 0 | 0 | 0 | 0
12,5-3-MZ Kombinovaný svodič bleskových proudů a přepětí | Ks | 3 | 0 | 0 |  | 0 | 0 | 0 | 0
10B-1 Jistič jednofázový | Ks | 7 | 0 | 0 |  | 0 | 0 | 0 | 0
16B-1 Jistič jednofázový | Ks | 13 | 0 | 0 |  | 0 | 0 | 0 | 0
16C-1 Jistič jednofázový | Ks | 2 | 0 | 0 |  | 0 | 0 | 0 | 0
16B-3 Jistič trojfázový | Ks | 1 | 0 | 0 |  | 0 | 0 | 0 | 0
25-2-030AC Proudový chránič dvoupolový, 25A/30mA | Ks | 4 | 0 | 0 |  | 0 | 0 | 0 | 0
16-001-A230 Impulzní relé 230V | Ks | 1 | 0 | 0 |  | 0 | 0 | 0 | 0
Specifikace dodávky - celkem |  |  |  | 0 |  |  | 0 |  | 0
Specifikace dodávky Rozv R3.1
Rozvodnice oceloplechová, s dveřmi, IP30, 28 mod | Ks | 1 | 0 | 0 |  | 0 | 0 | 0 | 0
63-3 Páčkový spínač trojfázový, 63A | Ks | 1 | 0 | 0 |  | 0 | 0 | 0 | 0
12,5-3-MZ Kombinovaný svodič bleskových proudů a přepětí | Ks | 3 | 0 | 0 |  | 0 | 0 | 0 | 0
10B-1 Jistič jednofázový | Ks | 3 | 0 | 0 |  | 0 | 0 | 0 | 0
16B-1 Jistič jednofázový | Ks | 4 | 0 | 0 |  | 0 | 0 | 0 | 0
16B-1N-030AC Proudový chránič s nadproudovou ochranou 16A/30mA | Ks | 4 | 0 | 0 |  | 0 | 0 | 0 | 0
Specifikace dodávky - celkem |  |  |  | 0 |  |  | 0 |  | 0
Specifikace dodávky Rozv RKT
Rozvodnice izolovaná, s dveřmi, IP 65, 28 mod | Ks | 1 | 0 | 0 |  | 0 | 0 | 0 | 0
32-3 Páčkový spínač trojfázový, 32A | Ks | 1 | 0 | 0 |  | 0 | 0 | 0 | 0
16B-1N-030AC Proudový chránič s nadproudovou ochranou 16A/30mA | Ks | 1 | 0 | 0 |  | 0 | 0 | 0 | 0
10B-1 Jistič jednofázový | Ks | 3 | 0 | 0 |  | 0 | 0 | 0 | 0
16B-1 Jistič jednofázový | Ks | 3 | 0 | 0 |  | 0 | 0 | 0 | 0
Specifikace dodávky - celkem |  |  |  | 0 |  |  | 0 |  | 0
[8 empty] | 0 | 0
Dodávky ROZVODNICE
rozv RE | ks | 1 | 0 | 0 |  | 0 | 0 | 0 | 0
Rozv R1 | ks | 1 | 0 | 0 |  | 0 | 0 | 0 | 0
Rozv R1.1 | ks | 1 | 0 | 0 |  | 0 | 0 | 0 | 0
Rozv R2 | ks | 1 | 0 | 0 |  | 0 | 0 | 0 | 0
Rozv R2.1 | ks | 1 | 0 | 0 |  | 0 | 0 | 0 | 0
Rozv R3 | ks | 1 | 0 | 0 |  | 0 | 0 | 0 | 0
Rozv R3.1 | ks | 1 | 0 | 0 |  | 0 | 0 | 0 | 0
Rozv RKT | ks | 1 | 0 | 0 |  | 0 | 0 | 0 | 0
Dodávky - celkem |  |  |  | 0 |  |  | 0 |  | 0
Dodávky Náhradní zdroj UPS
Stat.zdroj UPS (35 kVA) vč.přepínače AST, by-passu cca 30min zálohy(výkon upřesnit dle požadavku dod.výtahu-záběr.proud, doba zálohy..) | ks | 1 | 0 | 0 |  | 0 | 0 | 0 | 0
Dodávky - celkem |  |  |  | 0 |  |  | 0 |  | 0
[8 empty] | 0 | 0
Elektromontáže
Spec.je BEZ interiérových svítidel a svítidel na fasádu a dvůr! | [7 empty] | 0 | 0
dále BEZ svítidel NOUZ.OSVĚTLENÍ NO a kontroleru pro NO! | [7 empty] | 0 | 0
Pro el.instalaci považovat přístroje ABB-Impuls za MIN.STANDART pro inter.vybavení | [7 empty] | 0 | 0
PŘÍSTROJ SPÍNAČE, PŘEPÍNAČE (se šroubovými svorkami)
Přístroj spínače jednopólového (bezšroubové svorky); řazení 1, 1So (do hořlavých podkladů B až F) | ks | 58 | 0 | 0 |  | 0 | 0 | 0 | 0
Přístroj přepínače sériového (bezšroubové svorky); řazení 5 (do hořlavých podkladů B až F) | ks | 3 | 0 | 0 |  | 0 | 0 | 0 | 0
Přístroj ovládače přepínacího (bezšroubové svorky); řazení 6/0, 6/0So, 6/0S (do hořlavých podkladů B až F) | ks | 38 | 0 | 0 |  | 0 | 0 | 0 | 0
Přístroj přepínače křížového; řazení 7, 7So | ks | 11 | 0 | 0 |  | 0 | 0 | 0 | 0
Přístroj přepínače střídavého dvojitého (bezšroubové svorky); řazení 6+6 (6+1, 5B) | ks | 2 | 0 | 0 |  | 0 | 0 | 0 | 0
Přístroj ovládače zapínacího se svorkou N (bezšroubové svorky); řazení 1/0, 1/0So, 1/0S (do hořlavých podkladů B až F) | ks | 12 | 0 | 0 |  | 0 | 0 | 0 | 0
[8 empty] | 0 | 0
KRYT SPÍNAČE
Kryt spínače kolébkového; b. bílá | ks | 124 | 0 | 0 |  | 0 | 0 | 0 | 0
Kryt spínače kolébkového, dělený; b. bílá | ks | 2 | 0 | 0 |  | 0 | 0 | 0 | 0
[8 empty] | 0 | 0
HODINY SPÍNACÍ
Hodiny spínací programovatelné (ovládací jednotka); b. bílá | ks | 2 | 0 | 0 |  | 0 | 0 | 0 | 0
PŘÍSTROJ TERMOSTATU
Přístroj spínací, pro univerzální termostat nebo spínací hodiny | ks | 2 | 0 | 0 |  | 0 | 0 | 0 | 0
STRÁŽCE DOMOVNÍ IP 55, PRO VENKOVNÍ POUŽITÍ
Strážce domovní , nástěnná montáž; b. titanová | ks | 1 | 0 | 0 |  | 0 | 0 | 0 | 0
[8 empty] | 0 | 0
RÁMEČEK
Rámeček pro elektroinstalační přístroje, jednonásobný; b. bílá | ks | 208 | 0 | 0 |  | 0 | 0 | 0 | 0
ZÁSUVKA NN
Zásuvka jednonásobná (bezšroubové svorky), s ochranným kolíkem, s clonkami; řazení 2P+PE; b. bílá | ks | 80 | 0 | 0 |  | 0 | 0 | 0 | 0
[8 empty] | 0 | 0
SPÍNAČ, PŘEPÍNAČ KOMPLETNÍ, IP 44
Přepínač střídavý IP 44, zapuštěná montáž; řazení 6 (1); b. bílá | ks | 8 | 0 | 0 |  | 0 | 0 | 0 | 0
Přepínač sériový IP 44, zapuštěná montáž; řazení 5; b. bílá | ks | 1 | 0 | 0 |  | 0 | 0 | 0 | 0
[8 empty] | 0 | 0
ZÁSUVKA NN KOMPLETNÍ, IP 44
Zásuvka jednonásobná IP 44, s ochranným kolíkem, s clonkami, s víčkem; řazení 2P+PE; b. bílá | ks | 6 | 0 | 0 |  | 0 | 0 | 0 | 0
ZÁSUVKA NN, IP 44 (PLAST)
Zásuvka jednonásobná IP 44, s ochranným kolíkem, s víčkem; b. bílá | ks | 4 | 0 | 0 |  | 0 | 0 | 0 | 0
[8 empty] | 0 | 0
ZÁSUVKA PRŮMYSLOVÁ, IP 44, IP 67
Zásuvka průmyslová, nástěnná montáž; řazení 3P+N+PE; b. IP 67, 16 A | ks | 2 | 0 | 0 |  | 0 | 0 | 0 | 0
[8 empty] | 0 | 0
PŘÍPOJKA SPORÁKOVÁ
Přípojka sporáková, se signalizační doutnavkou, zapuštěná montáž; řazení 3; b. bílá | ks | 3 | 0 | 0 |  | 0 | 0 | 0 | 0
KRABICE PRO ZAPUŠTĚNOU MONTÁŽ
Krabice přístrojová univerzální, zapuštěná montáž | ks | 140 | 0 | 0 |  | 0 | 0 | 0 | 0
KRABICE PŘÍSTROJOVÁ | ks | 90 | 0 | 0 |  | 0 | 0 | 0 | 0
KRABICE ROZVODNÁ | ks | 120 | 0 | 0 |  | 0 | 0 | 0 | 0
KO 110/L KRABICE ROZVODNÁ | ks | 8 | 0 | 0 |  | 0 | 0 | 0 | 0
[8 empty] | 0 | 0
Ekvipotenciální svorkovnice | [7 empty] | 0 | 0
175x50x42 | ks | 4 | 0 | 0 |  | 0 | 0 | 0 | 0
(10 vodičů,1x zem.pásek) | [7 empty] | 0 | 0
Stoupačková svorkovnice (do 35mm2) | ks | 8 |  | 0 |  | 0 | 0 | 0 | 0
[8 empty] | 0 | 0
HODINOVE ZUCTOVACI SAZBY
Demontáž stavajicích rozvaděčů | ks | 5 | 0 | 0 |  | 0 | 0 | 0 | 0
Demontáž krabic, zásuvek, propojovacího prvků | ks | 80 | 0 | 0 |  | 0 | 0 | 0 | 0
PROVEDENI REVIZNICH ZKOUSEK
DLE CSN 331500
Revize včetně revizní zprávy | ks | 1 | 0 | 0 |  | 0 | 0 | 0 | 0
Elektromontáže - celkem |  |  |  | 0 |  |  | 0 |  | 0
Elektromontáže Kabely
KABEL SILOVÝ,IZOLACE PVC
CYKY-J 4x25 mm2 , pod omítkou | m | 120 | 0 | 0 |  | 0 | 0 | 0 | 0
CYKY-J 5x6 , pevně | m | 50 | 0 | 0 |  | 0 | 0 | 0 | 0
CYKY-J 4x16 , pevně | m | 30 | 0 | 0 |  | 0 | 0 | 0 | 0
[6 empty] | 0 |  | 0 | 0
KABEL SILOVÝ,IZOLACE PVC | [5 empty] | 0
CYKY O 2x1.5 mm2, pod omítkou | m | 250 | 0 | 0 |  | 0 | 0 | 0 | 0
CYKY O 3x1.5 mm2, pod omítkou | m | 450 | 0 | 0 |  | 0 | 0 | 0 | 0
CYKY-O 7x1.5 mm2 , pod omítkou | m | 320 | 0 | 0 |  | 0 | 0 | 0 | 0
CYKY J 5x1.5 mm2, pod omítkou | m | 250 | 0 | 0 |  | 0 | 0 | 0 | 0
CYKY J 4x1.5 mm2, pod omítkou | m | 120 | 0 | 0 |  | 0 | 0 | 0 | 0
CYKY J 3x1.5 mm2, pod omítkou | m | 1250 | 0 | 0 |  | 0 | 0 | 0 | 0
CYKY J 3x2.5 mm2, pod omítkou | m | 1850 | 0 | 0 |  | 0 | 0 | 0 | 0
CYKY J 5x2.5 mm2, pod omítkou | m | 150 | 0 | 0 |  | 0 | 0 | 0 | 0
JYTY-O 2x1 ŠEDÁ JYTY-O 2x1 ŠEDÁ FÓLIE 300M | m | 320 | 0 | 0 |  | 0 | 0 | 0 | 0
[8 empty] | 0 | 0
VODIČ JEDNOŽILOVÝ, IZOLACE PVC
CY 4 mm2,z/Ž, pod omítkou | m | 320 | 0 | 0 |  | 0 | 0 | 0 | 0
CYY 6 , pevně | m | 50 | 0 | 0 |  | 0 | 0 | 0 | 0
KABEL SE SNÍŽENOU HOŘLAVOSTÍ, S FUNKČNÍ SCHOPNOSTÍ PŘI POŽÁRU, TŘÍDA REAKCE NA OHEŇ - B2 ca, s1, d0
1-CXKH-V-J 4x16 mm2 , pevně | m | 50 | 0 | 0 |  | 0 | 0 | 0 | 0
Délky kabelů určeny odečtem z výkresu-při montáži může nastat nárůst délek s ohledem na skutečně zvolené trasy.
VYSEKANI RYH VE ZDIVU
CIHELNEM - HLOUBKA 30mm
Sire 30 mm | m | 1100 | 0 | 0 |  | 0 | 0 | 0 | 0
Sire 70 mm | m | 550 | 0 | 0 |  | 0 | 0 | 0 | 0
[8 empty] | 0 | 0
LV 40X15 LIŠTA VKLÁDACÍ (3m) | m | 110 | 0 | 0 |  | 0 | 0 | 0 | 0
vč.rohů,ohybů a odbočení | [7 empty] | 0 | 0
1440 TRUBKA OHEBNÁ - MONOFLEX 40 320N | m | 80 | 0 | 0 |  | 0 | 0 | 0 | 0
1420 TRUBKA OHEBNÁ - MONOFLEX 20 320N | m | 60 | 0 | 0 |  | 0 | 0 | 0 | 0
1432 TRUBKA OHEBNÁ - MONOFLEX 32 320N | m | 40 | 0 | 0 |  | 0 | 0 | 0 | 0
[8 empty] | 0 | 0
PROVEDENI REVIZNICH ZKOUSEK
DLE CSN 331500
Revize včetně revizní zprávy | ks | 1 | 0 | 0 |  | 0 | 0 | 0 | 0
Elektromontáže - celkem |  |  |  | 0 |  |  | 0 |  | 0
Elektromontáže Hromosvod
OCELOVÝ PÁSEK POZINKOVANÝ
Páska 30x4 páska 30x4 (0,95 kg/m), pevně | m | 30 | 0 | 0 |  | 0 | 0 | 0 | 0
OCELOVÝ DRÁT POZINKOVANÝ
Drát 8 drát o 8mm(0,40kg/m), pevně | m | 250 | 0 | 0 |  | 0 | 0 | 0 | 0
ZINKOVANÉ PROVEDENÍ
OCHRANNÝ ÚHELNÍK A DRŽÁKY
DUZ držák ochranného úhelníku do zdiva, L 170mm | ks | 24 | 0 | 0 |  | 0 | 0 | 0 | 0
OU 2,0 ochranný úhelník, L 2000mm | ks | 12 | 0 | 0 |  | 0 | 0 | 0 | 0
Svorka
SZ litina | ks | 12 | 0 | 0 |  | 0 | 0 | 0 | 0
SS | ks | 20 | 0 | 0 |  | 0 | 0 | 0 | 0
SO okapových žlabů - velká | ks | 15 | 0 | 0 |  | 0 | 0 | 0 | 0
SP1 | ks | 8 | 0 | 0 |  | 0 | 0 | 0 | 0
ZEMNIČE
ZT 1,5s zemnící tyč se svorkou o 25mm, L 1500mm | ks | 24 | 0 | 0 |  | 0 | 0 | 0 | 0
819 020 Vodič HVI I černý D 20 (první 4m) | ks | 24 | 0 | 0 |  | 0 | 0 | 0 | 0
svorka PA | ks | 8 |  | 0 |  | 0 | 0 | 0 | 0
Podpěra vedení do zdiva
PV02 - 200 mm | ks | 75 | 0 | 0 |  | 0 | 0 | 0 | 0
Podpěra pod taškovou krytinu
PV11 L=430mm | ks | 60 | 0 | 0 |  | 0 | 0 | 0 | 0
[6 empty] | 0 |  | 0 | 0
PROVEDENI REVIZNICH ZKOUSEK
DLE CSN 331500
Revize včetně revizní zprávy | ks | 1 | 0 | 0 |  | 0 | 0 | 0 | 0
Demontáž stáv.hromosvodu
Demotáž hřeben.jímacího vedení vč.podpěrek a spoj.svorek | m | 80 | 0 | 0 |  | 0 | 0 | 0 | 0
Demontáž svislých svodů vč.podpěrek do zdiva, ochr.úhelníků | m | 50 | 0 | 0 |  | 0 | 0 | 0 | 0
Demontáž tyč.jímače vč.upev.svorek | ks | 1 | 0 | 0 |  | 0 | 0 | 0 | 0
Demontáž svorek okapových a ostat.připoj.prvků | ks | 20 | 0 | 0 |  | 0 | 0 | 0 | 0
Elektromontáže - celkem |  |  |  | 0 |  |  | 0 |  | 0

## ESL
Rekonstrukce objektu bývalých jeslí v Domažlicích na DZR
Slaboproud
|  | cena celkem materiál bez DPH | [6 empty] | 0
|  | cena celkem montáž bez DPH | [6 empty] | 0
|  | cena celkem bez DPH | [6 empty] | 0
p.č. | Kód položky | popis prací a dodávek | m.j. | množství | J.cena materiálu | cena celkem materiál | normo hodina | J. cena montáže | cena celkem montáže
|  | 741 - Elektromontáže | Kč | celkem | bez DPH |  |  |  | 0
|  | demontáže stávajících slaboproudých systému pro budoucí instalaci (zásuvky, propojovací prvky, krabice) | ks | 50 |  |  |  | 0 | 0
|  | demontáž stávající kabelové trasy Telefonica O2 | bm | 30 |  |  |  | 0 | 0
|  | demontáže stávajících kotvících konzolí pro vedení Telefonica O2 | ks | 5 |  |  |  | 0 | 0
|  | měření signálu příjmu STA | ks | 1 |  |  |  | 0 | 0
|  | měření strukturované kabeláže, zápis tisk+CD | ks | 1 |  |  |  | 0 | 0
|  | zapojení a měření metalických připojení systému CCTV | ks | 2 |  |  |  | 0 | 0
|  | nastavení systémů IP-NKS | ks | 1 |  |  |  | 0 | 0
|  | nastavení systémů docházkový systém, ovládání dveří | ks | 1 |  |  |  | 0 | 0
|  | nastavení systémů EPS | ks | 1 |  |  |  | 0 | 0
|  | nastavení systémů DST | ks | 1 |  |  |  | 0 | 0
|  | nastavení systémů CCTV | ks | 1 |  |  |  | 0 | 0
|  | nastavení systému STA | ks | 1 |  |  |  | 0 | 0
|  | funkční zkoušky systémů EPS, CCTV | ks | 1 |  |  |  | 0 | 0
|  | zaškolení obsluhy EPS, CCTV | ks | 1 |  |  |  | 0 | 0
|  | zaškolení obsluhy docházkový systém | ks | 1 |  |  |  | 0 | 0
|  | zaškolení obsluhy IP-NKS | ks | 1 |  |  |  | 0 | 0
|  | dokumentace docházkový systém, ovládání dveří provedení stavby | ks | 1 |  |  |  | 0 | 0
|  | dokumentace EPS provedení stavby | ks | 1 |  |  |  | 0 | 0
|  | dokumentace CCTV provedení stavby | ks | 1 |  |  |  | 0 | 0
|  | dokumentace IP-NKS provedení stavby | ks | 1 |  |  |  | 0 | 0
|  | dokumentace DST-LAN provedení stavby | ks | 1 |  |  |  | 0 | 0
|  | dokumentace požárních ucpávek, provedení stavby | ks | 1 |  |  |  | 0 | 0
|  | revize, celková prohlídka elektrického rozvodu a zařízení do 1 milionu Kč | ks | 1 |  |  |  | 0 | 0
|  | Příplatek k celkové prohlídce za každých dalších 500 000,- Kč | ks | 1 |  |  |  | 0 | 0
|  | 742 - Elektromontáže - rozvodný systém | Kč | celkem | bez DPH | 0 |  |  | 0
|  | docházková čtečka otisku prstu, čipů a karet s barevným displejem Způsob identifikace Otisky prstů (identifikace), Čipy, Čipy + otisky prstů (verifikace), Senzor otisků prstů SecuGen (čtení vlhkých, suchých i poškozených otisků prstů), Doba ověření ≤ 1s, Čipy EM Marine 125 kHz, volitelně Mifare 13,56 GHz, Připojení k PC TCP/IP, Display Barevný 3,5” TFT, Kapacita paměti 200 000 záznamů, 8 000 otisků prstů, Tlačítka Příchod, odchod, 4-6 přerušení (Lékař, Služební cesta, Přestávka, Soukromé), Rozměry 205 (š) x 145 (v) x 50 (h) mm, Napájení 12 V, napájecí zdroj 230 V, Provozní teplota 0 °C až 45 °C, Provozní vlhkost 20% - 80% (určena pro vnitřní použití), Příslušenství Držák na zeď, hmoždinky, šroubky, napájecí zdroj, síťový kabel UTP, administrátorská karta | ks | 1 | 0 | 0 | 3.15 | 0
|  | přístupový terminál pro snadnou identifikaci zaměstnance pomocí otisku prstu, čipu či karty Způsob identifikace otisk prstu / čip / čip nebo otisk, Čipy EM Marine 125 kHz, Senzor otisku prstů ZK mini senzor, Doba ověření < 1s Připojení k PC RS 485 do 800 m, Napájení 12 V přímo z ACi, Rozměry 50 (š) x 102 (v) x 37,3 (h) mm, Krytí IP65 určené i pro venkovní použití, Příslušenství Držák na zeď, hmoždinky, šroubky, včetně montáže | ks | 8 | 0 | 0 | 2.15 | 0 | 0
|  | Přístupový kontroler Aci, Způsob identifikace Čip nebo otisk prstu, Senzor otisků prstů Optický senzor rozlišení 500 dpi – čtení suchých i vlhkých otisků prstů, Optický senzor je odolný proti poškrábání, nárazu, vibracím a lektrostatickému výboji, Doba ověření ≤ 1s, Čipy EM Marine 125 kHz, volitelně Mifare 13,56 MHz, Kapacita paměti 100 000 záznamů + 3 000 otisků prstů + 30 000 čipů, Připojení k PC TCP/IP, Připojení externích čidel* RS 485 pro externí čidla na otisky prstů (až 8 čidel), 4x wiegand pro externí čidla na čipy, 4x otevíraci (odchodové) tlačítko, Vstupní/výstupní porty* 4x programovatelný vstup 4x programovatelný výstup, Otvírání dveří* 4 dveře Napájení 12 V, Rozměry 106 (š) × 36 (v) × 226 (h) mm Provozní teplota 0 – 55 °C, Provozní vlhkost 10 – 80 % relativní vlhkost bez kondenzace, Příslušenství Držák na zeď, instalace | ks | 1 | 0 | 0 | 4.15 | 0 | 0
|  | Stolní identifikátor na čipy umožní vám snadný způsob nahrávání čipových přívěsků Připojení k PC: USB kabel Podporované OS: Windows 2000, XP a Vista, Windows 7, Windows 8, Váha: 70 g, Rozměry: 81x108x24 mm | ks | 1 | 0 | 0 | 5.31 | 0 | 0
|  | Identifikační média (125kHZ nebo 13,65GHz) | ks | 50 | 0 | 0
|  | Záložní zdroj 12V, Napájení: výstup 12 V~0,8 A, vstup 12 V~2 A, Doba nabíjení: ≥ 5 hodin, Výdrž baterie: 5 ± 0,5 hodin, Kontrolka: červená – nabíjí se, zelená – nabito Provozní vlhkost: 45 % - 75 %, Váha: 150 g, Rozměry: 50x110x26 mm | ks | 7 | 0 | 0 | 0.45 | 0 | 0
|  | Instalační krabice pod omítku dvojitá, včetně instalace | ks | 7 | 0 | 0 | 0.15 | 0 | 0
|  | tlačítko instalace pod omítku, řazení 1/0 | ks | 2 | 0 | 0 | 1.45 | 0 | 0
|  | Bzučák, nástěnný, 12VDC | ks | 1 | 0 | 0 | 1.45 | 0 | 0
|  | SW nástavba rozšíření systémů dle stávajícího systému domovů důchodců | ks | 1 | 0 | 0 | 4.5 | 0 | 0
|  | pohon pro okna a dveře otvíravé dovnitř o velké úhly na denní i požární odvětrání. Hlavní předností je, že pohonu stačí minimální prostor v interiéru a pokud je okno umístěno ve špaletě, není nutné v ní zasekávat kapsu pro konzole. Vyrábí se v napětí 24 V DC. Úhel otevření je 0 - 93º. Otevírací síla je 600N. Třída ochrany je IP 32. Barevné provedení je v eloxové, příslušenství pro instalaci, včetně instalace | ks | 5 | 0 | 0 | 13.35 | 0 | 0
|  | ústředna-kompaktní regulátor pro ovládání 24V DC elektromotorů pro kouřovou ventilaci a komfortní větrání. Řídicí centrum se záložní baterií na 72 hodin. CE Schváleno EN12101-10 a prEN12101-9, Ruční otevírání pomocí tlačítka požární (s vestavěným tlačítkem reset), nebo automatického otevírání v případě. ohně přes například kouř / tepelné hlásiče nebo externí požární poplach / Duc. také připraven použít pro denní větrání (komfortní větrání) prostřednictvím manuálního otevření s tlačítkem nebo automatizované prostřednictvím např snímače teploty a počasí stanice pro zavření v případě. vítr nebo déšťnástěnné provedení, příslušenství, včetně instalace | ks | 3 | 0 | 0 | 11.69 | 0 | 0
|  | Elektromechanický samozamykací panikový zámek, backset 45 mm, rozteč 92 mm. Možnost nastavení do reverzního režimu (bez napětí průchozí) nebo normálního režimu (bez napětí blokován), jednoduché otočení nebo odstranění panikové funkce. Zámek je pravolevý díky obousměrné střelce. V zamčeném stavu je vysunuta závora a blokována střelka – zajištění ve dvou bodech. Použití na požárně odolných a únikových dveří nebo jejich kombinace. Výrobcem doporučené kování klika-klika je IKON SX43 s roztečí 92mm. Možnost použít běžné cylindrické vložky DIN – europrofil, příslušenství pro napojení a instalaci, včetně instalace | ks | 6 | 0 | 0 | 18.02 | 0 | 0
|  | ovládací přepínač žaluziový s aretací , bílý | ks | 6 | 0 | 0 | 0.9 | 0 | 0
|  | kodová klávesnice, kovové provedení, Použití k ovládání elektromagnetických a dveřních zámků, možnost výběru dle materiálového provedení dřevo, kámen a kov, napájecí napětí 12V DC, spotřeba proudu až 15mA (pohotovostní režim) a do 70mA (relé a audiosignál), spínací napětí max. 30V DC nebo 30V AC, spínací proud až 6A | ks | 1 | 0 | 0 | 1.95 | 0 | 0
|  | Skříň STA 500x700x250 komaxit | ks | 1 | 0 | 0 | 2.52 | 0 | 0
|  | Parabola80 CM | ks | 1 | 0 | 0 | 1.06 | 0 | 0
|  | QUATTRO, 40MM LNB, 0,3dB | ks | 1 | 0 | 0 | 1.4 | 0 | 0
|  | ANTÉNA STA UHF - terestriální příjem | ks | 1 | 0 | 0 | 1.55 | 0 | 0
|  | VKV dipol FM2 V/H I | ks | 1 | 0 | 0 | 1.35 | 0 | 0
|  | Stožár včetně úchytů | ks | 1 | 0 | 0 | 2.15 | 0 | 0
|  | širokopásmový zesilovač s regulací pro příjem pozemního signálu. Zesilovač má oddělené pásmové vstupy vyvedené na F konektor | ks | 1 | 0 | 0 | 3.5 | 0 | 0
|  | zesilovač 5503 NF 5-ti kaskáda, zdroj | ks | 1 | 0 | 0 | 3.25 | 0 | 0
|  | Multipřepinač kaskádní 5583 F, 5/5, 16x výstup | ks | 3 | 0 | 0 | 6.15 | 0 | 0
|  | 50-OHM Zakončovací odpor | ks | 12 | 0 | 0 | 0.25 | 0 | 0
|  | přepěťová ochrana FF TV | ks | 7 | 0 | 0 | 4.6 | 0 | 0
|  | rozvaděč pod omítku (12mod.) IP30, oceloplechový | ks | 1 | 0 | 0 | 3.25 | 0 | 0
|  | Venkovní/vnitřní IP dome kamera, Snímací prvek 1/3" Progressive Scan CMOS, Maximální rozlišení 1280 x 960 Max. snímková rychlost 25 sn./s při všech rozlišení Video komprese H.264, MJPEG, Minimální osvětlení 0,01 lux; 0 lux (IR zapnuto), Objektiv 2,8 - 12 mm, Den/noc ano, mechanický IRC filtr, IR přísvit 30 m, Kompenzace protisvětla BLC, DWDR, Redukce šumu 3D DNR, Stabilizace obrazu ne, Detekce pohybu ano, Další funkce detekce sabotáže, detekce narušení, Interní paměť slot pro micro SD/SDHC/SDXC kartu (až 64 GB), Audio ne Poplachový vstup / výstup 0 / 0, Komunikační rozhraní RJ-45 (10/100 Base-T), Krytí IP66, Pracovní teplota -30 - 60 °C, Napájení 12 VDC / PoE (IEEE 802.3af) včetně instalace | ks | 29 | 0 | 0 | 8.7 | 0 | 0
|  | krabice přepětové ochrany u kamery, 170x170x65mm, včetně instalace | ks | 8 | 0 | 0 | 2 | 0 | 0
|  | přepěťová ochrana RJ45, 100M/PoE - dvoustupňová ochrana Ethernet + PoE 100M/24 - dvoustupňová ochrana Ethernet + 24VAC Galvanicky izolovaná PE svorka Instalace do kamerových krytů | ks | 8 | 0 | 0 | 1.2 | 0 | 0
|  | NVR SRN, pro až 64 IP kamer ONVIF, 100Mb/s, HDD 1TB, Počet videovstupů až 64 IP zařízení Maximální rozlišení záznamu 5 Mpx Maximální záznamová rychlost 100 Mb/s Formát komprese H.264 / MPEG4 / MJPEG Kapacita HDD 1 TB Max. počet HDD celkem 8 x SATA interních a 2 x eSATA externích Interní mechanika ano USB ne Výstup pro monitor ne Ethernet 2 x 10/100/1000 Base-T Poplachový vstup / výstup 16 /4 Další funkce Přístup přes NET-I Viewer, webový prohlížeč Napájení 240V AC Spotřeba max. 45W (1xHDD), max. 170W (8xHDD) Rozměry (Š x V x H) 440 x 88 x 426,8 mm | ks | 1 | 0 | 0 | 16.26 | 0 | 0
|  | 10/100 Mbps switch, 16 portů PoE celkem 250W; přenosová kapacita 3,2Gbps, Počet portů 100 Mbps RJ45 16 Management ne PoE ano, max 250W Rozměry - šířka 440 mm Rozměry - výška 44 mm Rozměry - hloubka 220 mm Typ zdroje interní | ks | 3 | 0 | 0 | 8 | 0 | 0
|  | hard disk, HDD 1TB NSATA MDL LFF 3.5" 7.2k 3G 1Y | ks | 2 | 0 | 0 | 5.81 | 0 | 0
|  | datový rozvaděč 600x800/45U, šedý, včetně osazení a zapojení | ks | 2 | 0 | 0 | 8 | 0 | 0
|  | patch panel, 24 portu, Cat 6, stíněný, osazený, včetně instalace a zapojení (DST) | ks | 4 | 0 | 0 | 1.88 | 0 | 0
|  | patch panel, 24 portu, Cat 5e, stíněný, osazený, včetně instalace a zapojení (CCTV, docházka, IP-NKS) | ks | 6 | 0 | 0 | 1.13 | 0 | 0
|  | Patch kabel CAT6 UTP PVC 1,5m šedý, včetně instalace | ks | 96 | 0 | 0 | 1.36 | 0 | 0
|  | Patch kabel CAT5E UTP PVC 1,5m šedý, včetně instalace | ks | 144 | 0 | 0 | 2.11 | 0 | 0
|  | Rozvodný panel 9x 230V včetně vany, černý, přepěťová ochrana, včetně instalace | ks | 4 | 0 | 0 | 0.2 | 0 | 0
|  | Rozvodný panel 6x 230V včetně vany, černý, přepěťová ochrana, včetně instalace | ks | 4 | 0 | 0 | 0.2 | 0 | 0
|  | vyvazovací panel 1U, včetně instalace | ks | 20 | 0 | 0 | 0.87 | 0 | 0
|  | vyvazovací panel 2U, včetně instalace | ks | 4 | 0 | 0 | 0.99 | 0 | 0
|  | police, 1U/650mm, nosnost 15kg, včetně instalace | ks | 2 | 0 | 0 | 0.52 | 0 | 0
|  | konektor RJ45 na konec kabele, Cat5e kompletní, stíněná, datová připojení, včetně instalace, plnohodnotného zapojení a měření s protokolem a CD | ks | 106 | 0 | 0 | 4.5 | 0 | 0
|  | konektor RJ45 na konec kabele, Cat5e kompletní, nestíněná, datová připojení, včetně instalace, plnohodnotného zapojení a měření s protokolem a CD | ks | 16 | 0 | 0 | 4 | 0 | 0
|  | zásuvka 1xRJ45, Cat5e kompletní, nestíněná datová připojení, včetně instalace, plnohodnotného zapojení a měření s protokolem a CD | ks | 24 | 0 | 0 | 6 | 0 | 0
|  | zásuvka 2xRJ45, Cat6 kompletní, stíněná, datová připojení, včetně instalace, plnohodnotného zapojení a měření s protokolem a CD | ks | 32 | 0 | 0 | 8 | 0 | 0
|  | zásuvka 1xRJ45, Cat6 kompletní, nestíněná datová připojení, včetně instalace, plnohodnotného zapojení a měření s protokolem a CD | ks | 12 | 0 | 0 | 3 | 0 | 0
|  | Systémový switch – SWI 9 pro napojení všech druhů periferních prvků, 8x RJ 45 datový port pro napojení IP systémových, koncových prvků – včetně PoE napájení komunikace dle IEEE 802.3 100Base TX, 1x RJ 45 pro napojení dalších switchů nebo propojení do vyšší L3 sítě - UPLINK, 2x RJ 45 pro napojení kruhové komunikační linky pro konvenční komponenty – světla, releové moduly, nouzová tlačítka a táhla … (max. 126 prvků, max. 500 mA, TIA/EIA-485-A), 1x VC+ RSIG sběrnice pro ovládání TV 1x galvanicky oddělený výstup pro audio, napájení všech IP periferií technologií PoE – (24V), kontrolní LED pro stavy a chod zařízení i periferií, připojení externího napájení 24V Pracovní napětí, příkon 21V – 30V DC, max. 570mA / 21V (=12W), typ. 146mA / 24V (3.5W). Prostředí pracovní teplota 0 ℃ až 40 ℃, vlhkost 5 – 95%, Provedení, 150 x 230 x 34mm (L x W x D), kovový kryt bez aktivní ventilace nástěnná nebo rack montáž | ks | 8 | 0 | 0 | 9.68 | 0 | 0
|  | Vchodový interkom - ICT napojení na datový port systémového switche – jeden FTP cat. 5e kabel cílené volání do jakéhokoliv místa oddělení, případně celého systémupříjem volání různými kategoriemi personálu - volitelné hlasitá komunikace možnost spojení s jakýmkoliv jiným oddělením v celém systému Provedení 120 x 120 x 25mm (L x W x D), antikorozní odolný kryt, Ostatní 1x RJ 45 konektor, kovové tlačítko mikrofon, reproduktor | ks | 3 | 0 | 0 | 1.94 | 0 | 0
|  | instalační krabice pod intercom H/U, včetně instalace | ks | 3 | 0 | 0 | 1.94 | 0 | 0
|  | Systémová zásuvka - SM Připojitelná zařízení lůžkový terminál sesterský služební terminálnouzové tlačítko laptop (nebo PC) diagnostický senzor propojení se systémem pomocí 1x FTP cat. 5e zakončení přívodní kabeláže – RJ 45 (bez šroubových spojů) nedestruktivní odpojení konektoru lůžkového terminálu při násilném vytržení instalace do standardní podomítkové nebo panelové dvojité montážní krabice 1x DIN 5 pro napojení diagnostického zařízení 1x RJ 45 pro standardní PC komunikaci 1x RJ 45 pro lůžkový nebo sesterský terminál Provedení158 x 81 x 13mm (L x W x D) plastový kryt v barvě RAL9016antimikrobiální plast | ks | 30 | 0 | 0 | 1.03 | 0 | 0
|  | Instalační krabice pod omítku dvojitá, včetně instalace | ks | 30 | 0 | 0 | 1.15 | 0 | 0
|  | Nouzové tlačítko – RT-IO Pro přivolání personálu kategorie „sestra“ Připojitelný na datovou kruhovou linku IO BUS 2x RJ 45 konektor pro napojeni UTP kabeláže, 1x membránové tlačítko se symbolem sestry, 1x signalizační LED, Provedení 80 x 83 x 36mm (L x W x D), plastový kryt v barvě RAL9016, antimikrobiální plast, montáž do KU 68 | ks | 16 | 0 | 0 | 6.23 | 0 | 0
|  | Nouzové táhlo – ZT-IO Pro přivolání personálu kategorie „sestra“ Připojitelný na datovou kruhovou linku IO BUS 2x RJ 45 konektor pro napojeni UTP kabeláže, 1x táhlo se symbolem sestry – 2m, 1x signalizační LED, Provedení 80 x 83 x 55mm (L x W x D), plastový kryt v barvě RAL9016, antimikrobiální plast, montáž do KU 68 | ks | 16 | 0 | 0 | 3.21 | 0 | 0
|  | Pneumatické tlačítko – PT-IO Pro přivolání personálu kategorie „sestra“ Připojitelný na datovou kruhovou linku IO BUS, 2x RJ 45 konektor pro napojeni UTP kabeláže, 1x pneumatický vak s 2m vedení, 1x signalizační LED, Provedení 80 x 83 x 36mm (L x W x D), plastový kryt v barvě RAL9016, antimikrobiální plast, montáž do KU 68 | ks | 14 | 0 | 0 | 3.82 | 0 | 0
|  | Pokojový komunikační terminál - KMT, standardní funkce pro nouzovou komunikaci, přivolání sestry nebo doktora 3 velkoplošná tlačítka pro presentaci personálu, setra, doktor, služba (sanitář), hlasitá komunikace poslech až 24 stanic rádiového vysílání, 3 řádkový display 3 interaktivní tlačítka pro výběr rádiových stanic a pro menu tlačítko pro oběžníkové volání pro jednotlivé kategorie personálu funkce tlačítek plně programovatelná Pracovní napětí, příkon 20V – 30V DC – po datovém kabelu (PoE), max. 265mA / 20V (=5.3W), typ. 91.5mA / 24V (=2.2W), Prostředí pracovní teplota 0 ℃ až 40 ℃, vlhkost 5 – 100%, nadmořská výška – max. 2000 m Provedení 203 x 86 x 26mm (L x W x D), plastový kryt v barvě RAL9016, antimikrobiální plast, Ostatní display 128 x 64 pixel – 3 řádky, připojení na datový kabel cat. 5e, 2x RJ45 konektor – komunikační port, diagnostika integrovaný 100Base TX switch, membránová klávesnice s LED, mikrofon, reproduktor | ks | 29 | 0 | 0 | 4.5 | 0 | 0
|  | Pokojové světlo – LM připojitelné na komunikační kruh IO BUS, 2x RJ45 pro napojení na kabeláž UTP, 5 světelných komor, každá komora disponuje 3mi SMD LED, životnost až 100.000 pracovních hodin, Pracovní napětí, příkon 15V až 27V DC (napojeno na I/O-Bus) max. 1mA v pohotovosti, max 30mA při aktivaci všech 5ti barev Prostředí pracovní teplota 0 ℃ až 40 ℃, vlhkost 5 – 100% Provedení 80 x 83 x 42 mm (L x W x D), montáž do KU 68 transparentní plast | ks | 16 | 0 | 0 | 2.1 | 0 | 0
|  | krabice elektroinstalační pod omítku neboí do dutých prostor rozteč 71mm, hloubka 45mm s montáží | ks | 62 | 0 | 0 | 9.3 | 0 | 0
|  | Páteřní switch - HPIP | ks | 1 | 0 | 0 | 2.15 | 0 | 0
|  | Služební sesterský terminál - DZT příjem nouzových volání s hlasovou komunikací a signalizací cílené volání do jakéhokoliv místa oddělení, případně celého systému přehled o pohybu personálu oběžníková volání pro všechny kategorie personálu 12 interaktivních tlačítek hlasitá komunikace, TFT display, možnost spojení s jakýmkoliv jiným oddělením v celém systému, prioritizace příchozích volání, sumarizace příchozích volání, datum a čas Pracovní napětí, příkon 20V – 30V DC – po datovém kabelu (PoE), max. 500mA / 20V (=10W), typ. 225mA / 24V (5.4W), Prostředí pracovní teplota 0 ℃ až 40 ℃ vlhkost 5 – 100%, nadmořská výška – max. 2000 m Provedení 310 x 232 x 35mm (L x W x D), plastový kryt v barvě RAL9016, antimikrobiální plast, Ostatní napojení do systémové zásuvky SM, display 320 x 240 pixel – TFT barevný, 1x RJ 45 konektor, 12 interaktivních tlačítek membránová klávesnice, mikrofon, reproduktor | ks | 1 | 0 | 0 | 1.07 | 0 | 0
|  | SW podpora a nástavba systému IP-NKS, včetně uvedení do provozu a konfigurace systémů | ks | 1 | 0 | 0 | 4.5 | 0 | 0
|  | Zdroj 24V/20A SL20.101 | ks | 1 | 0 | 0 | 3.5 | 0 | 0
|  | Ústředna analogová 2 kruhová linka 128 adres, možnost rozšíření na 256 adres.Obsahuje desku systémovou, desku ovládání, zdroj, grafický displej, prostor na 2 aku 12V/12Ah, včetně instalace, zapojení, | ks | 1 | 0 | 0 | 28.6 | 0 | 0
|  | Posilovací zdroj (certifikované-CPD), zdroj v krytu, IP 20, 24V/6A, dopor AKU 2x 17Ah | ks | 1 | 0 | 0 | 4.95 | 0 | 0
|  | Akumulátor 12V/18Ah, včetně instalace | ks | 2 | 0 | 0 | 0.72 | 0 | 0
|  | Akumulátor 12V/24Ah, včetně instalace | ks | 2 | 0 | 0 | 1.02 | 0 | 0
|  | propojovací kabel, včetně instalace | ks | 1 | 0 | 0 | 0.87 | 0 | 0
|  | Kovový kryt pro akumulátor 2x38Ah, včetně instalace | ks | 2 | 0 | 0 | 1.49 | 0 | 0
|  | Deska SL-RS pro připojení tabla,OPPO,ZDP,vstupně/výstupnívh prvků, včetně instalace a zapojení | ks | 1 | 0 | 0 | 3.98 | 0 | 0
|  | Signalizační tablo obsluhy k ústředně EPS, včetně instalace a zapojení | ks | 1 | 0 | 0 | 40.5 | 0 | 0
|  | Obslužné pole požární ochrany - OPPO - na SL-RS 485, včetně instalace a zapojení | ks | 1 | 0 | 0 | 40.5 | 0 | 0
|  | Trezor motýlkový bez motýlkového zámku, var.12V nebo 24V, včetně instalace | ks | 1 | 0 | 0 | 33.6 | 0 | 0
|  | Motýlkový regionální zámek k Trezoru motýlkovému, včetně instalace | ks | 1 | 0 | 0 | 3.39 | 0 | 0
|  | klíč k motýlkovému zámku dle regionu "40", včetně instalace | ks | 1 | 0 | 0 | 0.5 | 0 | 0
|  | Jednotka vstupně/výstupní (8xIN/8xOUT) v krabici, včetně instalace a zapojení | ks | 1 | 0 | 0 | 6.98 | 0 | 0
|  | Hlásič kouře multisenzorový interaktivní s rozšířeným spektrem detekovaných kouřů s izolátorem určený pro automatickou signalizaci požáru v analogovém a adresovatelném systému elektrické požární signalizace, včetně instalace | ks | 32 | 0 | 0 | 1.79 | 0 | 0
|  | Zásuvka pro adresovatelné a interaktivní hlásiče, včetně instalace a zapojení | ks | 32 | 0 | 0 | 0.2 | 0 | 0
|  | Hlásič tlačítkový adresovatelný, včetně instalace a zapojení | ks | 21 | 0 | 0 | 1.62 | 0 | 0
|  | Siréna, 9-28Vss, 102 dB, odbě 16mA/24V, IP 65, nízká patice, rudá, včetně instalace a zapojení | ks | 6 | 0 | 0 | 0.71 | 0 | 0
|  | Maják zábleskový, 9-60Vss, 25mA/24V, IP 65, 1Hz, -25 až 70°C, červený, včetně instalace a zapojení | ks | 1 | 0 | 0 | 1.36 | 0 | 0
|  | Maják, 9-28Vss,6mA/24V,1Hz,červená LED čočka, bílý nízký, včetně instalace a zapojení | ks | 6 | 0 | 0 | 0.92 | 0 | 0
|  | Přepěťová ochrana s integrovaným odrušovacím vf filtrem pro ochranu řídicích systémů MaR, EZS, EPS apod. proti pulsnímu přepětí a vf rušení, včetně instalace a zapojení | ks | 2 | 0 | 0 | 1.52 | 0 | 0
|  | Svodič bleskových proudů kombinovaný s hrubou a jemnou přepěťovou ochranou pro telekomunikační a signalizační sítě Určený k ochraně dvouvodičových sdělovacích, datových a jiných vedení a komunikačních rozhraní řídicích systémů MaR, EZS, EPS apod. na rozhraní zón LPZ 0A–LPZ 1 a vyšších. Instaluje se těsně před chráněné zařízení. K ochraně proti podélnému přepětí (linka – ochranná zem) slouží svodič bleskových proudů a hrubá přepěťová ochrana. K ochraně proti příčnému přepětí (linka – linka) slouží třístupňová kombinace svodiče bleskových proudů, hrubé a jemné přepěťové ochrany, včetně instalace a zapojení | ks | 2 | 0 | 0 | 1.85 | 0 | 0
|  | Kombinovaná hrubá a jemná přepěťová ochrana pro telekomunikační a signalizační sítě Určená k ochraně třívodičových sdělovacích, datových a jiných vedení a komunikačních rozhraní řídicích systémů MaR, EZS, EPS apod., zejména rozhraní RS 485, RS 422 a RS 232, před pulsním přepětím. K ochraně proti podélnému přepětí (linka – ochranná zem) slouží hrubá přepěťová ochrana. K ochraně proti příčnému přepětí (linka – linka) slouží dvojstupňová kombinace hrubé a jemné přepěťové ochrany., včetně instalace a zapojení | ks | 2 | 0 | 0 | 1.43 | 0 | 0
|  | Elektroinstalační krabice požárně odolná, 117x117x58, krabice IP54, včetně instalace a zapojení | ks | 10 | 0 | 0 | 0.85 | 0 | 0
|  | ekvipotenciální svorkovnice, včetně instalace a zapojení | ks | 1 | 0 | 0 | 0.38 | 0 | 0
|  | požární kniha, záznam systému EPS | ks | 1 | 0 | 0
|  | krabice univerzální z PH / 68 | ks | 5 | 0 | 0 | 0.08 | 0 | 0
|  | 743 - Elektromontáže - hrubá montáž | Kč | celkem | bez DPH | 0 |  |  | 0
|  | kabel datový, LSZH, U/UTP, 4x2x0,24mm2, Cat.6 | bm | 5000 | 0 | 0
|  | kabel datový, LSZH, U/FTP, 4x2x0,24mm2, Cat 5e | bm | 4500 | 0 | 0
|  | kabel datový, LSZH, U/UTP, 4x2x0,24mm2 Cat 5e | bm | 550 | 0 | 0
|  | Mikrotrubička tlustostěnná 14/10 mm HDPE pro přímé položení do země, Vnější průměr: 14 mm Vnitřní průměr: 10 mm Vnitřní povrch: drážkovaný Barva: žlutozelená Maximální kapacita: 144 optických vláken Teplota při instalaci: >-10°C | bm | 50 | 0 | 0
|  | vodič, H07V-K 35 | bm | 15 | 0 | 0
|  | vodič, H07V-K 16 | bm | 15 | 0 | 0
|  | kabel silikonový bezhalogenový flexibilní 300/500V, 2x1 | bm | 145 | 0 | 0
|  | kabel s funkčností při požáru 2x2x0.8; B2ca_s1_d1 | bm | 50 | 0 | 0
|  | kabel s funkčností při požáru 3(O)x1,5; B2ca_s1_d1 | bm | 65 | 0 | 0
|  | kabel s funkčností při požáru 1x2x0.8; B2ca_s1_d2 | bm | 165 | 0 | 0
|  | kabel požární 2x2x0,8 | bm | 500 | 0 | 0
|  | kabel s funkčností při požáru 5x2x0,8 ; B2ca_s1_d1 | bm | 25 | 0 | 0
|  | kabel s funkčností při požáru, 3x1,5 ; B2ca_s1_d1 | bm | 145 | 0 | 0
|  | kabel do 1kV, samozhášlivý, 3Jx1,5 | bm | 15 | 0 | 0
|  | koaxiální kabel třídy A, pro vnitřní i venkovní použití útlum 30,2 dB / 2050 MHz, 16,5 dB / 800 MHz, míra zastínění větší 95 dB (30-2400 MHz), odolný proti rušení homologovaný, imedance 75 W, vnitřní vodič - Cu drát 1,1mm, výplň PE - 5,0mm, 2x stíněný Al fólií, opletení Cu 64 x 0,12, pěnové dielektrikum 5,0mm, vnější plášť PVC - 6,8 mm, min. doporuč. radius - ohyb 70mm, dlouhodobá životnost, bílý | bm | 1130 | 0 | 0
|  | konektor F/6,8, krimplovací | ks | 5 | 0 | 0
|  | konektor RJ45 Cat.5e | ks | 3.5 | 0 | 0
|  | konektor RJ45 Cat.6 | ks | 7.2 | 0 | 0
|  | konektor RJ45 Cat.6, stíněný | ks | 22.7 | 0 | 0
|  | svorkovnice vícepólová do 0,5mm2 | ks | 10 | 0 | 0
|  | svorkovnice vícepólová do 0,75mm2 | ks | 10 | 0 | 0
|  | svorkovnice vícepólová do 2,5mm2 | ks | 10 | 0 | 0
|  | svorkovnice vícepólová do 4mm2 | ks | 10 | 0 | 0
|  | svorkovnice vícepólová do 10mm2 | ks | 10 | 0 | 0
|  | izolační páskyizolační páska 20 mm x 15m | ks | 20 | 0 | 0
|  | páska stahovací kabelová 3,5/1400, PA dle UL 94V-2 | ks | 550 | 0 | 0
|  | páska stahovací kabelová 4,5/200, PA dle UL 94V-2 | ks | 200 | 0 | 0
|  | páska stahovací kabelová 7,5/360, PA dle UL 94V-2 | ks | 150 | 0 | 0
|  | chemická kotva do průměru 10mm, včetně závitové tyče | ks | 10 | 0 | 0
|  | hmoždinka 6 | ks | 150 | 0 | 0
|  | hmoždinka 8 | ks | 100 | 0 | 0
|  | hmoždinka 10 | ks | 20 | 0 | 0
|  | hmoždinka 12 | ks | 20 | 0 | 0
|  | hmoždinka do dutého prostoru | ks | 100 | 0 | 0
|  | hmoždinka upevňovacích, zatloukací | ks | 100 | 0 | 0
|  | příchytka stahovacích pásků, PA | ks | 500 | 0 | 0
|  | šroub zápustný s čočkovitou hlavou s křížovou drážkou pozinkované DIN 7985 M 4 x 16 mm | ks | 100 | 0 | 0
|  | šroub zápustný s čočkovitou hlavou s křížovou drážkou pozinkované DIN 7985 M 5 x 20 mm | ks | 100 | 0 | 0
|  | šroub zápustný s čočkovitou hlavou s křížovou drážkou pozinkované DIN 7985 M 6 x 60 mm | ks | 100 | 0 | 0
|  | šroub zápustný s čočkovitou hlavou s křížovou drážkou pozinkované DIN 7985 M 6 x 80 mm | ks | 100 | 0 | 0
|  | šroub zápustný s čočkovitou hlavou s křížovou drážkou pozinkované DIN 7985 M 8 x 80 mm | ks | 100 | 0 | 0
|  | normovaný materiál protipožárních ucpávek | m3 | 4 | 0 | 0
|  | normovaný materiál a montáž protipožárních ucpávek, povrchová úprava | ks | 15 | 0 | 0
|  | krabice elektroinstalační pod omítku neboí do dutých prostor rozteč 71mm, hloubka 45mm | ks | 135 | 0 | 0
|  | trubka elektroinstalační ohebná, UV stabilní, bezhalogenová, průměr vnější 16mm, 320N | bm | 11180 | 0 | 0
|  | trubka, chránička optického kabele, Dn25/Di20, jednoplášťová, oranžová | bm | 10 | 0 | 0
|  | Montáž trubka plastová tuhá D 16 mm uložená pevně | bm | 11180 |  |  |  | 0 | 0
|  | Zatažení ochranné trubky HDPE do chráničky 110 mm | bm | 40 |  |  |  | 0 | 0
|  | 744 - Elektromontáže - rozvody vodičů měděných | Kč | celkem | bez DPH |  |  |  | 0
|  | Montáž kabel Cu do 1 kV do 0,40 kg trubka nebo lišta zatažená | bm | 2250 |  |  |  | 0 | 0
|  | Montáž kabel Cu sdělovací sk.8 párový 1-12x2x1 mm, uložený volně | bm | 500 |  |  |  | 0 | 0
|  | Montáž kabel Cu sdělovací sk.8 párový 1-12x2x1 mm, uložený pevně | bm | 11420 |  |  |  | 0 | 0

## Gastroprovoz
Rekonstrukce objektu bývalých jeslí v Domažlicích na DZR
Gastroprovoz
Č.p. | Název | Ks | Cena/ks bez DPH | Cena celkem bez DPH | Šířka | Hloubka | Výška | Médium | Příkon kW | Poznámka
M.č. 2,17 Příprava jídla
01 | Stůl s dřezem 500x500x250 jednoduchý, dřez vpravo, zadní a pravý lem, levý lem, prolis desky, | 1 | 0 | 0 | 1700 | 700 | 900 |  |  | nerez, pracovní deska tl. 40 mm, nerezový plech celoplošně podlepený laminem, zadní lem 40 mm, nohy jekl 40x40 mm, výšková stavitelnost noh +30 mm, zemnící šrouby na zadních nohách, dřez výlisek
01a | Tlaková sprcha | 1 | 0 | 0 | [5 empty] | stolní , s napouštěnícím ramínkem ze sprchy s úchytem na zeď, směšovací kohouty pro studenou a teplou vodu, délka hadice 1100 mm
02 | Myčka nádobí volně stojící | 1 | 0 | 0 | 600 | 600 | 850 | 400 V | 5 | 720 talířů/hod., kap.40 košů/hod., 3 mycí programy, digitální elektronický ovládací panel, Wash Safe Control atmosferický bojler (4,5 kW) s oplachovým čerpadlem, odpadní čerpadlo, vč. DÁVKOVAČE mycího a oplach.prostředku, TV, Příslušenství v ceně: 2x plastový košíček na příbory, 1x koš na 18 mělkých talířů nebo 27 desertních talířků, (prům.240/150mm). 1x koš na 24/48 sklenic/šálků
03 | Chladící skříň | 1 | 0 | 0 | 600 | 600 | 1850 | 230 V | 0.185 | bílé provedení, 0 až +10 °C, objem 350 litrů, digitální termostat, automatické odtávání, stavitelné rošty, zadní kolečka, chladivo R134a, chladící systém při teplotě okolí až +32°C
04 | Stůl s policí, zadní, pravý lem | 1 | 0 | 0 | 1500 | 700 | 900 |  |  | nerez, pracovní deska tl. 40 mm, nerezový plech celoplošně podlepený laminem, zadní lem, pravý lem 40 mm, police s podélnými výztuhami, nohy jekl 40x40 mm, výšková stavitelnost noh +30 mm, zemnící šrouby na zadních nohách
05 | Sporák sklokeramický s pečící troubou s funkcí grill | 1 | 0 | 0 | 600 | 600 | 900 | 400 V | 8.4 | 4 plotýnky (4x 2,1 kW, prům. 200 mm), pracovní plocha a opláštění z nerez oceli AISI 304, sklokeramická varná deska s přesnou regulací výkonu - lze ovládat ve dvou kruhových zónách), provedení s otevřeným podstavcem, pečící trouba s funkcí grill
06 | Digestoř nástěnná s osvětlením | 1 | 0 | 0 | 800 | 700 | 400 | 230 V | 1 | vč. tukových filtrů, celonerezový plášť s lištami pro založení filtrů, po obvodě pláště sběrný kanálek, filtry labyrintové nerez 495x495x30
07 | Stůl s policí a zásuvkou | 1 | 0 | 0 | 1800 | 700 | 900 |  |  | nerez, pracovní deska tl. 40 mm, nerezový plech celoplošně podlepený laminem, zadní lem 40 mm, police s podélnými výztuhami, nohy jekl 40x40 mm, výšková stavitelnost noh +30 mm, zemnící šrouby na zadních nohách, zásuvka standard s celovýsuvnými pojezdy
08 | nerezová mikrovlnná trouba volně stojící s digitální obrazovkou a funkcí grill | 1 | 0 | 0 | 450 | 350 | 260 | 230 V
09 | Stůl s policí | 1 | 0 | 0 | 2000 | 700 | 900 |  |  | nerez, pracovní deska tl. 40 mm, nerezový plech celoplošně podlepený laminem, zadní a pravý lem 40 mm, police s podélnými výztuhami, nohy jekl 40x40 mm, výšková stavitelnost noh +30 mm, zemnící šrouby na zadních nohách, zásuvka standard s celovýsuvnými pojezdy
10 | Stůl jednoduchý | 1 | 0 | 0 | 1400 | 700 | 900 |  |  | nerez, pracovní deska tl. 40 mm, nerezový plech celoplošně podlepený laminem, zadní lem 40 mm, nohy jekl 40x40 mm, výšková stavitelnost noh +30 mm, zemnící šrouby na zadních nohách
11 | Chladící skříň | 2 | 0 | 0 | 600 | 600 | 845 | 230 V | 0.15 | nerezové provedení, 0 až +10 °C, objem 130 litrů, ventilované chlazení, digitální termostat, automatické odtávání, stavitelné rošty, chladivo R134a, chladící systém při teplotě okolí až +32°C
12 | Chladící skříň | 1 | 0 | 0 | 600 | 600 | 1850 | 230 V | 0.185 | bílé provedení, 0 až +10 °C, objem 350 litrů, digitální termostat, automatické odtávání, stavitelné rošty, zadní kolečka, chladivo R134a, chladící systém při teplotě okolí až +32°C
13 | Transportní dvouplášťový vozík pro udržování stravy v gastronádobách z chromoniklové oceli 18/10 | 2 | 0 | 0 | 570 | 780 | 1110 | 230 V | 2.05
14 | Regál pětipolicový | 1 | 0 | 0 | 450 | 600 | 2000 |  |  | nerez, police nerezový plech s podélnými výztuhami, nosnost police 100 kg, nohy jekl 40x40 mm, výšková stavitelnost noh +30 mm, zemnící šrouby na zadních nohách
| Cena celkem bez DPH |  |  | 0