## Krycí list
Soupis prací
Rozpočet |  | 1 | Zateplení objektu | JKSO
Objekt |  | Název objektu |  | SKP
1 |  | Baldovská 638 |  | Měrná jednotka
Stavba |  | Název stavby |  | Počet jednotek
13/22 |  | Domov pro seniory Domažlice |  | Náklady na m.j. | 0
Projektant |  | AW projektová kancelář |  | Typ rozpočtu
Zpracovatel projektu |  | AW projektová kancelář
Objednatel
Dodavatel |  |  |  | Zakázkové číslo
Rozpočtoval |  |  |  | Počet listů
ROZPOČTOVÉ NÁKLADY
Základní rozpočtové náklady |  |  | Ostatní rozpočtové náklady
| HSV celkem | 0 | Mimostaveništní doprava |  | 0
Z | PSV celkem | 0 | Zařízení staveniště |  | 0
R | M práce celkem | 0
N | M dodávky celkem | 0
ZRN celkem |  | 0
HZS |  | 0
ZRN+HZS |  | 0 | Ostatní náklady neuvedené |  | 0
ZRN+ost.náklady+HZS |  | 0 | Ostatní náklady celkem |  | 0
Vypracoval |  |  | Za zhotovitele | Za objednatele
Jméno : |  |  | Jméno : | Jméno :
Datum : |  |  | Datum : | Datum :
Podpis : |  |  | Podpis: | Podpis:
Základ pro DPH |  | 21 | % | 0
DPH |  | 21 | % | 0
Základ pro DPH |  | 0 | % | 0
DPH |  | 0 | % | 0
CENA ZA OBJEKT CELKEM |  |  |  | 0
Poznámka :

## Rekapitulace
Stavba : |  | 13/22 Domov pro seniory Domažlice |  |  | Rozpočet : | 1
Objekt : |  | 1 Baldovská 638 |  |  | Zateplení objektu
REKAPITULACE STAVEBNÍCH DÍLŮ
| Stavební díl |  | HSV | PSV | Dodávka | Montáž | HZS
61 | Upravy povrchů vnitřní |  | 0 | 0 | 0 | 0 | 0
62 | Úpravy povrchů vnější |  | 0 | 0 | 0 | 0 | 0
94 | Lešení a stavební výtahy |  | 0 | 0 | 0 | 0 | 0
95 | Dokončovací konstrukce na pozemních stavbách |  | 0 | 0 | 0 | 0 | 0
96 | Bourání konstrukcí |  | 0 | 0 | 0 | 0 | 0
99 | Staveništní přesun hmot |  | 0 | 0 | 0 | 0 | 0
712 | Povlakové krytiny |  | 0 | 0 | 0 | 0 | 0
713 | Izolace tepelné |  | 0 | 0 | 0 | 0 | 0
764 | Konstrukce klempířské |  | 0 | 0 | 0 | 0 | 0
767 | Konstrukce zámečnické |  | 0 | 0 | 0 | 0 | 0
769 | Otvorové prvky z plastu |  | 0 | 0 | 0 | 0 | 0
783 | Nátěry |  | 0 | 0 | 0 | 0 | 0
784 | Malby |  | 0 | 0 | 0 | 0 | 0
M211 | Hromosvod |  | 0 | 0 | 0 | 0 | 0
D96 | Přesuny suti a vybouraných hmot |  | 0 | 0 | 0 | 0 | 0
| CELKEM OBJEKT |  | 0 | 0 | 0 | 0 | 0
VEDLEJŠÍ ROZPOČTOVÉ NÁKLADY
Název VRN |  |  | Kč | % | Základna |  | Kč
Mimostaveništní doprava |  |  |  |  | 0 |  | 0 | 0
Zařízení staveniště |  |  |  |  | 0 |  | 0 | 1
| CELKEM VRN |  |  |  |  | 0

## Položky
Soupis prací
Stavba : |  | 13/22 Domov pro seniory Domažlice |  | Rozpočet: | 1
Objekt : |  | 1 Baldovská 638 |  | Zateplení objektu
P.č. | Číslo položky | Název položky | MJ | množství | cena / MJ | celkem (Kč)
Díl: | 61 | Upravy povrchů vnitřní | [5 empty] | 1
1 | 610991111R00 | Zakrývání výplní vnitřních otvorů | m2 | 419.6296 | 0 | 0 |  | 2 | 1 | 1 | 1 | 1 | 0 | 0 | 0 | 0 | 0 | 1 | 1 | 8e-05
|  | 1,75*2,7*3+2,4*1,2*6+2,4*1,6*44+2,4*1,8*18+2,4*2,7*2+2,4*1,8*2 |  | 299.775 |  |  | 1,75*2,7*3+2,4*1,2*6+2,4*1,6*44+2,4*1,8*18+2,4*2,7*2+2,4*1,8*2
|  | 1,88*2,56+2,4*2,8*2+0,85*2,0+0,4*1,9*2+0,95*1,9*2+2,0*1,9+3,05*1,9*2 |  | 40.4728 |  |  | 1,88*2,56+2,4*2,8*2+0,85*2,0+0,4*1,9*2+0,95*1,9*2+2,0*1,9+3,05*1,9*2
|  | 4,0*1,9+1,05*1,2*18+0,9*1,45*10+1,5*2,1+1,5*2,7*2 |  | 54.58 |  |  | 4,0*1,9+1,05*1,2*18+0,9*1,45*10+1,5*2,1+1,5*2,7*2
|  | 1,5*2,34+0,95*1,8+1,1*2,2+3,2*2,88+2,46*3,23 |  | 24.8018 |  |  | 1,5*2,34+0,95*1,8+1,1*2,2+3,2*2,88+2,46*3,23
2 | 612425931RT2 | Omítka vápenná vnitřního ostění - štuková | m2 | 361.0295 | 0 | 0 |  | 2 | 1 | 1 | 1 | 1 | 0 | 0 | 0 | 0 | 0 | 1 | 1 | 0.057
|  | 0,3*(4,2*2+4,8*2+5,8+6,9*2+7,8)+0,4*3,5*18+0,57*(3,8*10+5,7+6,9*2) |  | 71.595 |  |  | 0,3*(4,2*2+4,8*2+5,8+6,9*2+7,8)+0,4*3,5*18+0,57*(3,8*10+5,7+6,9*2)
|  | 0,57*(7,15*3+4,8*6+5,6*44+6,0*18+7,8*2+6,0*2+8,0*2+4,9) |  | 258.2955 |  |  | 0,57*(7,15*3+4,8*6+5,6*44+6,0*18+7,8*2+6,0*2+8,0*2+4,9)
|  | 0,3*7,1+0,4*4,55+0,57*(5,5+9,0+9,0*3)+0,57*6,2 |  | 31.139 |  |  | 0,3*7,1+0,4*4,55+0,57*(5,5+9,0+9,0*3)+0,57*6,2
3 | 612473186R00 | Příplatek za zabudované rohovníky | m | 678.4 | 0 | 0 |  | 2 | 1 | 1 | 1 | 1 | 0 | 0 | 0 | 0 | 0 | 1 | 1 | 0.00046
|  | 4,2*2+4,8*2+5,8+6,9*2+7,8+3,5*18+3,8*10+5,7+6,9*2 |  | 165.9 |  |  | 4,2*2+4,8*2+5,8+6,9*2+7,8+3,5*18+3,8*10+5,7+6,9*2
|  | 7,15*3+4,8*6+5,6*44+6,0*18+7,8*2+6,0*2+8,0*2+4,9 |  | 453.15 |  |  | 7,15*3+4,8*6+5,6*44+6,0*18+7,8*2+6,0*2+8,0*2+4,9
|  | 7,1+4,55+5,5+9,0+9,0*3+6,2 |  | 59.35 |  |  | 7,1+4,55+5,5+9,0+9,0*3+6,2
4 | 615981122R00 | Obklad parapetu deskami z extrud.polyst. tl. 30 mm venkovní+vnitřní strana | m2 | 125.829 | 0 | 0 |  | 2 | 1 | 1 | 1 | 1 | 0 | 0 | 0 | 0 | 0 | 1 | 1 | 0.00998
|  | 0,3*(0,4*2+0,95*2+2,0+3,05*2+4,0)+0,4*1,05*18+0,57*(0,9*10+1,5+1,5*2) |  | 19.695 |  |  | 0,3*(0,4*2+0,95*2+2,0+3,05*2+4,0)+0,4*1,05*18+0,57*(0,9*10+1,5+1,5*2)
|  | 0,57*(1,75*3+2,4*6+2,4*44+2,4*18+2,4*2+2,4*2+2,4*2+0,85)+0,3*1,9 |  | 105.279 |  |  | 0,57*(1,75*3+2,4*6+2,4*44+2,4*18+2,4*2+2,4*2+2,4*2+0,85)+0,3*1,9
|  | 0,57*1,5 |  | 0.855 |  |  | 0,57*1,5
5 | 632450122U00 | Vyrov cem potěr 3cm such směs pás | m2 | 125.829 | 0 | 0 |  | 2 | 1 | 1 | 1 | 1 | 0 | 0 | 0 | 0 | 0 | 1 | 1 | 0.063
6 | 61201 | Začišťovací okenní lišta vnitřní | m | 678.4 | 0 | 0 |  | 2 | 12 | 0 | 1 | 1 | 0 | 0 | 0 | 0 | 0 | 12 | 0 | 0
| Celkem za | 61 Upravy povrchů vnitřní |  |  |  | 0 |  | 4 |  |  |  |  | 0 | 0 | 0 | 0 | 0
Díl: | 62 | Úpravy povrchů vnější | [5 empty] | 1
7 | 602012171R00 | Nátěr podkladový pod zateplení | m2 | 2013.59 | 0 | 0 |  | 2 | 1 | 1 | 1 | 1 | 0 | 0 | 0 | 0 | 0 | 1 | 1 | 0.00017
8 | 620991121R00 | Zakrývání výplní vnějších otvorů z lešení | m2 | 419.6296 | 0 | 0 |  | 2 | 1 | 1 | 1 | 1 | 0 | 0 | 0 | 0 | 0 | 1 | 1 | 0.0001
9 | 622421317RT1 | Zateplovací systém , EPS - F tl. 120 mm se silokonovou omítkou zrno 2,0mm | m2 | 1832.33 | 0 | 0 |  | 2 | 1 | 1 | 1 | 1 | 0 | 0 | 0 | 0 | 0 | 1 | 1 | 0.01258
|  | sever:26,0*11,2+4,5*11,2+4,1*14,5+10,4*11,8-2,3*1,7*14-2,3*1,2-1,5*2,6*3 |  | 454.57 |  |  | sever:26,0*11,2+4,5*11,2+4,1*14,5+10,4*11,8-2,3*1,7*14-2,3*1,2-1,5*2,6*3
|  | jih:37,6*15,2+1,1*(16,0+3,9)+0,3*21,2+7,2*14,0+2,0*0,8 |  | 702.17 |  |  | jih:37,6*15,2+1,1*(16,0+3,9)+0,3*21,2+7,2*14,0+2,0*0,8
|  | -2,3*3,1*3-2,3*1,2*5-2,3*1,7*8-2,3*2,5*2-2,0*1,5-3,8*1,8-1,8*2,5 |  | -92.31 |  |  | -2,3*3,1*3-2,3*1,2*5-2,3*1,7*8-2,3*2,5*2-2,0*1,5-3,8*1,8-1,8*2,5
|  | -2,3*1,5*18-2,3*2,1 |  | -66.93 |  |  | -2,3*1,5*18-2,3*2,1
|  | východ:7,6*7,5+2,9*6,7+13,0*11,0+3,4*0,8-3,8*3,5-2,3*2,6*2 |  | 196.89 |  |  | východ:7,6*7,5+2,9*6,7+13,0*11,0+3,4*0,8-3,8*3,5-2,3*2,6*2
|  | 12,8*11,0+6,8*13,6-1,4*2,3-1,4*2,6*2-1,4*2,0 |  | 219.98 |  |  | 12,8*11,0+6,8*13,6-1,4*2,3-1,4*2,6*2-1,4*2,0
|  | západ:1,4*12,0+4,4*3,5+26,0*11,0+8,2*6,5+4,9*5,0+4,8*4,1+8,2*7,1 |  | 473.9 |  |  | západ:1,4*12,0+4,4*3,5+26,0*11,0+8,2*6,5+4,9*5,0+4,8*4,1+8,2*7,1
|  | 0,2*(1,6+1,2+1,2+12,4)+1,9*3,2*2+1,9*3,0 |  | 21.14 |  |  | 0,2*(1,6+1,2+1,2+12,4)+1,9*3,2*2+1,9*3,0
|  | -2,3*1,5*10-2,3*1,7*5-2,9*3,1-3,9*1,8*2 |  | -77.08 |  |  | -2,3*1,5*10-2,3*1,7*5-2,9*3,1-3,9*1,8*2
10 | 622421317RT3 | Zateplovací systém EPS - F tl. 140 mm se silikonovou omítkou zrno 2,0mm | m2 | 181.26 | 0 | 0 |  | 2 | 1 | 1 | 1 | 1 | 0 | 0 | 0 | 0 | 0 | 1 | 1 | 0.01268
|  | 5.NP:3,6*(21,4+20,3+5,5+9,6)-1,0*1,2*18-0,9*1,8 |  | 181.26 |  |  | 5.NP:3,6*(21,4+20,3+5,5+9,6)-1,0*1,2*18-0,9*1,8
11 | 622421491R00 | Doplňky zatepl. systémů, rohová lišta 2,0 m | m | 852.6 | 0 | 0 |  | 2 | 1 | 1 | 1 | 1 | 0 | 0 | 0 | 0 | 0 | 1 | 1 | 0.00011
|  | okna+dveře:4,2*2+4,8*2+5,8+6,9*2+7,8+3,5*18+3,8*10+5,7+6,9*2 |  | 165.9 |  |  | okna+dveře:4,2*2+4,8*2+5,8+6,9*2+7,8+3,5*18+3,8*10+5,7+6,9*2
|  | 7,15*3+4,8*6+5,6*44+6,0*18+7,8*2+6,0*2+8,0*2+4,9 |  | 453.15 |  |  | 7,15*3+4,8*6+5,6*44+6,0*18+7,8*2+6,0*2+8,0*2+4,9
|  | 7,1+4,55+5,5+9,0+9,0*3+6,2 |  | 59.35 |  |  | 7,1+4,55+5,5+9,0+9,0*3+6,2
|  | nároží:14,0+11,0*2+1,7*2+1,2*2+1,2+0,6+1,6+7,0+2,3+3,2*2+5,5+13,5 |  | 79.9 |  |  | nároží:14,0+11,0*2+1,7*2+1,2*2+1,2+0,6+1,6+7,0+2,3+3,2*2+5,5+13,5
|  | 8,0+6,6+13,0+11,5+11,0+14,0+3,0+4,0+7,6+4,1*2+7,4 |  | 94.3 |  |  | 8,0+6,6+13,0+11,5+11,0+14,0+3,0+4,0+7,6+4,1*2+7,4
12 | 622421492R00 | Doplňky zatepl. systémů, okenní lišta začišťovací | m | 678.4 | 0 | 0 |  | 2 | 1 | 1 | 1 | 1 | 0 | 0 | 0 | 0 | 0 | 1 | 1 | 0
13 | 622421494R00 | Doplňky zatepl. systémů, podparapetní lišta s tkan | m | 234.3 | 0 | 0 |  | 2 | 1 | 1 | 1 | 1 | 0 | 0 | 0 | 0 | 0 | 1 | 1 | 0
14 | 622421553RV1 | Zateplovací systém , soklový polystyren 80 mm zakončený stěrkou s výztužnou tkaninou | m2 | 49.26 | 0 | 0 |  | 2 | 1 | 1 | 1 | 1 | 0 | 0 | 0 | 0 | 0 | 1 | 1 | 0.01256
|  | nad terénem kolem celého objektu do v.30cm:0,3*(23,2+15,0+1,9*2+7,7+3,5+5,8+12,8+5,3+37,6-2,3*3+3,5+4,5) |  | 34.74 |  |  | nad terénem kolem celého objektu do v.30cm:0,3*(23,2+15,0+1,9*2+7,7+3,5+5,8+12,8+5,3+37,6-2,3*3+3,5+4,5)
|  | 0,3*(26,2+4,5+4,2+10,5+3,0) |  | 14.52 |  |  | 0,3*(26,2+4,5+4,2+10,5+3,0)
15 | 622432111R00 | Omítka stěn dekorativní marmolit jemnozrnná vč.penetrace | m2 | 49.26 | 0 | 0 |  | 2 | 1 | 1 | 1 | 1 | 0 | 0 | 0 | 0 | 0 | 1 | 1 | 0.00368
16 | 622471317R00 | Nátěr nebo nástřik stěn vnějších, složitost 1 - 2 | m2 | 36.08 | 0 | 0 |  | 2 | 1 | 1 | 1 | 1 | 0 | 0 | 0 | 0 | 0 | 1 | 1 | 0.0021
|  | zábradlí teras z vnitřní strany:1,1*(15,8+3,8+8,2+5,0) |  | 36.08 |  |  | zábradlí teras z vnitřní strany:1,1*(15,8+3,8+8,2+5,0)
17 | 622751318U00 | KZS lišta soklová Al tl 1mm š 83mm | m | 164.2 | 0 | 0 |  | 2 | 1 | 1 | 1 | 1 | 0 | 0 | 0 | 0 | 0 | 1 | 1 | 0.00045
|  | pro sokl.polystyréen:23,2+15,0+1,9*2+7,7+3,5+5,8+12,8+5,3+37,6-2,3*3+3,5+4,5 |  | 115.8 |  |  | pro sokl.polystyréen:23,2+15,0+1,9*2+7,7+3,5+5,8+12,8+5,3+37,6-2,3*3+3,5+4,5
|  | 26,2+4,5+4,2+10,5+3,0 |  | 48.4 |  |  | 26,2+4,5+4,2+10,5+3,0
18 | 622751322U00 | KZS lišta soklová Al tl 1mm š 123mm | m | 218.7 | 0 | 0 |  | 2 | 1 | 1 | 1 | 1 | 0 | 0 | 0 | 0 | 0 | 1 | 1 | 0.00052
|  | 23,2+15,0+1,9*2+7,7+3,5+5,8+12,8+5,3+37,6-2,3*3+3,5+4,5 |  | 115.8 |  |  | 23,2+15,0+1,9*2+7,7+3,5+5,8+12,8+5,3+37,6-2,3*3+3,5+4,5
|  | 26,2+4,5+4,2+10,5+3,0 |  | 48.4 |  |  | 26,2+4,5+4,2+10,5+3,0
|  | 8,3+4,9+21,7+15,8+3,8 |  | 54.5 |  |  | 8,3+4,9+21,7+15,8+3,8
19 | 622751324U00 | KZS lišta soklová Al tl 1mm š 143mm | m | 56.4 | 0 | 0 |  | 2 | 1 | 1 | 1 | 1 | 0 | 0 | 0 | 0 | 0 | 1 | 1 | 0.00058
|  | 5.NP:5,6+21,2+9,6+20,0 |  | 56.4 |  |  | 5.NP:5,6+21,2+9,6+20,0
| Celkem za | 62 Úpravy povrchů vnější |  |  |  | 0 |  | 4 |  |  |  |  | 0 | 0 | 0 | 0 | 0
Díl: | 94 | Lešení a stavební výtahy | [5 empty] | 1
20 | 941941031R00 | Montáž lešení leh.řad.s podlahami,š.do 1 m, H 10 m | m2 | 2599.3 | 0 | 0 |  | 2 | 1 | 1 | 1 | 1 | 0 | 0 | 0 | 0 | 0 | 1 | 1 | 0.03338
|  | 17,0*6,0+23,0*9,0+17,0*11,0+23,0*8,0+8,2*14,0+27,0*11,0+4,5*11,0+6,0*14,0 |  | 1225.3 |  |  | 17,0*6,0+23,0*9,0+17,0*11,0+23,0*8,0+8,2*14,0+27,0*11,0+4,5*11,0+6,0*14,0
|  | 11,0*12,0+7,0*4,0+12,0*4,0+1,5*15,0+26,0*11,5+26,0*4,0+9,0*13,0+6,0*8,5 |  | 801.5 |  |  | 11,0*12,0+7,0*4,0+12,0*4,0+1,5*15,0+26,0*11,5+26,0*4,0+9,0*13,0+6,0*8,5
|  | 5,0*8,5+3,0*15,0+13,0*11,5+13,0*11,5+7,0*14,0+22,0*4,0 |  | 572.5 |  |  | 5,0*8,5+3,0*15,0+13,0*11,5+13,0*11,5+7,0*14,0+22,0*4,0
21 | 941941191RT2 | Příplatek za každý měsíc použití lešení k pol.1031 lešení vlastní | m2 | 5198.6 | 0 | 0 |  | 2 | 1 | 1 | 1 | 1 | 0 | 0 | 0 | 0 | 0 | 1 | 1 | 0
|  | 2599,3*2 |  | 5198.6 |  |  | 2599,3*2
22 | 941941831R00 | Demontáž lešení leh.řad.s podlahami,š.1 m, H 10 m | m2 | 2599.3 | 0 | 0 |  | 2 | 1 | 1 | 1 | 1 | 0 | 0 | 0 | 0 | 0 | 1 | 1 | 0
23 | 941955002R00 | Lešení lehké pomocné, výška podlahy do 1,9 m | m2 | 6 | 0 | 0 |  | 2 | 1 | 1 | 1 | 1 | 0 | 0 | 0 | 0 | 0 | 1 | 1 | 0.03496
|  | u vstupu:3,0*2,0 |  | 6 |  |  | u vstupu:3,0*2,0
24 | 944944011R00 | Montáž ochranné sítě z umělých vláken | m2 | 2599.3 | 0 | 0 |  | 2 | 1 | 1 | 1 | 1 | 0 | 0 | 0 | 0 | 0 | 1 | 1 | 0
25 | 944944031R00 | Příplatek za každý měsíc použití sítí k pol. 4011 | m2 | 5198.6 | 0 | 0 |  | 2 | 1 | 1 | 1 | 1 | 0 | 0 | 0 | 0 | 0 | 1 | 1 | 0
|  | 2599,3*2 |  | 5198.6 |  |  | 2599,3*2
26 | 944944081R00 | Demontáž ochranné sítě z umělých vláken | m2 | 2599.3 | 0 | 0 |  | 2 | 1 | 1 | 1 | 1 | 0 | 0 | 0 | 0 | 0 | 1 | 1 | 0
| Celkem za | 94 Lešení a stavební výtahy |  |  |  | 0 |  | 4 |  |  |  |  | 0 | 0 | 0 | 0 | 0
Díl: | 95 | Dokončovací konstrukce na pozemních stavbách | [5 empty] | 1
27 | 952901411R00 | Vyčištění ostatních objektů uklizení kolem objektu po stavebních pracech | m2 | 394.08 | 0 | 0 |  | 2 | 1 | 1 | 1 | 1 | 0 | 0 | 0 | 0 | 0 | 1 | 1 | 0
|  | 2,0*(23,2+15,0+1,9*2+7,7+3,5+5,8+12,8+5,3+37,6-2,3*3+3,5+4,5)*1,2 |  | 277.92 |  |  | 2,0*(23,2+15,0+1,9*2+7,7+3,5+5,8+12,8+5,3+37,6-2,3*3+3,5+4,5)*1,2
|  | 2,0*(26,2+4,5+4,2+10,5+3,0)*1,2 |  | 116.16 |  |  | 2,0*(26,2+4,5+4,2+10,5+3,0)*1,2
| Celkem za | 95 Dokončovací konstrukce na pozemních stavbách |  |  |  | 0 |  | 4 |  |  |  |  | 0 | 0 | 0 | 0 | 0
Díl: | 96 | Bourání konstrukcí | [5 empty] | 1
28 | 968062354R00 | Vybourání dřevěných rámů oken dvojitých pl. 1 m2 | m2 | 1.52 | 0 | 0 |  | 2 | 1 | 1 | 1 | 1 | 0 | 0 | 0 | 0 | 0 | 1 | 1 | 0.002
|  | 0,4*1,9*2 |  | 1.52 |  |  | 0,4*1,9*2
29 | 968062355R00 | Vybourání dřevěných rámů oken dvojitých pl. 2 m2 | m2 | 41.04 | 0 | 0 |  | 2 | 1 | 1 | 1 | 1 | 0 | 0 | 0 | 0 | 0 | 1 | 1 | 0
|  | 0,85*2,0+0,95*1,9*2+1,05*1,2*18+0,9*1,45*10 |  | 41.04 |  |  | 0,85*2,0+0,95*1,9*2+1,05*1,2*18+0,9*1,45*10
30 | 968062356R00 | Vybourání dřevěných rámů oken dvojitých pl. 4 m2 | m2 | 198.4 | 0 | 0 |  | 2 | 1 | 1 | 1 | 1 | 0 | 0 | 0 | 0 | 0 | 1 | 1 | 0
|  | 2,4*1,2*6+2,4*1,6*44 |  | 186.24 |  |  | 2,4*1,2*6+2,4*1,6*44
|  | 0,85*2,0+2,0*1,9 |  | 5.5 |  |  | 0,85*2,0+2,0*1,9
|  | 1,5*2,1+1,5*2,34 |  | 6.66 |  |  | 1,5*2,1+1,5*2,34
31 | 968062357R00 | Vybourání dřevěných rámů oken dvojitých nad 4 m2 | m2 | 159.0778 | 0 | 0 |  | 2 | 1 | 1 | 1 | 1 | 0 | 0 | 0 | 0 | 0 | 1 | 1 | 0
|  | 1,75*2,7*3+2,4*1,8*18+2,4*2,7*2+2,4*1,8*2 |  | 113.535 |  |  | 1,75*2,7*3+2,4*1,8*18+2,4*2,7*2+2,4*1,8*2
|  | 1,88*2,56+2,4*2,8*2+3,05*1,9*2 |  | 29.8428 |  |  | 1,88*2,56+2,4*2,8*2+3,05*1,9*2
|  | 4,0*1,9+1,5*2,7*2 |  | 15.7 |  |  | 4,0*1,9+1,5*2,7*2
32 | 968072455R00 | Vybourání kovových dveřních zárubní pl. do 2 m2 | m2 | 1.674 | 0 | 0 |  | 2 | 1 | 1 | 1 | 1 | 0 | 0 | 0 | 0 | 0 | 1 | 1 | 0
|  | 0,93*1,8 |  | 1.674 |  |  | 0,93*1,8
33 | 968072456R00 | Vybourání kovových dveřních zárubní pl. nad 2 m2 | m2 | 11.636 | 0 | 0 |  | 2 | 1 | 1 | 1 | 1 | 0 | 0 | 0 | 0 | 0 | 1 | 1 | 0.001
|  | 1,1*2,2+3,2*2,88 |  | 11.636 |  |  | 1,1*2,2+3,2*2,88
34 | 968072559R00 | Vybourání kovových vrat plochy nad 5 m2 | m2 | 23.8374 | 0 | 0 |  | 2 | 1 | 1 | 1 | 1 | 0 | 0 | 0 | 0 | 0 | 1 | 1 | 0.001
|  | 2,46*3,23*3 |  | 23.8374 |  |  | 2,46*3,23*3
| Celkem za | 96 Bourání konstrukcí |  |  |  | 0 |  | 4 |  |  |  |  | 0 | 0 | 0 | 0 | 0
Díl: | 99 | Staveništní přesun hmot | [5 empty] | 1
35 | 999281111R00 | Přesun hmot pro opravy a údržbu do výšky 25 m | t | 144.0434 | 0 | 0 |  | 2 | 7 | 1 | 2 | 1 | 0 | 0 | 0 | 0 | 0 | 7 | 1 | 0
| Celkem za | 99 Staveništní přesun hmot |  |  |  | 0 |  | 4 |  |  |  |  | 0 | 0 | 0 | 0 | 0
Díl: | 712 | Povlakové krytiny | [5 empty] | 1
36 | 712300832R00 | Odstranění živičné krytiny střech do 10° 2vrstvé vč.podkladní textilie | m2 | 1227.84 | 0 | 0 |  | 2 | 1 | 7 | 7 | 2 | 0 | 0 | 0 | 0 | 0 | 1 | 7 | 0
37 | 712371801RZ4 | Povlaková krytina střech do 10°, fólií PVC včetně dod. fólie tl.1,5mm, vč.všech doplňků | m2 | 1227.84 | 0 | 0 |  | 2 | 1 | 7 | 7 | 2 | 0 | 0 | 0 | 0 | 0 | 1 | 7 | 0.00261
|  | včetně opracování všech prostupů: |  | 0 |  |  | včetně opracování všech prostupů:
|  | vodorovná:9,6*21,4+4,0*5,8+10,5*4,5+5,0*21,5+8,5*11,0+4,5*13,5+16,0*23,5 |  | 913.64 |  |  | vodorovná:9,6*21,4+4,0*5,8+10,5*4,5+5,0*21,5+8,5*11,0+4,5*13,5+16,0*23,5
|  | 13,0*8,0+5,0*22,0 |  | 214 |  |  | 13,0*8,0+5,0*22,0
|  | svislá:0,3*(20,5*2+8,8*2+3,0*2+6,5*2+10,0+21,5+11,5+0,5+4,0+30,0+3,0+3,0+7,5) |  | 50.58 |  |  | svislá:0,3*(20,5*2+8,8*2+3,0*2+6,5*2+10,0+21,5+11,5+0,5+4,0+30,0+3,0+3,0+7,5)
|  | 0,3*(26,0+12,0+13,0+4,0+19,8+21,2+5,6+4,0+9,6+4,5*2+20,6*2) |  | 49.62 |  |  | 0,3*(26,0+12,0+13,0+4,0+19,8+21,2+5,6+4,0+9,6+4,5*2+20,6*2)
38 | 712391171RZ1 | Povlaková krytina střech do 10°, podklad. textilie 1 vrstva - včetně dodávky textilie | m2 | 1227.84 | 0 | 0 |  | 2 | 1 | 7 | 7 | 2 | 0 | 0 | 0 | 0 | 0 | 1 | 7 | 0.00023
39 | 71201 | Přibití prkenného bednění ve vadných místech spirálovými hřebíky | m2 | 1127.64 | 0 | 0 |  | 2 | 12 | 0 | 92 | 2 | 0 | 0 | 0 | 0 | 0 | 12 | 0 | 0
40 | 71202 | Výměna střešních vpustí | kus | 7 | 0 | 0 |  | 2 | 12 | 0 | 93 | 2 | 0 | 0 | 0 | 0 | 0 | 12 | 0 | 0
41 | 71203 | Zřízení montážního otvoru pro mtž.TI střechy vč.zpětné opravy(bednění) = 5000,-/kpl | kus | 5 | 0 | 0 |  | 2 | 12 | 0 | 100 | 2 | 0 | 0 | 0 | 0 | 0 | 12 | 0 | 0
42 | 71236 | Oplechování atiky poplast.plechem | m | 260.7 | 0 | 0 |  | 2 | 12 | 0 | 95 | 2 | 0 | 0 | 0 | 0 | 0 | 12 | 0 | 0.00278
|  | 7,3*2+4,0+9,6*2+21,4*2+10,6+22,0+0,5+3,2+4,7+8,3+33,0+3,5+7,5+11,8 |  | 185.7 |  |  | 7,3*2+4,0+9,6*2+21,4*2+10,6+22,0+0,5+3,2+4,7+8,3+33,0+3,5+7,5+11,8
|  | 26,8+13,6+4,0+5,0*2+20,6 |  | 75 |  |  | 26,8+13,6+4,0+5,0*2+20,6
43 | 76201 | D+M podkladní desky OSB tl.22mm atika | m2 | 182.49 | 0 | 0 |  | 2 | 12 | 0 | 94 | 2 | 0 | 0 | 0 | 0 | 0 | 12 | 0 | 0
|  | 260,7*0,7 |  | 182.49 |  |  | 260,7*0,7
| Celkem za | 712 Povlakové krytiny |  |  |  | 0 |  | 4 |  |  |  |  | 0 | 0 | 0 | 0 | 0
Díl: | 713 | Izolace tepelné | [5 empty] | 1
44 | 71301 | Montáž + dodávka volně ložené min.vlny v tl.16cm foukaná izolace | m2 | 958.66 | 0 | 0 |  | 2 | 12 | 0 | 2 | 2 | 0 | 0 | 0 | 0 | 0 | 12 | 0 | 0
|  | 8,8*20,5+3,0*6,5+9,3*3,2+3,8*21,0+0,5*3,2+7,8*10,4+4,0*13,0 |  | 444.18 |  |  | 8,8*20,5+3,0*6,5+9,3*3,2+3,8*21,0+0,5*3,2+7,8*10,4+4,0*13,0
|  | 14,8*22,8+7,2*12,0+4,4*20,6 |  | 514.48 |  |  | 14,8*22,8+7,2*12,0+4,4*20,6
44b | 71301b | Montáž + dodávka EPS pro zateplení atiky tl. 80 mm lambda=0,035 | m2 | 300 | 0 | 0
| Celkem za | 713 Izolace tepelné |  |  |  | 0 |  | 4 |  |  |  |  | 0 | 0 | 0 | 0 | 0
Díl: | 764 | Konstrukce klempířské | [5 empty] | 1
45 | 764410850R00 | Demontáž oplechování parapetů,rš od 100 do 330 mm | m | 234.3 | 0 | 0 |  | 2 | 1 | 7 | 7 | 2 | 0 | 0 | 0 | 0 | 0 | 1 | 7 | 0
46 | 764430840R00 | Demontáž oplechování zdí,rš od 330 do 500 mm | m | 260.7 | 0 | 0 |  | 2 | 1 | 7 | 7 | 2 | 0 | 0 | 0 | 0 | 0 | 1 | 7 | 0
|  | atiky:7,3*2+4,0+9,6*2+21,4*2+10,6+22,0+0,5+3,2+4,7+8,3+33,0+3,5+7,5+11,8 |  | 185.7 |  |  | atiky:7,3*2+4,0+9,6*2+21,4*2+10,6+22,0+0,5+3,2+4,7+8,3+33,0+3,5+7,5+11,8
|  | 26,8+13,6+4,0+5,0*2+20,6 |  | 75 |  |  | 26,8+13,6+4,0+5,0*2+20,6
47 | 764510440R00 | Oplechování parapetů včetně rohů Ti Zn, rš 250 mm | m | 234.3 | 0 | 0 |  | 2 | 1 | 7 | 7 | 2 | 0 | 0 | 0 | 0 | 0 | 1 | 7 | 0.00299
|  | 0,4*2+0,95*2+2,0+3,05*2+4,0+1,05*18+0,9*10+1,5+1,5*2 |  | 47.2 |  |  | 0,4*2+0,95*2+2,0+3,05*2+4,0+1,05*18+0,9*10+1,5+1,5*2
|  | 1,75*3+2,4*6+2,4*44+2,4*18+2,4*2+2,4*2+2,4*2+0,85+1,9+1,5 |  | 187.1 |  |  | 1,75*3+2,4*6+2,4*44+2,4*18+2,4*2+2,4*2+2,4*2+0,85+1,9+1,5
48 | 764521440R00 | Oplechování říms z Ti Zn plechu, rš 250 mm | m | 33.2 | 0 | 0 |  | 2 | 1 | 7 | 7 | 2 | 0 | 0 | 0 | 0 | 0 | 1 | 7 | 0.00266
|  | ukončení KZS u zábradlí teras:16,0+4,8+4,2+8,2 |  | 33.2 |  |  | ukončení KZS u zábradlí teras:16,0+4,8+4,2+8,2
49 | 766411822R00 | Demontáž podkladových roštů obložení stěn | m2 | 217.64 | 0 | 0 |  | 2 | 1 | 7 | 7 | 2 | 0 | 0 | 0 | 0 | 0 | 1 | 7 | 0
|  | 8,3*7,2+10,5*11,5-1,5*2,7*3+4,4*11,2 |  | 217.64 |  |  | 8,3*7,2+10,5*11,5-1,5*2,7*3+4,4*11,2
50 | 767134802R00 | Demontáž oplechování stěn plechy šroubovanými | m2 | 217.64 | 0 | 0 |  | 2 | 1 | 7 | 7 | 2 | 0 | 0 | 0 | 0 | 0 | 1 | 7 | 0
51 | 998764202R00 | Přesun hmot pro klempířské konstr., výšky do 12 m | % |  | 0 | 0 |  | 2 | 7 | 1002 | 5 | 2 | 0 | 0 | 0 | 0 | 0 | 7 | 1002 | 0
| Celkem za | 764 Konstrukce klempířské |  |  |  | 0 |  | 4 |  |  |  |  | 0 | 0 | 0 | 0 | 0
Díl: | 767 | Konstrukce zámečnické | [5 empty] | 1
52 | 76703 | Žaluziové mřížky 300/300mm | kus | 6 | 0 | 0 |  | 2 | 12 | 0 | 109 | 2 | 0 | 0 | 0 | 0 | 0 | 12 | 0 | 0
53 | 76704 | Plastové mřížky 150/150mm | kus | 140 | 0 | 0 |  | 2 | 12 | 0 | 6 | 2 | 0 | 0 | 0 | 0 | 0 | 12 | 0 | 0
54 | 76706 | Garážová vrata sekční s el.pohonem 246/323cm | kus | 3 | 0 | 0 |  | 2 | 12 | 0 | 8 | 2 | 0 | 0 | 0 | 0 | 0 | 12 | 0 | 0
| Celkem za | 767 Konstrukce zámečnické |  |  |  | 0 |  | 4 |  |  |  |  | 0 | 0 | 0 | 0 | 0
Díl: | 769 | Otvorové prvky z plastu | [5 empty] | 1
55 | 76610 | D+M vnitřních parapetů lamino s nosem š. 25cm | m | 16.7 | 0 | 0 |  | 2 | 12 | 0 | 9 | 2 | 0 | 0 | 0 | 0 | 0 | 12 | 0 | 0
|  | 0,4*2+0,95*2+2,0+3,05*2+4,0+1,9 |  | 16.7 |  |  | 0,4*2+0,95*2+2,0+3,05*2+4,0+1,9
56 | 76611 | D+M vnitřních parapetů lamino s nosem š. 35cm | m | 18.9 | 0 | 0 |  | 2 | 12 | 0 | 101 | 2 | 0 | 0 | 0 | 0 | 0 | 12 | 0 | 0
|  | 1,05*18 |  | 18.9 |  |  | 1,05*18
57 | 76612 | D+M vnitřních parapetů lamino s nosem š. 50cm | m | 198.7 | 0 | 0 |  | 2 | 12 | 0 | 102 | 2 | 0 | 0 | 0 | 0 | 0 | 12 | 0 | 0
|  | 0,9*10+1,5+1,5*2+1,75*3+2,4*6+2,4*44+2,4*18+2,4*6+0,85+1,5 |  | 198.7 |  |  | 0,9*10+1,5+1,5*2+1,75*3+2,4*6+2,4*44+2,4*18+2,4*6+0,85+1,5
58 | 76613 | D+M vnitřních+vnějších těsnících pásků mezi okenní rám a ostění | m | 925.45 | 0 | 0 |  | 2 | 12 | 0 | 10 | 2 | 0 | 0 | 0 | 0 | 0 | 12 | 0 | 0
|  | 912,7+0,95+1,1+3,2+2,5*3 |  | 925.45 |  |  | 912,7+0,95+1,1+3,2+2,5*3
59 | 769011 | D+M vchod.dveře plast 93/179cm barva bílá, U=1,2 | kus | 1 | 0 | 0 |  | 2 | 12 | 0 | 11 | 2 | 0 | 0 | 0 | 0 | 0 | 12 | 0 | 0
60 | 769013 | D+M vchod.dveře plast 110/220cm barva bílá, U=1,2 | kus | 1 | 0 | 0 |  | 2 | 12 | 0 | 12 | 2 | 0 | 0 | 0 | 0 | 0 | 12 | 0 | 0
61 |  | PRÁZDNÁ |  |  | 0 | 0 |  | 2 | 12 | 0 | 13 | 2 | 0 | 0 | 0 | 0 | 0 | 12 | 0 | 0
62 | 769015 | D+M dveře plast 150/234cm 2-kř. barva bílá, U=1,2 | kus | 1 | 0 | 0 |  | 2 | 12 | 0 | 14 | 2 | 0 | 0 | 0 | 0 | 0 | 12 | 0 | 0
63 | 76921 | D+M okno plast 36/187cm barva bílá, U=1,2 | kus | 2 | 0 | 0 |  | 2 | 12 | 0 | 16 | 2 | 0 | 0 | 0 | 0 | 0 | 12 | 0 | 0
64 | 76922 | D+M okno plast 95/187cm barva bílá, U=1,2 | kus | 2 | 0 | 0 |  | 2 | 12 | 0 | 17 | 2 | 0 | 0 | 0 | 0 | 0 | 12 | 0 | 0
65 | 76923 | D+M okno plast 198/187cm barva bílá, U=1,2 | kus | 1 | 0 | 0 |  | 2 | 12 | 0 | 18 | 2 | 0 | 0 | 0 | 0 | 0 | 12 | 0 | 0
66 | 76924 | D+M okno plast 305/187cm barva bílá, U=1,2 | kus | 2 | 0 | 0 |  | 2 | 12 | 0 | 19 | 2 | 0 | 0 | 0 | 0 | 0 | 12 | 0 | 0
67 | 76925 | D+M okno plast 396/187cm barva bílá, U=1,2 | kus | 1 | 0 | 0 |  | 2 | 12 | 0 | 20 | 2 | 0 | 0 | 0 | 0 | 0 | 12 | 0 | 0
68 | 76926 | D+M okno plast 105/120cm barva bílá, U=1,2 | kus | 18 | 0 | 0 |  | 2 | 12 | 0 | 21 | 2 | 0 | 0 | 0 | 0 | 0 | 12 | 0 | 0
69 | 76927 | D+M okno plast 90/145cm barva bílá, U=1,2 | kus | 10 | 0 | 0 |  | 2 | 12 | 0 | 22 | 2 | 0 | 0 | 0 | 0 | 0 | 12 | 0 | 0
70 | 76928 | D+M okno plast 150/210cm barva bílá, U=1,2 | kus | 1 | 0 | 0 |  | 2 | 12 | 0 | 23 | 2 | 0 | 0 | 0 | 0 | 0 | 12 | 0 | 0
71 | 76929 | D+M okno plast 150/270cm barva bílá, U=1,2 | kus | 2 | 0 | 0 |  | 2 | 12 | 0 | 24 | 2 | 0 | 0 | 0 | 0 | 0 | 12 | 0 | 0
72 | 76930 | D+M okno plast 173/270cm barva bílá, U=1,2 | kus | 3 | 0 | 0 |  | 2 | 12 | 0 | 25 | 2 | 0 | 0 | 0 | 0 | 0 | 12 | 0 | 0
73 | 76931 | D+M okno plast 240/120cm barva bílá, U=1,2 | kus | 6 | 0 | 0 |  | 2 | 12 | 0 | 26 | 2 | 0 | 0 | 0 | 0 | 0 | 12 | 0 | 0
74 | 76932 | D+M okno plast 240/160cm barva bílá, U=1,2 | kus | 44 | 0 | 0 |  | 2 | 12 | 0 | 27 | 2 | 0 | 0 | 0 | 0 | 0 | 12 | 0 | 0
75 | 76933 | D+M okno plast 240/180cm barva bílá, U=1,2 | kus | 18 | 0 | 0 |  | 2 | 12 | 0 | 28 | 2 | 0 | 0 | 0 | 0 | 0 | 12 | 0 | 0
76 | 76934 | D+M okno plast 240/270cm barva bílá, U=1,2 | kus | 2 | 0 | 0 |  | 2 | 12 | 0 | 83 | 2 | 0 | 0 | 0 | 0 | 0 | 12 | 0 | 0
77 | 76935 | D+M okno plast 240/180cm barva bílá, U=1,2 | kus | 2 | 0 | 0 |  | 2 | 12 | 0 | 84 | 2 | 0 | 0 | 0 | 0 | 0 | 12 | 0 | 0
78 | 76936 | D+M dveře plast 188/256cm barva bílá, U=1,2 | kus | 1 | 0 | 0 |  | 2 | 12 | 0 | 85 | 2 | 0 | 0 | 0 | 0 | 0 | 12 | 0 | 0
79 | 76937 | D+M dveře plast 240/280cm barva bílá, U=1,2 | kus | 2 | 0 | 0 |  | 2 | 12 | 0 | 86 | 2 | 0 | 0 | 0 | 0 | 0 | 12 | 0 | 0
| Celkem za | 769 Otvorové prvky z plastu |  |  |  | 0 |  | 4 |  |  |  |  | 0 | 0 | 0 | 0 | 0
Díl: | 783 | Nátěry | [5 empty] | 1
81 | 783224900R00 | Údržba, nátěr syntetický kov. konstr.1x + 1x email | m2 | 30.9 | 0 | 0 |  | 2 | 1 | 7 | 7 | 2 | 0 | 0 | 0 | 0 | 0 | 1 | 7 | 0.00017
|  | zábradlí S strana:1,1*(22,0+2,0) |  | 26.4 |  |  | zábradlí S strana:1,1*(22,0+2,0)
|  | elektroskříně dtto:1,5*1,5*2 |  | 4.5 |  |  | elektroskříně dtto:1,5*1,5*2
82 | 783522900R00 | Údržba, nátěr syntet. klempířských konstr. Z + 2 x | m2 | 14.78 | 0 | 0 |  | 2 | 1 | 7 | 7 | 2 | 0 | 0 | 0 | 0 | 0 | 1 | 7 | 0.00042
|  | stříška elektroskříň:1,5*1,0 |  | 1.5 |  |  | stříška elektroskříň:1,5*1,0
|  | zábradlí teras:0,4*(16,0+4,9+8,3+4,0) |  | 13.28 |  |  | zábradlí teras:0,4*(16,0+4,9+8,3+4,0)
83 | 783612900R00 | Údržba, nátěr olejový truhlářských výrobků 2x | m2 | 13.28 | 0 | 0 |  | 2 | 1 | 7 | 7 | 2 | 0 | 0 | 0 | 0 | 0 | 1 | 7 | 0.00027
|  | zábradlí teras:0,4*(16,0+4,9+8,3+4,0) |  | 13.28 |  |  | zábradlí teras:0,4*(16,0+4,9+8,3+4,0)
| Celkem za | 783 Nátěry |  |  |  | 0 |  | 4 |  |  |  |  | 0 | 0 | 0 | 0 | 0
Díl: | 784 | Malby | [5 empty] | 1
84 | 784452271RU1 | Malba směsí tekutou 2x, 1barva, místnost do 3,8 m | m2 | 513.46 | 0 | 0 |  | 2 | 1 | 7 | 7 | 2 | 0 | 0 | 0 | 0 | 0 | 1 | 7 | 0.00019
|  | kolem vyměněných otvorů:0,5*(4,2*2+4,8*2+5,8+6,9*2+7,8)+0,6*3,5*18+0,8*(3,8*10+5,7+6,9*2) |  | 106.5 |  |  | kolem vyměněných otvorů:0,5*(4,2*2+4,8*2+5,8+6,9*2+7,8)+0,6*3,5*18+0,8*(3,8*10+5,7+6,9*2)
|  | 0,8*(7,15*3+4,8*6+5,6*44+6,0*18+7,8*2+6,0*2+8,0*2+4,9) |  | 362.52 |  |  | 0,8*(7,15*3+4,8*6+5,6*44+6,0*18+7,8*2+6,0*2+8,0*2+4,9)
|  | 0,5*7,1+0,6*4,55+0,8*(5,5+9,0+9,0*3)+0,8*6,2 |  | 44.44 |  |  | 0,5*7,1+0,6*4,55+0,8*(5,5+9,0+9,0*3)+0,8*6,2
| Celkem za | 784 Malby |  |  |  | 0 |  | 4 |  |  |  |  | 0 | 0 | 0 | 0 | 0
Díl: | M211 | Hromosvod | [5 empty] | 1
85 | 21101 | Hromosvod vč.revize kompletní nadzemní vedení 7x svod po fasádě dle výšky budovy a vedení nad střešním pláštěm | kpl | 1 | 0 | 0 |  | 2 | 12 | 0 | 29 | 4 | 0 | 0 | 0 | 0 | 0 | 12 | 0 | 0
| Celkem za | M211 Hromosvod |  |  |  | 0 |  | 4 |  |  |  |  | 0 | 0 | 0 | 0 | 0
Díl: | D96 | Přesuny suti a vybouraných hmot | [5 empty] | 1
86 | 979011111R00 | Svislá doprava suti a vybour. hmot za 2.NP a 1.PP | t | 40.1765 | 0 | 0 |  | 2 | 8 | 0 | 3 | 1 | 0 | 0 | 0 | 0 | 0 | 8 | 0 | 0
87 | 979011121R00 | Příplatek za každé další podlaží | t | 80.353 | 0 | 0 |  | 2 | 8 | 0 | 3 | 1 | 0 | 0 | 0 | 0 | 0 | 8 | 0 | 0
88 | 979081111R00 | Odvoz suti a vybour. hmot na skládku do 1 km | t | 40.1765 | 0 | 0 |  | 2 | 8 | 0 | 3 | 1 | 0 | 0 | 0 | 0 | 0 | 8 | 0 | 0
89 | 979081121R00 | Příplatek k odvozu za každý další 1 km | t | 40.1765 | 0 | 0 |  | 2 | 8 | 0 | 3 | 1 | 0 | 0 | 0 | 0 | 0 | 8 | 0 | 0
90 | 979082111R00 | Vnitrostaveništní doprava suti do 10 m | t | 40.1765 | 0 | 0 |  | 2 | 8 | 0 | 3 | 1 | 0 | 0 | 0 | 0 | 0 | 8 | 0 | 0
91 | 979082121R00 | Příplatek k vnitrost. dopravě suti za dalších 5 m | t | 40.1765 | 0 | 0 |  | 2 | 8 | 0 | 3 | 1 | 0 | 0 | 0 | 0 | 0 | 8 | 0 | 0
92 | 979999996R00 | Poplatek za skládku suti a vybouraných hmot | t | 40.1765 | 0 | 0 |  | 2 | 8 | 0 | 3 | 1 | 0 | 0 | 0 | 0 | 0 | 8 | 0 | 0
| Celkem za | D96 Přesuny suti a vybouraných hmot |  |  |  | 0 |  | 4 |  |  |  |  | 0 | 0 | 0 | 0 | 0