## Stavební rozpočet
Stavební rozpočet
Název stavby:			Domažlice - Chodník v Císlerově ulici	Doba výstavby:			Objednatel:

Druh stavby a účel:			dopravní stavba	Začátek výstavby:			Projektant:

Lokalita:			Domažlice	Konec výstavby:			Zhotovitel:

JKSO:				Zpracováno dne:		29.9.2014	Zpracoval:	Ing. Jungová

					Jednot.	Náklady (Kč)	Hmotnost (t)
Č	Objekt	Kód	Zkrácený popis	M.j.	Množství	cena (Kč)	Celkem	Jednot.	Celkem
		11	Přípravné a přidružené práce					19,032
1		113107141R00	Odstranění podkladu pl. do 200 m2, živice tl. 5 cm	m2	18		0,00	0,098	1,764
2		113107142R00	Odstranění podkladu pl.do 200 m2, živice tl. 10 cm	m2	93		0,00	0,181	16,833
3		113202111R00	Vytrhání obrub z krajníků nebo obrubníků stojatých	m	3		0,00	0,145	0,435
4		111VD	Geodetické práce před výstavbou a po výstavbě	kus	1		0,00	0	0
		12	Odkopávky a prokopávky					0
5		122202201R00	Odkopávky pro silnice v hor. 3 do 100 m3	m3	22		0,00	0	0
6		122202209R00	Příplatek za lepivost - odkop. pro silnice v hor.3	m3	22		0,00	0	0
		13	Hloubené vykopávky					0
7		132201101R00	Hloubení rýh šířky do 60 cm v hor.3 do 100 m3	m3	38		0,00	0	0
8		132201109R00	Příplatek za lepivost - hloubení rýh 60 cm v hor.3	m3	38		0,00	0	0
		16	Přemístění výkopku					0
9		162601102R00	Vodorovné přemístění výkopku z hor.1-4 do 5000 m	m3	45		0,00	0	0
10		162207111R00	Vodorovné přemístění výkopku hor. 1-4 do 50 m	m3	15		0,00	0	0
		17	Konstrukce ze zemin					8,35
11		171102103R00	Uložení sypaniny do násypů, zhutn, na 100% PS	m3	15		0,00	0	0
12		171201201RT1	Uložení sypaniny na skládku,včetně poplatku za skládku	m3	45		0,00	0	0
13		175200022RAB	Obsyp objektu oblázky 32-63	m3	5		0,00	1,67	8,35
		18	Povrchové úpravy terénu					0
14		180402111R00	Založení trávníku parkového výsevem v rovině	m2	41		0,00	0	0
15		182301121R00	Rozprostření ornice, svah, tl. do 10 cm, do 500 m2	m2	41		0,00	0	0
		19	Ražení a hloubení důlní					0
16		199000000R00	Poplatek za skladku suti	t	19,373		0,00	0	0
		56	Podkladní vrstvy komunikací, letišť a ploch					27,16
17		564851111R00	Podklad ze štěrkodrti po zhutnění tloušťky 15 cm	m2	97		0,00	0,28	27,16
		57	Kryty štěrkových a živičných komunikací a ploch					18,995
18		577141312R00	Beton asfalt. ACO 16+ tř.3 do 3 m, tl. 5 cm	m2	121		0,00	0,131	15,851
19		577141312R00	Beton asfalt. ACL 22S tř.3 do 3 m, tl. 5 cm	m2	24		0,00	0,131	3,144
		59	Dlažby pozemních komunikací a ploch					0,04434
20		596215021R00	Kladení zámkové dlažby tl. 6 cm do drtě tl. 3 cm, dlažba pro nevidomé, červená	m2	0,6		0,00	0,0739	0,04434
		89	Ostatní konstrukce					0,341
21		895941111R00	Zřízení vpusti uliční z dílců typ DN - 450 mm	kus	1		0,00	0,341	0,341
		91	Doplňující konstrukce a práce pozemních komunikací, letišť a ploch					39,777
22		914001112R00	Montáž dočasného doprav. znač. dodávka, odstranění	kus	1		0,00	0,491	0,491
23		915491211R00	Přídlažba z beton. kostky tl. 80 mm	m	108		0,00	0,081	8,748
24		916561111R00	Osazení záhon.obrubníků do lože z B 12,5 s opěrou	m	3		0,00	0,106	0,318
25		917862111R00	Osazení stojat. obrub. bet. s opěrou,lože z B 12,5	m	108		0,00	0,136	14,688
26		919721211R00	Zatření napojení asfalt. zálivkou	m	114		0,00	0,004	0,456
27		919735112R00	Řezání stávajícího živičného krytu tl. 5 - 10 cm	m	114		0,00	0	0
28		911131111R00	Osazení a montáž silnič.zábradlí ocelového,1 madlo, dodávka materiálu	m	60		0,00	0,113	6,78
29		917862111R00	Osazení palisád bet. s opěrou,lože z B 12,5	m	61		0,00	0,136	8,296
		96	Bourání konstrukcí					0,341
30		966077141R00	Odstranění stávající uliční vpusti	kus	1		0,00	0,341	0,341
		H22	Komunikace pozemní a letiště					0
31		998225111R00	Přesun hmot, pozemní komunikace, kryt živičný	t	135,874		0,00	0	0
		M21	Elektromontáže					0
32		210500010RA0	Venkovní osvětlení stožár parkový, včetně připojení	kus	1		0,00	0	0
		S0	Přesuny sutí					0
33		979082318R00	Vodorovná doprava suti a hmot po suchu do 3000 m	t	19,373		0,00	0	0
			Ostatní materiál					41,1566
34		00572400	Směs travní parková sídlištní	kg	1		0,00	0,001	0,001
35		59217504	Obrubník Best MONO lI přírodní 100x15/12x25 cm	kus	106		0,00	0,086	9,116
36		59217504	Obrubník Best MONO lI přírodní 100x15/12x25 cm - nájezdový	kus	1		0,00	0,086	0,086
37		59217504	Obrubník Best MONO lI přírodní 100x15/12x25 cm - přechodový pravý	kus	1		0,00	0,086	0,086
38		59228413	Palisáda přírodní Masiv 17,5x20x80 cm	kus	12		0,00	0,0505	0,606
39		59228414	Palisáda přírodní Masiv 17,5x20x100 cm	kus	80		0,00	0,0615	4,92
40		59228415	Palisáda přírodní Masiv 17,5x20x120 cm	kus	86		0,00	0,072	6,192
41		59228416	Palisáda přírodní armov. Masiv 17,5x20x150 cm	kus	171		0,00	0,101	17,271
42		59217509	Obrubník Best LINEA přírodní 50x8x25 cm	kus	6		0,00	0,024	0,144
43		59223826	Vpusť uliční betonová DN 450 mm s litinovou mříží	kus	1		0,00	0,12	0,12
44		59245309	Dlažba BEST KLASIKO přír pro nevidomé 20x10x6	m2	0,6		0,00	0,131	0,0786
45		59245264	Dlažba BEST KLASIKO přírodní 20x10x8	m2	11		0,00	0,176	1,936
46		00570000VD	Ornice	m3	2		0,00	0,3	0,6

					Celkem:	0,00