## Krycí list
KRYCÍ LIST ROZPOČTU
Objekt : |  | Název objektu : |  |  | JKSO :
kanalizační přípojky: KPD1-KPD14 (SO304)
Stavba : |  | Název stavby : |  |  | SKP :
Domažlice-OZ-Vrbova ul. (KPD)
Projektant : |  |  |  | Počet měrných jednotek : |  | 0
Objednatel : |  |  |  | Náklady na MJ : |  | 0
Počet listů : |  |  |  | Zakázkové číslo :
Zpracovatel projektu : |  |  |  | Zhotovitel :
ROZPOČTOVÉ NÁKLADY
Rozpočtové náklady II. a III. hlavy |  |  | Vedlejší rozpočtové náklady
| Dodávka celkem | 0 | geodetické práce |  |  | 0
Z | Montáž celkem | 0
R | HSV celkem | 0
N | PSV celkem | 0
ZRN celkem |  | 0
HZS |  | 0
RN II.a III.hlavy |  | 0 | Ostatní VRN |  |  | 0
ZRN+VRN+HZS |  | 0 | VRN celkem |  |  | 0
Vypracoval |  | Za zhotovitele |  | Za objednatele
|  | Jméno : |  | Jméno :
Datum : |  | Datum : |  | Datum :
|  | Podpis: |  | Podpis :
Základ pro DPH |  | 0 | % činí : |  | 0
Základ pro DPH |  | 15 | % činí : |  | 0
DPH |  | 15 | % činí : |  | 0
Základ pro DPH |  | 21 | % činí : |  | 0
DPH |  | 21 | % činí : |  | 0
CENA ZA OBJEKT CELKEM |  |  |  |  | 0
Poznámka :
1) Kubatury výkopů stanoveny k pláni 2) Zatřídění zemin nutno provést dle skutečnosti 3) Pažení rýhy uvedeno v obj. KPS

## Rekapitulace
Stavba : |  | Domažlice-OZ-Vrbova ul. (KPD)
Objekt : |  | kanalizační přípojky: KPD1-KPD14 (SO304)
REKAPITULACE STAVEBNÍCH DÍLŮ
| Stavební díl |  | HSV | PSV | Dodávka | Montáž | HZS
1 | Zemní práce |  | 0 | 0 | 0 | 0 | 0
4 | Vodorovné konstrukce |  | 0 | 0 | 0 | 0 | 0
8 | Trubní vedení |  | 0 | 0 | 0 | 0 | 0
99 | Staveništní přesun hmot |  | 0 | 0 | 0 | 0 | 0
| CELKEM OBJEKT |  | 0 | 0 | 0 | 0 | 0
VEDLEJŠÍ ROZPOČTOVÉ NÁKLADY
Název VRN |  |  | Kč | % | Základna |  | Kč
geodetické práce |  |  |  | 0 | 0 |  | 0 | 0
| CELKEM VRN |  |  |  |  | 0

## Položky
Položkový rozpočet
Stavba : |  | Domažlice-OZ-Vrbova ul. (KPD) |  |  | 0
Objekt : |  | kanalizační přípojky: KPD1-KPD14 (SO304)
P.č. | Číslo položky | Název položky | MJ | množství | cena / MJ | celkem (Kč)
Díl: | 1 | Zemní práce | [5 empty] | 1
1 | 132 20-1212.R00 | Hloubení rýh š.do 200 cm hor.3 do 1000m3,STROJNĚ | m3 | 48.15 | 0 | 0 |  | 2 | 12 | 0 | 1 | 1 | 0 | 0 | 0 | 0 | 0 | 0
|  | SW(š.0,6 m; H3: hl. do 1,5 m) | [5 empty] | 3
|  | 48,15 |  | 48.15 |  |  | 48,15
2 | 132 30-1213.R00 | Hloubení rýh š.do 200 cm hor.4 do 10000 m3,STROJNĚ | m3 | 18.22 | 0 | 0 |  | 2 | 12 | 0 | 2 | 1 | 0 | 0 | 0 | 0 | 0 | 0
|  | SW(š.0,6 m; H4: hl. 1,5-2,6 m) | [5 empty] | 3
|  | 18,22 |  | 18.22 |  |  | 18,22
3 | 13220-1209 | Příplatek za lep. k hloubení rýh v hor. tř. 3 | m3 | 7.2225 | 0 | 0 |  | 2 | 12 | 0 | 3 | 1 | 0 | 0 | 0 | 0 | 0 | 0
|  | 48,15*0,15 |  | 7.2225 |  |  | 48,15*0,15
4 | 13230-1209 | Příplatek za lep. k hloubení rýh v hor. tř. 4 | m3 | 2.733 | 0 | 0 |  | 2 | 12 | 0 | 4 | 1 | 0 | 0 | 0 | 0 | 0 | 0
|  | 18,22*0,15 |  | 2.733 |  |  | 18,22*0,15
5 | 161 10-1101.R00 | Svislé přemístění výkopku z hor.1-4 do 2,5 m | m3 | 31.98 | 0 | 0 |  | 2 | 12 | 0 | 5 | 1 | 0 | 0 | 0 | 0 | 0 | 0
|  | SW (hl. do 2,5m) | [5 empty] | 3
|  | 63,96*0,5 |  | 31.98 |  |  | 63,96*0,5
6 | 161 10-1102.R00 | Svislé přemístění výkopku z hor.1-4 do 4,0 m | m3 | 1.3255 | 0 | 0 |  | 2 | 12 | 0 | 6 | 1 | 0 | 0 | 0 | 0 | 0 | 0
|  | SW (hl. 2,5-4,0 m) | [5 empty] | 3
|  | 2,41*0,55 |  | 1.3255 |  |  | 2,41*0,55
7 | 162 30-1101.R00 | Vodorovné přemístění výkopku z hor.1-4 do 500 m | m3 | 40.3 | 0 | 0 |  | 2 | 12 | 0 | 7 | 1 | 0 | 0 | 0 | 0 | 0 | 0
|  | 66,37-(1,41+4,21+17,94+2,51) |  | 40.3 |  |  | 66,37-(1,41+4,21+17,94+2,51)
8 | 167 10-1102.R00 | Nakládání výkopku z hor.1-4 v množství nad 100 m3 | m3 | 40.3 | 0 | 0 |  | 2 | 12 | 0 | 8 | 1 | 0 | 0 | 0 | 0 | 0 | 0
|  | 40,3 |  | 40.3 |  |  | 40,3
9 | 174 10-1101.R00 | Zásyp jam, rýh, šachet se zhutněním | m3 | 40.3 | 0 | 0 |  | 2 | 12 | 0 | 9 | 1 | 0 | 0 | 0 | 0 | 0 | 0
|  | 40,3 |  | 40.3 |  |  | 40,3
10 | 171 20-1101.R00 | Uložení sypaniny do násypů nezhutněných | m3 | 26.07 | 0 | 0 |  | 2 | 12 | 0 | 10 | 1 | 0 | 0 | 0 | 0 | 0 | 0
|  | 26,07 |  | 26.07 |  |  | 26,07
11 | 162 60-1102.R00 | Vodorovné přemístění výkopku z hor.1-4 do 5000 m | m3 | 26.07 | 0 | 0 |  | 2 | 12 | 0 | 11 | 1 | 0 | 0 | 0 | 0 | 0 | 0
|  | 1,41+4,21+17,94+2,51 |  | 26.07 |  |  | 1,41+4,21+17,94+2,51
12 | 175 10-1101.R00 | Obsyp potrubí bez prohození sypaniny | m3 | 17.94 | 0 | 0 |  | 2 | 12 | 0 | 12 | 1 | 0 | 0 | 0 | 0 | 0 | 0
|  | SW(š.0,6 m; 0,3 m nad potrubí) | [5 empty] | 3
|  | 17,94 |  | 17.94 |  |  | 17,94
| Celkem za | 1 Zemní práce |  |  |  | 0 |  | 4 |  |  |  |  | 0 | 0 | 0 | 0 | 0
Díl: | 4 | Vodorovné konstrukce | [5 empty] | 1
13 | 451 57-2111.RL2 | Lože pod potrubí z kameniva těženého 0 - 4 mm kraj Středočeský | m3 | 4.21 | 0 | 0 |  | 2 | 12 | 0 | 13 | 1 | 0 | 0 | 0 | 0 | 0 | 1.1322
|  | SW(š.0,6 m; h.0,1 m) | [5 empty] | 3
|  | 4,21 |  | 4.21 |  |  | 4,21
14 | 583-37304 | Štěrkopísek frakce 0-16 B | T | 33.9066 | 0 | 0 |  | 2 | 12 | 1 | 14 | 1 | 0 | 0 | 0 | 0 | 0 | 1
|  | (17,94)*1,89 |  | 33.9066 |  |  | (17,94)*1,89
| Celkem za | 4 Vodorovné konstrukce |  |  |  | 0 |  | 4 |  |  |  |  | 0 | 0 | 0 | 0 | 0
Díl: | 8 | Trubní vedení | [5 empty] | 1
15 | 877 31-3123.R00 | Montáž tvarovek jednoos. plast. gum.kroužek DN 150 | kus | 28 | 0 | 0 |  | 2 | 12 | 0 | 15 | 1 | 0 | 0 | 0 | 0 | 0 | 1e-05
|  | SW: KPD1-KP14: 14+14 ks | [5 empty] | 3
|  | 14+14 |  | 28 |  |  | 14+14
16 | 286-51792 | Záslepka kanalizační KGK DN 150 L 42 mm PVC | kus | 14 | 0 | 0 |  | 2 | 12 | 1 | 16 | 1 | 0 | 0 | 0 | 0 | 0 | 0.0003
|  | SW (KPD1-KPD14) | [5 empty] | 3
|  | 14*1 |  | 14 |  |  | 14*1
17 | 871 31-3121.R00 | Montáž trub z plastu, gumový kroužek, DN 150 | m | 70.12 | 0 | 0 |  | 2 | 12 | 0 | 17 | 1 | 0 | 0 | 0 | 0 | 0 | 0
|  | SW (KPD1-KPD14) | [5 empty] | 3
|  | 3,97+3,69+3,68+6,12+3,69+5,8+3,7+5,81+3,7+10,78+10,48+1,52+1,51+5,67 |  | 70.12 |  |  | 3,97+3,69+3,68+6,12+3,69+5,8+3,7+5,81+3,7+10,78+10,48+1,52+1,51+5,67
18 | 286-11262.A | Trubka kanalizační KGEM SN 8 PVC 160x4,7x5000 | kus | 8 | 0 | 0 |  | 2 | 12 | 1 | 18 | 1 | 0 | 0 | 0 | 0 | 0 | 0.01605
|  | SW (KPD:4,6,8,10,11,14): 8 ks | [5 empty] | 3
|  | 8 |  | 8 |  |  | 8
19 | 286-11261.A | Trubka kanalizační KGEM SN 8 PVC 160x4,7x3000 | kus | 6 | 0 | 0 |  | 2 | 12 | 1 | 19 | 1 | 0 | 0 | 0 | 0 | 0 | 0.00963
|  | SW(KPD:1,2,3,5,7,9): 6 ks | [5 empty] | 3
|  | 6 |  | 6 |  |  | 6
20 | 286-11260.A | Trubka kanalizační KGEM SN 8 PVC 160x4,7x1000 | kus | 16 | 0 | 0 |  | 2 | 12 | 1 | 20 | 1 | 0 | 0 | 0 | 0 | 0 | 0.00321
|  | SW (KPD1-KPD14:): 16 ks | [5 empty] | 3
|  | 16 |  | 16 |  |  | 16
21 | 286-51662.A | Koleno kanalizační KGB 160/ 45° PVC | kus | 14 | 0 | 0 |  | 2 | 12 | 1 | 21 | 1 | 0 | 0 | 0 | 0 | 0 | 0.00066
|  | SW (KPD1-KPD14): 14 ks | [5 empty] | 3
|  | 14*1 |  | 14 |  |  | 14*1
22 | 230 17-0015.R00 | Zkouška těsnosti potrubí, DN 250 - 350 | m | 70.12 | 0 | 0 |  | 2 | 12 | 0 | 22 | 1 | 0 | 0 | 0 | 0 | 0 | 0
|  | SW(KPD1-KPD14) | [5 empty] | 3
|  | 70,12 |  | 70.12 |  |  | 70,12
| Celkem za | 8 Trubní vedení |  |  |  | 0 |  | 4 |  |  |  |  | 0 | 0 | 0 | 0 | 0
Díl: | 99 | Staveništní přesun hmot | [5 empty] | 1
23 | 998 27-6101.R00 | Přesun hmot, trubní vedení plastová, otevř. výkop | t | 38.9245 | 0 | 0 |  | 2 | 12 | 0 | 23 | 1 | 0 | 0 | 0 | 0 | 0 | 0
|  | 3867316 |  | 38.6732 |  |  | 3867316
|  | 0,25126 |  | 0.2513 |  |  | 0,25126
| Celkem za | 99 Staveništní přesun hmot |  |  |  | 0 |  | 4 |  |  |  |  | 0 | 0 | 0 | 0 | 0