## Kryci list
Krycí list rozpočtu
Číslo zakázky | Zakázka
Revitalizace panelových domů - BD č.p. 502 - 504
Komentář
Popis verze | Nabídka
Komentář verze
Adresa |  | Datum zahájení
Rok |  | Datum dokončení
Subjekt | Název | Kontaktní osoba | Telefon
Zpracovatel | Jméno
REKAPITULACE
A: Revitalizace panelových domů - BD č.p. 502 - 504
A1: 160909.1 - Způsobilé hlavní výdaje 502 - 504
A2: 160909.2 - Způsobilé hlavní výdaje II. 502 - 504
A3: 160909.3 - Způsobilé vedlejší výdaje 502 - 504
A4: 160909.4 - Nezpůsobilé výdaje 502 - 504
|  | Celkem (bez DPH) | 0
|  | DPH 15% | 0
|  | Celkem (včetně DPH) | 0

## Všeobecné podmínky
VŠEOBECNÉ PODMÍNKY
Kód | Popis | Objekt | Oddíl
Všeobecné podmínky
SK.00: Společné
SK.00_01 | Veškeré výměry jsou čisté plochy, případné ztratné, prořezy je nutné zohlednit v jednotkové ceně - pokud není uvedeno jinak | SO.01. | SK.01
SK.00_02 | Pokud není uvedeno jinak, je nutné do jednotkové ceny zahrnout dodávku, montáž a dopravu. | SO.01. | SK.01
SK.00_03 | Jednotkové ceny musí zahrnovat všechny součásti nutné k provedení, jako kotvící materiál a podobně. | SO.01. | SK.01
SK.00_04 | Pokud jsou uvedeni výrobci jedná se pouze o příklad standardu. | SO.01. | SK.01
SK.00_05 | Při stanovení jednotkové ceny je nutné vycházet ze všech částí projektové dokumentace. | SO.01. | SK.01
SK.00_06 | Stavební přípomoce - jedná se o vytvoření drážek, drobné stavební otvory a jejich zapravení a ostatní drobné stavební práce pro TZB. Tuto skutečnost je nutné zohlednit do jednotkové ceny této položky navíc nebudou hrazeny.
SK.00_06 | Při stanovení jednotkové ceny jednotlivých výrobků je nutno vycházet z popisů uvedených v knize podrobnosti, příslušných obrazových příloh a technologickcýh předpisů.
SK.00_07 | POPISOVÉ POLOŽKY A VŠEOBECNÉ PODMÍNKY uvedené přímo v položkovém rozpočtu slouží pouze pro upřesnění specifikace jednotlivých dodávek, služeb a prací. Prosím neoceňovat.
SK.01: Zařízení staveniště
SK.01_01 | Zhotovitel je povinen zajistit včas a v potřebném rozsahu zásobování staveniště vodou a udržovat je po celou dobu trvání stavby. Veškeré, s tím spojené náklady a náklady za spotřebovanou vodu pro účely stavby, nese zhotovitel. Voda musí být zajištěna za obvyklou úplatu též pro ostatní na stavbě se podílející firmy. Zhotovitel zajistí v tomto smyslu příslušné dohody se všemi na stavbě se přímo podílejícími firmami. | SO.01. | SK.01
SK.01_02 | Zhotovitel je povinen obstarat včas a v rozsahu odpovídajícím potřebám stavby komunikační pojítka (telefon, fax) a po celou dobu stavby je udržovat v provozu. Náklady spojené s instalací a likvidací těchto komunikačních pojítek, jakož i náklady na jejich provoz a běžné poplatky nese zhotovitel. | SO.01. | SK.01
SK.01_03 | Všem ostatním na stavbě zúčastněným firmám musí být pro služební účely umožněno použití komunikačních pojítek za obvyklou úplatu. Zhotovitel zajistí v tomto směru příslušné dohody s ostatními na stavbě se podílejícími firmami. | SO.01. | SK.01
SK.01_04 | Zhotovitel je povinen poskytnout trvale všem na stavbě se podílejícím firmám k dispozici za přiměřený poplatek skladovací prostor a shromažďovací místnost, pokud to bude potřebné. Eventuelní potřebné úpravy v této souvislosti provede na své náklady zhotovitel. | SO.01. | SK.01
SK.01_05 | Zhotovitel je povinen v rámci zařízení staveniště zřídit 1 kancelář pro potřeby činnosti technického a autorského dozoru investora s možností vytápění, vybavenou 1 stolem, 2 židlemi, skříní. Dále je zhotovitel povinen zajistit vhodnou místnost pro konání kontrolních dnů stavby. | SO.01. | SK.01
SK.01_06 | Pokud není v soupisu prací a dodávek stanoveno jinak, je zhotovení a údržba event. nutných dopravních komunikací a cest na stavbě v odpovídajícím provedení, pokud jsou třeba pro provádění prací a výkonů zhotovitele, a následně jejich odstranění a znovuuvedení do původního stavu, věcí zhotovitele. Tyto dopravní komunikace a cesty musí být trvale k dispozici i všem ostatním, na stavbě se podílejícím firmám. Za tuto činnost nebude poskytnuta žádná zvláštní náhrada | SO.01. | SK.01
SK.01_07 | Obstarání záboru veřejných prostranství, dočasných omezení dopravních označení a dalších skutečností nutných k provádění prací při střetu s provozem na veřejných komunikacích je povinností zhotovitele a nebude zvlášť hrazeno. Zhotovitel hradí rovněž všechny správní poplatky spojené s používáním veřejných ploch a komunikací. Zhotovitel zajistí vybudování informační cedule stavby dle pokynu objednatele. | SO.01. | SK.01
SK.01_08 | Spotřeba veškeřých médií je součásti ceny jenotlivých položek. Spotřeba médií během stavby bude přefakurováno z investora na dodavatele.
SK.01_09 | Součástí jednotkové ceny na jednotlivá zařízení jako výtahy, jeřáb jsou i náklady na obsluhu
SK.02: Demolice a bourací práce
SK.02_01 | Nabídka zahrnuje provedení prací podle níže uvedené specifikace, vč. povinných zkoušek materiálů, vzorků a prací ve smyslu platných norem a předpisů. Předmětem díla a povinností zhotovitele je dále provedení veškerých kotevních a spojovacích prvků, pomocných konstrukcí, stavebních přípomocí a ostatních prací a dodávek přímo nespecifikovaných v těchto podkladech a projektové dokumentaci, ale nezbytných pro zhotovení a plnou funkčnost a požadovanou kvalitu díla. | SO.01. | SK.02
SK.02_02 | Rozsah prací: Jednotková cena demolic obsahuje, pokud není jinak určeno, vybourání stávajících konstrukcí, naložení ve stavební jámě, nebo mimo ni na transportní zařízení, odvoz suti na skládku a poplatek za uložení suti na skládku. Náklady na odstranění suti ze staveniště zahrnují veškeré náklady na mezipřesuny hmot, včetně vytvoření potřebných vjezdů a výjezdů ze stavební jámy. Ceny platí, pokud není jinak uvedeno, bez rozdílu způsobu demolic, nebo jejich odstranění. Pokud není uvedeno jinak, zahrnuje jednotková dále cenu pro bourání i odvoz suti na skládku, vč. příslušných poplatků za uložení na skládku, zajištění očištění vozidel při výjezdu ze stavby a potřebnou ochranu a zajištění stávajících inž.sítí. | SO.01. | SK.02
SK.02_03 | Pracovní prostory: Není - li jinak určeno, dojednají se pracovní prostory s ohledem na bezpečnostní předpisy s objednatelem nejpozději před zahájením prací | SO.01. | SK.02
SK.02_04 | Skladování: Místo pro uskladnění demolovaného materiálu určeného k dalšímu použití určuje zhotovitel v projektu zařízení staveniště, pokud není v dokumentaci určeno jinak. | SO.01. | SK.02
SK.02_05 | Prohlídka staveniště: Zhotovitel jako součást své nabídky předloží své písemné prohlášení, že se seznámil s podmínkami staveniště na základě osobní prohlídky | SO.01. | SK.02
SK.02_06 | Zaměření pozemku: Před začátkem demoličních prací provede zhotovitel zaměření pozemku vč. vytyčení podzemních inženýrských sítí dotčených stavbou, či provozem mechanismů stavby. Tyto práce jsou součástí nabídky a nebudou zvlášť hrazeny | SO.01. | SK.02
SK.03: Odvodnění
SK.03_01 | Nabídka zahrnuje dodávku a montáž materiálů a výrobků podle níže uvedené specifikace, vč. dopravy na stavbu a vnitrostaveništní manipulace, povinných zkoušek materiálů, vzorků a prací ve smyslu platných norem a předpisů. Předmětem díla a povinností zhotovitele je dále provedení veškerých kotevních a spojovacích prvků, zatmelení, těsnění, pomocných konstrukcí, stavebních přípomocí a ostatních prací přímo nespecifikovaných v těchto podkladech a projektové dokumentaci, ale nezbytných pro zhotovení a plnou funkčnost a požadovanou kvalitu díla. | SO.01. | SK.03
SK.04: Betonové a železobetonové konstrukce
SK.04_01 | Nabídka zahrnuje dodávku a montáž materiálů a výrobků podle níže uvedené specifikace, vč. dopravy na staveniště a vnitrostaveništní dopravu a manipulaci, povinných zkoušek materiálů, vzorků a prací ve smyslu platných norem a předpisů. Předmětem díla a povinností zhotovitele je dále provedení veškerých kotevních a spojovacích prvků, těsnění a zatmelení, pomocných konstrukcí, stavebních přípomocí a ostatních prací a dodávek přímo nespecifikovaných v těchto podkladech a projektové dokumentaci, ale nezbytných pro zhotovení a plnou funkčnost díla | SO.01. | SK.04
SK.04_02 | Betonářská výztuž zahrnuje všechny druhy uvažované výztuže, nutných konstrukčních částí. | SO.01. | SK.04
SK.04_03 | Kvalita a struktura povrchu bednění se řídí příslušnými ustanoveními ČSN. Položky bednění zahrnují provedení veškerých ztužujících prvků , dále odbednění po vyzrání betonových konstrukcí a uplynutí předepsaných technologických lhůt. Jednotkové ceny jsou uvedeny bez rozdílu, zda se jedná o beton prostý nebo armovaný. Součástí ceny je rovněž vyplnění montážních otvorů | SO.01. | SK.04
SK.04_04 | V ceně jsou zahrnuty náklady na hutnění, přípravu armatury a její uložení do bednění, veškeré kropení, zakrytí a další ošetřování betonových konstrukcí v průběhu zrání ,včetně veškerých nákladů spojených se zabezpečením optimální teploty po dobu zrání | SO.01. | SK.04
SK.04_05 | Vynechání otvorů. - Pokud soupis prací a dodávek neobsahuje příslušné zvláštní položky je nutno zahrnout provedení veškerých otvorů, rýh, otvorů pro kotvení zábradlí, výtahových konstrukcí, prostupů instalací , a podobně. v betonových a železobetonových konstrukcích do jednotkových cen. To se týká stejným způsobem uložení chrániček a obdobných ochranných prvků do bednění pro účely vedení instalačních rozvodů. Součástí ceny je rovněž dodávka a montáž nutných kotevních prvků pro později instalované konstrukce | SO.01. | SK.04
SK.04_06 | Kvalita betonu. - Jednotkové ceny platí bez rozdílu, zda bude beton dovážen nebo přímo vyráběn na staveništi. Pokud je třeba vyrobit betony odlišného složení, než je předepsáno pevnostní třídou betonu, je třeba odlišnou recepturu zahrnout do jednotkové ceny | SO.01. | SK.04
SK.04_07 | Rozměrové tolerance. - Pro hodnoty rozměrových tolerancí jednotlivých částí stavby platí ustanovení ČSN. Jsou - li dále uvedeny v soupisu prací a dodávek jmenovité hodnoty tolerancí, platí jen tehdy, pokud jsou menší než shora uvedené tolerance dle ČSN | SO.01. | SK.04
SK.05: Zděné konstrukce
SK.05_01 | Nabídka zahrnuje dodávku a montáž materiálů a výrobků podle níže uvedené specifikace, vč. povinných zkoušek materiálů, vzorků a prací ve smyslu platných norem a předpisů. Předmětem díla a povinností zhotovitele je dále provedení veškerých kotevních a spojovacích prvků, těsnění a zatmelení, pomocných konstrukcí, stavebních přípomocí a ostatních prací a dodávek přímo nespecifikovaných v těchto podkladech a projektové dokumentaci, ale nezbytných pro zhotovení a plnou funkčnost a požadovanou kvalitu díla | SO.01. | SK.05
SK.07: Podhledy
SK.07_01 | Nabídka a jednotková cena zahrnuje dodávku a montáž materiálů a výrobků podle níže uvedené specifikace, vč. dopravy na stavbu a vnitrostaveništní manipulace, povinných zkoušek materiálů, vzorků a prací ve smyslu platných norem a předpisů. Předmětem díla a povinností zhotovitele je dále provedení veškerých kotevních, závěsných a spojovacích prvků, lišt, zatmelení, těsnění, pomocných konstrukcí, stavebních přípomocí a ostatních prací přímo nespecifikovaných v těchto podkladech a projektové dokumentaci, ale nezbytných pro zhotovení a plnou funkčnost a požadovanou kvalitu díla. | SO.01. | SK.07
SK.07_02 | Výměry jsou uvedeny v m2 hotové plochy a zahrnují i provedení svislých částí podhledů tj. čelních ploch a dále provedení potřebných otvorů pro instalace a výústky VZT a provedení revizních dvířek. Veškeré prořezy jsou součástí jednotkové ceny a nebudou zvlášť hrazeny | SO.01. | SK.07
SK.07_03 | Zhotovitel ručí za kvalitu provedených povrchů až do okamžiku předání díla objednateli k užívání. Do té doby je povinen zajistit a provést výměnu veškerých event. poškozených desek. Tyto práce a materiály nutno zahrnout do jednotkové ceny a nebudou zvlášť hrazeny | SO.01. | SK.07
SK.07_04 | Součástí jednkotvé ceny SDK podhledů je tmelení a broušení spar | SO.01. | SK.07
SK.08: Vnitřní omítky
SK.08_01 | Nabídka zahrnuje dodávku a práce podle níže uvedené specifikace, vč. dopravy materiálu na staveniště a vnitrostaveništní dopravy a manipulace, povinných zkoušek materiálů, vzorků a prací ve smyslu platných norem a předpisů. Předmětem díla a povinností zhotovitele je dále provedení veškerých kotevních prvků, pomocných konstrukcí, lešení, stavebních přípomocí a ostatních prací a dodávek přímo nespecifikovaných v těchto podkladech a projektové dokumentaci, ale nezbytných pro zhotovení a plnou funkčnost a požadovanou kvalitu díla. | SO.01. | SK.08
SK.08_02 | Tolerance rozměrů - Veškeré tolerance rozměrů musí respektovat ustanovení příslušných ČSN. | SO.01. | SK.08
SK.08_03 | Ochrana rohů - Veškeré pozitivní rohy budou chráněny podomítkovými lištami. | SO.01. | SK.08
SK.08_04 | Pro provedení omítek musí být povrchy připraveny dle technologických pokynů výrobce, nebude zvlášť hrazeno.
SK.09: Vnitřní obklady
SK.09_01 | Nabídka a jednotková cena zahrnuje dodávku a montáž materiálů a výrobků podle níže uvedené specifikace, vč. dopravy na staveniště a vnitrostaveništní manipulace, povinných zkoušek materiálů, vzorků a prací ve smyslu platných norem a předpisů. Předmětem díla a povinností zhotovitele je dále provedení veškerých kotevních a spojovacích prvků, zatmelení, těsnění, pomocných konstrukcí, stavebních přípomocí a ostatních prací přímo nespecifikovaných v těchto podkladech a projektové dokumentaci, ale nezbytných pro zhotovení a plnou funkčnost a požadovanou kvalitu díla. | SO.01. | SK.09
SK.09_02 | Pokud není dále uvedeno jinak, kladou se obkladačky, na střih, nebo na vazbu podle výběru objednatele | SO.01. | SK.09
SK.09_03 | Kladení je nutno kalkulovat s použitím lepidla či malty, dle specifikace v projektové dokumentaci. Tyto práce a materiály nutno zahrnout do jednotkové ceny | SO.01. | SK.09
SK.09_04 | Pokud není dále uvedeno jinak, je nutno do jednotkových cen zahrnout spárování spárovací hmotou, řezání obkladů a tmelení. | SO.01. | SK.09
SK.09_05 | Napojovací spáry mezi stěnou a zabudovanými díly a zařizovacími předměty musí být alespoň 5 mm a nesmějí být vyplněny tvrdnoucími těsnícími látkami. Vyspárování trvale pružnými tmely je nutno zahrnout do jednotkových cen a nebude zvlášť hrazeno. V případě, že truhklářské výrobky /zejména obložky dveří/ nebudou vybaveny negativními polodrážkami, bude keramický obklad ukončen kovovou lištou. Pozitivní rohy keramických obkladů budou opatřeny vkládanými kovovými lištami Obklady musí odpovídat kvalitou, barvou a jakostí povrchu materiálovým vzorkům, které je povinen zhotovitel předložit k odsouhlasení objednateli v dostatečném předstihu před zahájením prací | SO.01. | SK.09
SK.09_06 | Obklady se měří v m2 položené plochy. Prořezy je nutno zahrnout do ceny jednotlivých položek. Výšky obkladů jsou uvedeny ve výkresech půdorysů | SO.01. | SK.09
SK.10: Malířské a natěračské práce
SK.10_01 | Nabídka zahrnuje práce podle níže uvedené specifikace, vč. povinných zkoušek materiálů, vzorků a prací ve smyslu platných norem a předpisů. Předmětem díla a povinností zhotovitele je dále provedení veškerých pomocných konstrukcí, stavebních přípomocí a ostatních prací přímo nespecifikovaných v těchto podkladech a projektové dokumentaci, ale nezbytných pro zhotovení a plnou funkčnost a požadovanou kvalitu díla | SO.01. | SK.10
SK.10_02 | Pokud není uvedeno jinak pak je odstranění zbytků malty a nerovností povrchu menšího rozsahu se započítává do jednotkových cen za nátěr. Součástí ceny je rovněž případná úprava nerovností povrchu betonových stěn a stropů pod malbu stěrkovou hmotou tak, aby povrch byl hladký a rovný. Jednotkové ceny jsou uvedeny bez rozdílu způsobu nanášení. Cena dále zahrnuje provedení základního, a konečného vrchního nátěru podle technologického předpisu nabízeného výrobku | SO.01. | SK.10
SK.10_03 | Přejímka prací proběhne zároveň s přejímkou prostor budoucím uživatelem . Znamená to, že udržování maleb a nátěrů a jejich event. opravy do doby této přejímky nutno zakalkulovat do jednotkové ceny. Cena za základní a konečné nátěry ocelových konstrukcí, rozvodů a zařízení vnitřních instalací topení, plynu, vzduchotechnických rozvodů apod., je součástí samostatně uvedené nabídky a ceny těchto instalací a zařízení | SO.01. | SK.10
SK.10_04 | Malby a nátěry fasád a prvků obvodového pláště -Tyto malby a nátěry jsou součástí dodávky fasád a prvků obvodového pláště | SO.01. | SK.10
SK.10_05 | Cena za nátěry zámečnických a truhlářských výrobků, prosklených kovových stěn a fasád, dveří a oken je součástí ceny těchto dodávek. Znamená to tedy, že příslušné nátěrky jednotlivých výrobků je nutné zahrnout do jednotkové ceny těchto výrobků. | SO.01. | SK.10
SK.10_06 | Pokud nejsou všechny materiály nátěrového povlaku výrobkem jednoho výrobce, musí zhotovitel prokázat jejich vzájemnou snášenlivost. | SO.01. | SK.10
SK.10_07 | Pokud byly základové nátěry, nebo impregnace provedeny jinými dodavateli, musí zhotovitel přezkoušet a prokázat snášenlivost s jím prováděným nátěrem | SO.01. | SK.10
SK.10_08 | Nátěry musí být dodány na stavbu v originálním balení a teprve zde smějí být plněny do spotřebních zásobníků a nádob. Předpisy výrobce pro zpracování je nutné dodržovat. Na požádání předá zhotovitel objednateli jeden výtisk těchto předpisů | SO.01. | SK.10
SK.10_09 | Jednotková cena platí bez rozdílu, zda jsou nátěry prováděny v dílně zhotovitele, nebo přímo na stavbě. Totéž platí pro případné impregnační a základové nátěry v dílnách truhlářských nebo zámečnických | SO.01. | SK.10
SK.11: Fasády
SK.11_01 | Nabídka zahrnuje dodávku a práce podle níže uvedené specifikace, vč. dopravy materiálu na staveniště a vnitrostaveništní dopravy a manipulace, povinných zkoušek materiálů, vzorků a prací ve smyslu platných norem a předpisů. Předmětem díla a povinností zhotovitele je dále provedení veškerých kotevních prvků, pomocných konstrukcí, lešení, stavebních přípomocí a ostatních prací a dodávek přímo nespecifikovaných v těchto podkladech a projektové dokumentaci, ale nezbytných pro zhotovení a plnou funkčnost a požadovanou kvalitu díla | SO.01. | SK.11
SK.11_02 | Tolerance rozměrů. - Veškeré tolerance rozměrů musí respektovat ustanovení příslušných ČSN. Veškeré rozměry a popisy , včetně určení povrchových úprav jsou podrobně uvedeny ve výkresové dokumentaci, která je součástí podkladů pro výběrové řízení | SO.01. | SK.11
SK.11_03 | Součástí dodávky fasády jsou veškeré systémové prvky jako: zakládací lišta, ukončovací lišta, parapetní lišta, dilatační lišta, těsnící pásky, rohové profily, okapní profily, vyztužení rohů oken | SO.01. | SK.11
SK.12: Izolace
SK.12_01 | Nabídka zahrnuje dodávku a montáž materiálů a výrobků podle níže uvedené specifikace, vč. dopravy na staveniště a vnitrostaveništní manipulaci, povinných zkoušek materiálů, vzorků a prací ve smyslu platných norem a předpisů. Předmětem díla a povinností zhotovitele je dále provedení veškerých kotevních prvků, pomocných konstrukcí, stavebních přípomocí a ostatních prací a dodávek přímo nespecifikovaných v těchto podkladech a projektové dokumentaci, ale nezbytných pro zhotovení a plnou funkčnost a požadovanou kvalitu díla. | SO.01. | SK.12
SK.12_02 | Zhotovitel je povinen před zakrytím provedených izolací dalšími konstrukcemi vyzvat v dostatečném předstihu zástupce objednatele k provedení kontroly kvality provedených prací. Zakrytí izolačních vrstev je možné pouze na základě písemného souhlasu zástupce objednatele ve stavebním deníku | SO.01. | SK.12
SK.12_03 | Pokud není zvlášť uvedeno, zahrnuje pokládka povlakových izolací i provedení nezbytných penetračních nátěrů a zakrytí geotextilií dle předepsaných technologických postupů a podmínek výrobce | SO.01. | SK.12
SK.12_04 | Součástí dodávky, provedení izolací jsou veškeré systémové prvky jako: lišty, těsnící pásky, náběhové EPS pásky a veškeré detaily. | SO.01. | SK.12
SK.13: Okna a skleněné konstrukce
SK.13_01 | Nabídka zahrnuje dodávku a montáž materiálů a výrobků podle níže uvedené specifikace, vč. povinných zkoušek materiálů, vzorků a prací ve smyslu platných norem a předpisů. Předmětem díla a povinností zhotovitele je dále provedení veškerých kotevních a spojovacích prvků, zatmelení, těsnění, pomocných konstrukcí, stavebních přípomocí a ostatních prací přímo nespecifikovaných v těchto podkladech a projektové dokumentaci, ale nezbytných pro zhotovení a plnou funkčnost a požadovanou kvalitu díla | SO.01. | SK.13
SK.13_02 | Do jednotkových cen bude započítána povrchová úprava, vybavení kováním a zamykacím zařízením, zasklení vč. slepých rámů, veškeré montážní a osazovací práce, těsnění spar mezi rámem a stavební konstrukcí a spar mezi slepým a okenním rámem | SO.01. | SK.13
SK.13_03 | Pokud není uvedeno jinak, pak nejpozději před zahájením výroby předloží zhotovitel objednateli k odsouhlasení dílenské výkresy jednotlivých prvků. Připomínky objednatele budou zapracovány do dokumentace. Připomínky musí být sděleny písemně. Po schválení objednatelem se dílenská dokumentace stává součástí smlouvy o dílo | SO.01. | SK.13
SK.13_04 | Zhotovitel je povinen jako součást nabídky předložit průkaz způsobilosti na výrobu nabízeného systému | SO.01. | SK.13
SK.13_05 | Zkouška způsobilosti před zabudováním. | SO.01. | SK.13
SK.13_06 | Bude - li zkouška požadována, budou vybraná okna z dodávky předána zkušebnímu místu ve stavu k zabudování, vč. příslušných detailních výkresů. Při kladném výsledku budou vyzkoušené kusy se souhlasem objednatele použity | SO.01. | SK.13
SK.13_07 | Zkouška kvality po zabudování. Po zabudování budou provedeny zkoušky kvality zejména na dosahovanou vzduchovou neprůzvučnost a doklad o jejich výsledku bude předložen objednateli | SO.01. | SK.13
SK.14: Dveře
SK.14_01 | Nabídka a jednotková cena zahrnuje dodávku a montáž materiálů a výrobků podle níže uvedené specifikace, vč. povinných zkoušek materiálů, vzorků a prací ve smyslu platných norem a předpisů. Předmětem díla a povinností zhotovitele je dále provedení veškerých kotevních a spojovacích prvků, zatmelení, těsnění, pomocných konstrukcí, stavebních přípomocí a ostatních prací přímo nespecifikovaných v těchto podkladech a projektové dokumentaci, ale nezbytných pro zhotovení a plnou funkčnost a požadovanou kvalitu díla | SO.01. | SK.14
SK.14_02 | Pokud není v popisu položek uvedeno žádný údaj o profilech, tloušťce a skladbě vrstev, bude dimenzování těchto konstrukčních prvků převzato od výrobce. Budou dodrženy požadavky objednatele na zvukovou a tepelnou izolaci | SO.01. | SK.14
SK.14_03 | Pokud není uvedeno jinak, pak nejpozději před zahájením výroby předloží zhotovitel objednateli k odsouhlasení dílenské výkresy jednotlivých prvků. Připomínky objednatele budou zapracovány do dokumentace. Připomínky musí být sděleny písemně. Po schválení objednatelem se dílenská dokumentace stává součástí smlouvy o dílo | SO.01. | SK.14
SK.14_04 | U dveří se stanovenou požární odolností, resp. bezpečností je zhotovitel povinen doložit dodávaný výrobek příslušnými atesty prokazujícími, že výrobek splňuje ustanovení ČSN. Náklady na tyto atesty jsou součástí nabídkové ceny a nebudou zvlášť hrazeny | SO.01. | SK.14
SK.14_05 | Dveřní křídla, rámy a zárubně musí odpovídat rozdílným klimatům v místnostech, které oddělují. Přetvoření v důsledku těchto vlivů nesmí překročit max. hodnoty dle ČSN | SO.01. | SK.14
SK.14_06 | Mezera mezi dveřním křídlem a hotovou podlahou nesmí překročit 6 mm. Dveřní křídla s větší mezerou nebudou přijata a musí se vyměnit. | SO.01. | SK.14
SK.14_07 | Veškeré kování dveří a samozavírače, vč. dodávky a montáže, spojovacího materiálu a naolejování se započítávají do jednotkové ceny | SO.01. | SK.14
SK.14_08 | Náklady na balení dveří a zárubní, doprava na stavbu, roznesení do jednotlivých místností a zabudování, nezbytné vícenásobné zavěšení a vyvěšení dveřních křídel, montáž kování, odvezení balícího materiálu ze staveniště, dokonalé očištění všech dveří a zárubní po jejich zabudování a sestavení, odstranění všech znečištěných míst v celém rozsahu, je nutné zakalkulovat do jednotkových cen. | SO.01. | SK.14
SK.14_09 | Zhotovitel odpovídá za dodané a namontované dveře a zárubně až do konečné kolaudace stavby. Škody všeho druhu, které vzniknou na již provedených pracích a dodávkách, musí být zhotovitelem odstraněny do konce kolaudačního řízení | SO.01. | SK.14
SK.14_10 | Veškeré zárubně jsou součástí dodávky dveří | SO.01. | SK.14
SK.14_11 | Pokud budou pro požární dveře nezbytné těsnící profily ze zvláštních materiálů, zhotovitel zajistí jejich dodávku a montáž. Náklady na tyto práce je nutné zahrnout do jednotkových cen | SO.01. | SK.14
SK.14_12 | Veškeré nátěry a povrchové úpravy dveří i zárubní jsou součástí jednotkové ceny. | SO.01. | SK.14
SK.15: Střešní plášť
SK.15_01 | Nabídka a jednotková cena zahrnuje dodávku a montáž materiálů a výrobků podle níže uvedené specifikace, vč. povinných zkoušek materiálů, vzorků a prací ve smyslu platných norem a předpisů. Předmětem díla a povinností zhotovitele je dále provedení veškerých kotevních a spojovacích prvků, zatmelení, těsnění, pomocných konstrukcí, stavebních přípomocí a ostatních prací přímo nespecifikovaných v těchto podkladech a projektové dokumentaci, ale nezbytných pro zhotovení a plnou funkčnost a požadovanou kvalitu díla. | SO.01. | SK.15
SK.15_02 | Jako tepelné izolace smí být použity pouze materiály s atestem pro použití navržené skladbě střešního pláště. Tento atest bude dodavatelem doložen pře zahájením prací | SO.01. | SK.15
SK.15_03 | Jako hydroizolace smí být být použity pouze materiály s atestem pro použití navržené skladbě střešního pláště. Tento atest bude dodavatelem doložen pře zahájením prací | SO.01. | SK.15
SK.15_04 | Spádové betony musí být před pokládáním hydroizolace vyspraveny a očištěny a musí být bez výčnělků | SO.01. | SK.15
SK.15_05 | Veškeré rozměry a popisy , včetně určení povrchových úprav jsou podrobně uvedeny v tabulkách skladeb, které jsou součástí projektu pro nabídkové řízení | SO.01. | SK.15
SK.15_06 | Součástí dodávky střechy jsou veškeré systémové prvky jako: lišty, těsnící pásky, náběhové EPS pásky a porvedení všech detailů
SK.16: Klempířské konstrukce
SK.16_01 | Nabídka zahrnuje dodávku a montáž materiálů a výrobků podle níže uvedené specifikace, vč. dopravy na staveniště a vnitrostaveništní manipulaci, povinných zkoušek materiálů, vzorků a prací ve smyslu platných norem a předpisů. Předmětem díla a povinností zhotovitele je dále provedení veškerých kotevních a spojovacích prvků, těsnění a zatmelení, pomocných konstrukcí, stavebních přípomocí a ostatních prací a dodávek přímo nespecifikovaných v těchto podkladech a projektové dokumentaci, ale nezbytných pro zhotovení a plnou funkčnost a požadovanou kvalitu díla | SO.01. | SK.16
SK.16_02 | Dřevěné konstrukce pod vlastním oplechováním budou opatřeny ochranným protiplísňovým nátěrem. Náklady na provedení tohoto nátěru je nutno zahrnout do jednotkové ceny a nebudou zvlášť hrazeny | SO.01. | SK.16
SK.16_03 | Výměry uvedené v soupisu prací jsou čisté plochy. Veškeré prořezy je nutno zahrnout do nabídkové ceny a nebudou zvlášť hrazeny. | SO.01. | SK.16
SK.16_04 | Detaily klempířských konstrukcí a prací se řídí ustanoveními ČSN 73 36 10. | SO.01. | SK.16
SK.16_05 | Pokud není uvedeno jinak, pak nejpozději před zahájením výroby předloží zhotovitel objednateli k odsouhlasení dílenské výkresy jednotlivých prvků. Připomínky objednatele budou zapracovány do dokumentace. Připomínky musí být sděleny písemně. Po schválení objednatelem se dílenská dokumentace stává součástí smlouvy o dílo | SO.01. | SK.14
SK.17: Truhlářské konstrukce
SK.17_01 | Nabídka a jednotková cena zahrnuje dodávku a montáž materiálů a výrobků podle níže uvedené specifikace, vč. dopravy na staveniště a vnitrostaveništní manipulace, povinných zkoušek materiálů, vzorků a prací ve smyslu platných norem a předpisů. Předmětem díla a povinností zhotovitele je dále provedení veškerých kotevních a spojovacích prvků, zatmelení, těsnění, pomocných konstrukcí, stavebních přípomocí a ostatních prací přímo nespecifikovaných v těchto podkladech a projektové dokumentaci, ale nezbytných pro zhotovení a plnou funkčnost a požadovanou kvalitu díla | SO.01. | SK.17
SK.17_02 | V dostatečném předstihu před zahájením výroby je zhotovitel povinen předložit objednateli k odsouhlasení výrobní dokumentaci atypických prvků a vzorky materiálů povrchových úprav konstrukcí. Náklady na tyto práce je nutné zahrnout do jednotkové ceny a nebudou zvlášť hrazeny.Teprve na základě písemného souhlasu objednatele je možné zahájit výrobu. Po schválení objednatelem se dílenská dokumentace stává součástí smlouvy o dílo | SO.01. | SK.17
SK.17_03 | Součástí dodávky a nabídkové ceny je i zakladní a konečná povrchová úprava a nátěry požadovaného barevného odstínu, kování a závěsy a zasklení prosklených konstrukcí a prvků. | SO.01. | SK.17
SK.17_04 | Součástí dodávky a nabídkové ceny všech truhlářských či tesařských konstrukcí je povrchový nátěr, impregnace proti dřevokazným houbám | SO.01. | SK.17
SK.18: Zámečnické konstrukce
SK.18_01 | Nabídka a jednotková cena zahrnuje výrobu, dodávku a montáž materiálů a výrobků podle níže uvedené specifikace, vč. dopravy na staveniště a vnitrostaveništní dopravy a manipulace, povinných zkoušek materiálů, vzorků a prací ve smyslu platných norem a předpisů. Předmětem díla a povinností zhotovitele je dále provedení veškerých kotevních a spojovacích prvků, zatmelení, těsnění, pomocných konstrukcí, stavebních přípomocí a ostatních prací přímo nespecifikovaných v těchto podkladech a projektové dokumentaci, ale nezbytných pro zhotovení a plnou funkčnost a požadovanou kvalitu díla | SO.01. | SK.18
SK.18_02 | Nejpozději před zahájením výroby předloží zhotovitel objednateli k odsouhlasení dílenské výkresy všech výrobních detailů. Připomínky objednatele budou zapracovány do dokumentace. Připomínky musí být sděleny písemně. Po schválení objednatelem se dílenská dokumentace stává součástí smlouvy o dílo | SO.01. | SK.18
SK.18_03 | Součástí dodávky a nabídkové ceny je i základní a konečná povrchová úprava nátěrem požadovaného barevného odstínu. Dále zasklení prosklených konstrukcí a prvků, vybavení kováním a zamykacím zařízením, veškeré montážní a osazovací práce a těsnění spar mezi rámy a stavební konstrukcí | SO.01. | SK.18
SK.19: Podlahy
SK.19_01 | Nabídka a jednotková cena zahrnuje dodávku a montáž materiálů a výrobků podle níže uvedené specifikace, vč. dopravy na staveniště a vnitrostaveništní manipulace, povinných zkoušek materiálů, vzorků a prací ve smyslu platných norem a předpisů. Předmětem díla a povinností zhotovitele je dále provedení veškerých kotevních a spojovacích prvků, zatmelení, těsnění, pomocných konstrukcí, stavebních přípomocí a ostatních prací přímo nespecifikovaných v těchto podkladech a projektové dokumentaci, ale nezbytných pro zhotovení a plnou funkčnost a požadovanou kvalitu díla | SO.01. | SK.19
SK.19_02 | Pokud není dále uvedeno jinak, kladou se dlaždice keramické a teracové dlažby na střih, nebo na vazbu podle výběru objednatele. Podlahové krytiny – PVC, koberce se budou pokládat podle schematických kladečských plánů, které předloží dodavatel objednateli před pokládkou. K litým podlahám dodá v realizační dokumentaci schema kladečských výkresů. Pokud se nedomluví jinak. | SO.01. | SK.19
SK.19_03 | Kladení keramických dlaždic se provádí do lepidla či tmelu dle specifikace projektové dokumentace. Tyto práce a materiály nutno zahrnout do jednotkové ceny | SO.01. | SK.19
SK.19_04 | Pokud není dále uvedeno jinak, je nutno do jednotkových cen zahrnout spárování dlažeb spárovací hmotou (ne cementem) běžnou, nebo vodotěsnou. Do jednotkové ceny musí být dále zakalkulováno řezání jednotlivých dlaždic. | SO.01. | SK.19
SK.19_05 | Napojovací spáry dlažeb mezi stěnou a zabudovanými díly a zařizovacími předměty musí být alespoň 5 mm a nesmějí být vyplněny tvrdnoucími těsnícími látkami. Vyspárování trvale pružnými tmely je nutno zahrnout do jednotkových cen a nebude zvlášť hrazeno. Napojovací spáry mezi různými druhy podlah budou kryty přechodovými lištami , které jsou součástí nabízené ceny | SO.01. | SK.19
SK.19_06 | Koberce, PVC, lité podlahy a nátěry musí vykazovat rovnoměrný barevný dojem, tloušťku a strukturu v celé ploše. Ani po několikanásobném mokrém čištění nesmí docházet ke ztrátě barvy a elektrostatických vlastností | SO.01. | SK.19
SK.19_07 | Podlahy se měří v m2 položené plochy. Nabízené ceny platí bez rozdílů, zda budou pokládány velké, nebo malé plochy. Prořezy, lemování a napojení na stavební konstrukce je nutno zahrnout do ceny jednotlivých položek | SO.01. | SK.19
SK.20: Požární ucpávky
SK.20_01 | Nabídka zahrnuje dodávku a montáž materiálů a výrobků podle níže uvedené specifikace, vč. dopravy na stavbu a vnitrostaveništní manipulace, povinných zkoušek materiálů, vzorků a prací ve smyslu platných norem a předpisů. Předmětem díla a povinností zhotovitele je dále odstranění původních vrstev komunikací a chodníků, provedení veškerých kotevních a spojovacích prvků, zatmelení, těsnění, pomocných konstrukcí, stavebních přípomocí a ostatních prací přímo nespecifikovaných v těchto podkladech a projektové dokumentaci, ale nezbytných pro zhotovení a plnou funkčnost a požadovanou kvalitu díla | SO.01. | SK.20
SK.21: Ostatní práce a výrobky
SK.21_01 | Nabídka zahrnuje dodávku a montáž materiálů a výrobků podle níže uvedené specifikace, vč. dopravy na stavbu a vnitrostaveništní manipulace, povinných zkoušek materiálů, vzorků a prací ve smyslu platných norem a předpisů. Předmětem díla a povinností zhotovitele je dále odstranění původních vrstev komunikací a chodníků, provedení veškerých kotevních a spojovacích prvků, zatmelení, těsnění, pomocných konstrukcí, stavebních přípomocí a ostatních prací přímo nespecifikovaných v těchto podkladech a projektové dokumentaci, ale nezbytných pro zhotovení a plnou funkčnost a požadovanou kvalitu díla | SO.01. | SK.21
SK.30: Silnoproud
SK.30_01 | Nabídka zahrnuje dodávku a montáž materiálů a výrobků podle níže uvedené specifikace, vč. dopravy na stavbu a vnitrostaveništní manipulace, povinných zkoušek materiálů, vzorků a prací ve smyslu platných norem a předpisů. Předmětem díla a povinností zhotovitele je dále provedení veškerých kotevních a spojovacích prvků, zatmelení, těsnění, pomocných konstrukcí, stavebních přípomocí a ostatních prací přímo nespecifikovaných v těchto podkladech a projektové dokumentaci, ale nezbytných pro zhotovení a plnou funkčnost a požadovanou kvalitu díla. Součástí díla je dodání potřebných atestů výrobků, provedení provozních zkoušek včetně dodání protokolů a dodání revizních zpráv a zaškolení obsluhy. Tyto práce a dodávky jsou součástí nabídky a nebudou zvlášť hrazeny. | SO.01. | SK.30
SK.31: Slaboproud
SK.31_01 | Nabídka zahrnuje dodávku a montáž materiálů a výrobků podle níže uvedené specifikace, vč. dopravy na stavbu a vnitrostaveništní manipulace, povinných zkoušek materiálů, vzorků a prací ve smyslu platných norem a předpisů. Předmětem díla a povinností zhotovitele je dále provedení veškerých kotevních a spojovacích prvků, zatmelení, těsnění, pomocných konstrukcí, stavebních přípomocí a ostatních prací přímo nespecifikovaných v těchto podkladech a projektové dokumentaci, ale nezbytných pro zhotovení a plnou funkčnost a požadovanou kvalitu díla. Součástí díla je dodání potřebných atestů výrobků, provedení provozních zkoušek včetně dodání protokolů a dodání revizních zpráv a zaškolení obsluhy. Tyto práce a dodávky jsou součástí nabídky a nebudou zvlášť hrazeny. | SO.01. | SK.30
SK.39: Sadové úpravy a oplocení
SK.39_01 | Nabídka zahrnuje dodávku a montáž materiálů a výrobků podle níže uvedené specifikace, vč. dopravy na stavbu a vnitrostaveništní manipulace, povinných zkoušek materiálů, vzorků a prací ve smyslu platných norem a předpisů. Předmětem díla a povinností zhotovitele je dále provedení veškerých stavebních přípomocí a ostatních prací přímo nespecifikovaných v těchto podkladech a projektové dokumentaci, ale nezbytných pro zhotovení a plnou funkčnost a požadovanou kvalitu díla. Součástí díla je dodání potřebných atestů výrobků Součástí díla je i údržba zeleně po dobu min. 2.roky od výsadby, včetně náhrad uhynulé zeleně v tomto období. | SO.01. | SK.35
SK.40: Komunikace a zpevněné plochy
SK.40_01 | Nabídka zahrnuje dodávku a montáž materiálů a výrobků podle níže uvedené specifikace, vč. dopravy na stavbu a vnitrostaveništní manipulace, povinných zkoušek materiálů, vzorků a prací ve smyslu platných norem a předpisů. Předmětem díla a povinností zhotovitele je dále odstranění původních vrstev komunikací a chodníků, provedení veškerých kotevních a spojovacích prvků, zatmelení, těsnění, pomocných konstrukcí, stavebních přípomocí a ostatních prací přímo nespecifikovaných v těchto podkladech a projektové dokumentaci, ale nezbytných pro zhotovení a plnou funkčnost a požadovanou kvalitu díla. | SO.01. | SK.36
SK.42: Lešení
SK.42_01 | Nabídka zahrnuje veškeré ochráné prvky | SO.01. | SK.36
SK.42_02 | Nabídka zahrnuje dopravu, montáž, demontáž a pronájem lešení | SO.01. | SK.36
SK.42_03 | Dobu pronájmu lešení je nutné uvažovat s ohledem na využití pro stavební část, TZB část, i pro ochranu prvků | SO.01. | SK.36
SK.42_04 | Doba pronájmu lešení vychází z harmonogramu dodavatele, tuto skutečnost je nutné zakalkulovat do nabídídkové ceny | SO.01. | SK.36
SK.43: Exteriérové osvětlení
SK.43_01 | Nabídka zahrnuje dodávku a montáž materiálů a výrobků podle níže uvedené specifikace, vč. dopravy na stavbu a vnitrostaveništní manipulace, povinných zkoušek materiálů, vzorků a prací ve smyslu platných norem a předpisů. Předmětem díla a povinností zhotovitele je dále provedení veškerých kotevních a spojovacích prvků, zatmelení, těsnění, pomocných konstrukcí, stavebních přípomocí a ostatních prací přímo nespecifikovaných v těchto podkladech a projektové dokumentaci, ale nezbytných pro zhotovení a plnou funkčnost a požadovanou kvalitu díla. Součástí díla je dodání potřebných atestů výrobků, provedení provozních zkoušek včetně dodání protokolů a dodání revizních zpráv a zaškolení obsluhy. Tyto práce a dodávky jsou součástí nabídky a nebudou zvlášť hrazeny | SO.01. | SK.32

## Způsob stanovení jedn. ceny
Způsob stanovení jednotkových cen
Kód | Popis
Způsob stanovení jednotkových cen
ZP_01 | Při stanovení jednotkové ceny rozpočtovaných položek s poznámkou ÚRS 2016-II ve sloupci Cen. soustava jsou jednotkové ceny stanoveny na základě cenové soustavy ÚRS.
ZP_02 | Při stanovení jednotkové ceny rozpočtovaných položek s poznámkou odvozeno ÚRS ve sloupci Cen. soustava je jednotková cena takové položky stanovena odvozením od jednotkové ceny položky z cenové soustavy ÚRS, která buď svým popisem a náplní nejblíže odpovídá rozpočtované položce, nebo z nichž výměra a popis rozpočtované položky částečně nebo zcela se stává.
ZP_03 | Při stanovení jednotkové ceny rozpočtovaných položek s poznámkou vlastní ve sloupci Cen. soustava je jednotková cena stanovena v souladu dlouhodobě prováděným průzkumem trhu, který zhotovitel rozpočtu interně provádí.

## Pokyny pro vyplnění
Pokyny pro vyplnění
1 | Dokument nesmí být upravován jiným způsobem, než je uvedeno v pokynech níže.
2 | K vyplňění slouží sloupec Jednotková cena.
3 | Místa, která slouží k vyplnění jsou vyznačena oranžově.
4 | V listu "Krycí list" vyplní uchazeč název společnosti, která podává nabídku a jméno zpracovatele nabídky, kontaktní osobu.
5 | Je nutné vycházet ze všeobecných podmínek uvedených v soupisu prací

## Rekapitulace
Rekapitulace
Popis | Cena
S: Revitalizace panelových domů - BD č.p. 502 - 504
SSO: Revitalizace panelových domů - BD č.p. 502 - 504
A: Revitalizace panelových domů - BD č.p. 502 - 504
A1: 160909.1 - Způsobilé hlavní výdaje 502 - 504
HSV: Práce a dodávky HSV
1: Zemní práce
6: Úpravy povrchů, podlahy a osazování výplní
9: Ostatní konstrukce a práce-bourání
997: Přesun sutě
PSV: Práce a dodávky PSV
764: Konstrukce klempířské
766: Konstrukce truhlářské
787: Dokončovací práce - zasklívání
VRN: Vedlejší rozpočtové náklady
VRN.: Vedlejší rozpočtové náklady
A2: 160909.2 - Způsobilé hlavní výdaje II. 502 - 504
HSV: Práce a dodávky HSV
9: Ostatní konstrukce a práce-bourání
997: Přesun sutě
PSV: Práce a dodávky PSV
767: Konstrukce zámečnické
771: Podlahy z dlaždic
A3: 160909.3 - Způsobilé vedlejší výdaje 502 - 504
VRN: Vedlejší rozpočtové náklady
VRN.: Vedlejší rozpočtové náklady
A4: 160909.4 - Nezpůsobilé výdaje 502 - 504
HSV: Práce a dodávky HSV
1: Zemní práce
18: Zemní práce - povrchové úpravy terénu
4: Vodorovné konstrukce
5: Komunikace
6: Úpravy povrchů, podlahy a osazování výplní
9: Ostatní konstrukce a práce-bourání
997: Přesun sutě
PSV: Práce a dodávky PSV
711: Izolace proti vodě, vlhkosti a plynům
712: Povlakové krytiny
744_01: Elektromontáže - hromosvod
744_02: Demontáže
744_03: Elektromontáže Osvětlení,DT
744_04: Nátěry- panel u vstupu
744_05: LED svítildla
744_06: Elektromontáže okružní uzemění
744_07: Zemní práce uzemění
744_08: Ostatní
766: Konstrukce truhlářské
767: Konstrukce zámečnické
771: Podlahy z dlaždic
X23-M: Plynovod
23-M.: Plynovod
Celkem (bez DPH) | 0
DPH 15% | 0
Celkem (včetně DPH) | 0

## Zakazka
Položky zakázky
Poř. | Kód | Popis | Popis pokračování | MJ | Výměra | Jedn. cena | Cena | Cen. soustava
|  | S: Revitalizace panelových domů - BD č.p. 502 - 504 |  |  |  |  | 0
|  | SSO: Revitalizace panelových domů - BD č.p. 502 - 504 |  |  |  |  | 0
|  | A: Revitalizace panelových domů - BD č.p. 502 - 504 |  |  |  |  | 0
|  | A1: 160909.1 - Způsobilé hlavní výdaje 502 - 504 |  |  |  |  | 0
|  | HSV: Práce a dodávky HSV |  |  |  |  | 0
|  | 1: Zemní práce |  |  |  |  | 0
1 | Pol119 | Vytyčení a označení všech stávajících sítí v místě dotčeném stavbou před zahájením výkopových prací |  | ks | 8 |  | 0 | vlastní
| Výkaz výměr: | 8 |  |  | 8
2 | 113107011.AH | Odstranění podkladu plochy do 15 m2 z kameniva těženého tl 100 mm |  | m2 | 5.625 |  | 0 | odvozeno ÚRS
| Výkaz výměr: | "severní vchody |  |  | 0
|  | 2,5*0,75*3 |  |  | 5.625
3 | 113107021.AH | Odstranění podkladu plochy do 15 m2 z kameniva drceného tl 100 mm |  | m2 | 5.625 |  | 0 | odvozeno ÚRS
4 | 113107042.AH | Odstranění podkladu plochy do 15 m2 živičných tl 100 mm |  | m2 | 5.625 |  | 0 | odvozeno ÚRS
5 | 113202111 | Vytrhání obrub krajníků obrubníků stojatých |  | m | 10.5 |  | 0 | ÚRS 2016-II
| Výkaz výměr: | "jižní vchody |  |  | 0
|  | 1*2*3 |  |  | 6
|  | "severní vchody |  |  | 0
|  | 0,75*2*3 |  |  | 4.5
6 | 119001401 | Dočasné zajištění potrubí ocelového nebo litinového DN do 200 |  | m | 6 |  | 0 | ÚRS 2016-II
| Výkaz výměr: | 1,5+3*1,5 |  |  | 6
7 | 119001411 | Dočasné zajištění potrubí betonového, ŽB nebo kameninového DN do 200 |  | m | 4.5 |  | 0 | ÚRS 2016-II
| Výkaz výměr: | 3*1,5 |  |  | 4.5
8 | 119001421 | Dočasné zajištění kabelů a kabelových tratí ze 3 volně ložených kabelů |  | m | 4.5 |  | 0 | ÚRS 2016-II
| Výkaz výměr: | 3*1,5 |  |  | 4.5
9 | 121101101 | Sejmutí ornice s přemístěním na vzdálenost do 50 m |  | m3 | 10.641 |  | 0 | ÚRS 2016-II
| Výkaz výměr: | "jižní strana |  |  | 0
|  | (7,97+15,845+15,6+7,97+1)*1,25*0,08 |  |  | 4.8385
|  | "severní strana |  |  | 0
|  | (7,45+14,64+14,395+7,46+1)*1,25*0,08 |  |  | 4.4945
|  | "západní a východní strana |  |  | 0
|  | 2*(12,85+1+2,5)*0,5*0,08 |  |  | 1.308
10 | 132312201 | Hloubení rýh š přes 600 do 2000 mm ručním nebo pneum nářadím v soudržných horninách tř. 4 |  | m3 | 105.7738 |  | 0 | ÚRS 2016-II
| Výkaz výměr: | "jižní strana |  |  | 0
|  | 54,58*1,07*0,7 |  |  | 40.8804
|  | "severní strana |  |  | 0
|  | 54,58*1,07*0,7 |  |  | 40.8804
|  | "západní a východní strana |  |  | 0
|  | 2*(13,03+3)*1,07*0,7 |  |  | 24.0129
11 | 132312209 | Příplatek za lepivost u hloubení rýh š do 2000 mm ručním nebo pneum nářadím v hornině tř. 4 |  | m3 | 105.773 |  | 0 | ÚRS 2016-II
12 | 132412201 | Hloubení rýh š přes 600 do 2000 mm ručním nebo pneum nářadím v soudržných horninách tř. 5 |  | m3 | 45.3316 |  | 0 | ÚRS 2016-II
| Výkaz výměr: | "jižní strana |  |  | 0
|  | 54,58*1,07*0,3 |  |  | 17.5202
|  | "severní strana |  |  | 0
|  | 54,58*1,07*0,3 |  |  | 17.5202
|  | "západní a východní strana |  |  | 0
|  | 2*(13,03+3)*1,07*0,3 |  |  | 10.2913
13 | 161101501 | Svislé přemístění výkopku nošením svisle do v 3 m v hornině tř. 1 až 4 |  | m3 | 105.773 |  | 0 | ÚRS 2016-II
14 | 161101551 | Svislé přemístění výkopku nošením svisle do v 3 m v hornině tř. 5 až 7 |  | m3 | 45.331 |  | 0 | ÚRS 2016-II
15 | 162301102 | Vodorovné přemístění do 1000 m výkopku/sypaniny z horniny tř. 1 až 4 |  | m3 | 105.773 |  | 0 | ÚRS 2016-II
16 | 162301152 | Vodorovné přemístění výkopku/sypaniny z hornin tř. 5 až 7 do 1000 m |  | m3 | 45.331 |  | 0 | ÚRS 2016-II
17 | 171201201 | Uložení sypaniny na skládky |  | m3 | 32.4788 |  | 0 | ÚRS 2016-II
| Výkaz výměr: | "pohled jižní |  |  | 0
|  | 54,92*1*0,16 |  |  | 8.7872
|  | "pohled severní |  |  | 0
|  | 54,92*1*0,16 |  |  | 8.7872
|  | "pohled západní |  |  | 0
|  | 13,32*1*0,16 |  |  | 2.1312
|  | "pohled východní |  |  | 0
|  | 13,32*1*0,16 |  |  | 2.1312
|  | 10,642 |  |  | 10.642
18 | Pol999 | POPISOVÁ POLOŽKA_Poplatek za uložení odpadu ze sypaniny na skládce (skládkovné) bude nulový - tj. nebude se oceňovat / odpad ze sypaniny bude uložen na skládkách města Domažlice |  |  | 0 |  | 0 | vlastní
19 | 174101101 | Zásyp jam, šachet rýh nebo kolem objektů sypaninou se zhutněním |  | m3 | 129.268 |  | 0 | ÚRS 2016-II
| Výkaz výměr: | (105,773+45,331)-21,836 |  |  | 129.268
|  | 6: Úpravy povrchů, podlahy a osazování výplní |  |  |  |  | 0
20 | 713121111 | Montáž izolace tepelné podlah volně kladenými rohožemi, pásy, dílci, deskami 1 vrstva |  | m2 | 262.7436 |  | 0 | ÚRS 2016-II
| Výkaz výměr: | "lodžie jižní strana |  |  | 0
|  | (3,67*0,23+2,9*1,48)*6*6 |  |  | 184.8996
|  | "lodžie severní strana |  |  | 0
|  | (3,74*0,24+2,9*1,48)*5*3 |  |  | 77.844
21 | 28375916.AH | Deska z pěnového polystyrenu EPS 150 S |  | m3 | 18.498 |  | 0 | odvozeno ÚRS
22 | 621221011 | Montáž kontaktního zateplení vnějších podhledů z minerální vlny s podélnou orientací tl do 80 mm |  | m2 | 273.3634 |  | 0 | ÚRS 2016-II
| Výkaz výměr: | "pohled jižní |  |  | 0
|  | (3,74*0,23+1,49*2,9)*6*6+3,74*0,23 |  |  | 187.3834
|  | "pohled severní |  |  | 0
|  | (3,74*0,23+1,49*2,9)*5*3+(0,52*3,12+1,18*0,23+3,74*0,23)*3 |  |  | 85.98
23 | 63155102.AH | Tepelný izolant z kamenné vlny s podélnou orientací vláken TR15 tl. 60 mm |  | m2 | 300.6993 |  | 0 | odvozeno ÚRS
| Výkaz výměr: | 273,363*1,1 |  |  | 300.6993
24 | 621521011 | Tenkovrstvá silikátová zrnitá omítka tl. 1,5 mm včetně penetrace vnějších podhledů |  | m2 | 273.3634 |  | 0 | ÚRS 2016-II
| Výkaz výměr: | "pohled jižní |  |  | 0
|  | (3,74*0,23+1,49*2,9)*6*6+3,74*0,23 |  |  | 187.3834
|  | "pohled severní |  |  | 0
|  | (3,74*0,23+1,49*2,9)*5*3+(0,52*3,12+1,18*0,23+3,74*0,23)*3 |  |  | 85.98
|  | "Součet |  |  | 0
25 | 622211011 | Montáž kontaktního zateplení vnějších stěn z polystyrénových desek tl do 80 mm |  | m2 | 13.608 |  | 0 | ÚRS 2016-II
| Výkaz výměr: | "pohled jižní |  |  | 0
|  | 0,12*2,1*6*9 |  |  | 13.608
26 | 28376421.AH | Deska z extrudovaného polystyrénu XPS 70 mm |  | m2 | 14.9688 |  | 0 | odvozeno ÚRS
| Výkaz výměr: | 13,608*1,1 |  |  | 14.9688
27 | 622211031 | Montáž kontaktního zateplení vnějších stěn z polystyrénových desek tl do 160 mm |  | m2 | 189.988 |  | 0 | ÚRS 2016-II
| Výkaz výměr: | "pohled jižní |  |  | 0
|  | 54,92*1,3+0,335*0,3*2*3-1,55*0,3*3 |  |  | 70.604
|  | "pohled severní |  |  | 0
|  | 54,92*1,3-3,12*0,3 |  |  | 70.46
|  | "pohled západní |  |  | 0
|  | 13,32*1,3 |  |  | 17.316
|  | "pohled východní |  |  | 0
|  | 13,32*1,3 |  |  | 17.316
|  | "strojovny výtahů |  |  | 0
|  | 3*(3,82*2+4,12*2)*0,3 |  |  | 14.292
28 | 28376425.AH | Deska z extrudovaného polystyrénu XPS 160 mm |  | m2 | 208.9868 |  | 0 | odvozeno ÚRS
| Výkaz výměr: | 189,988*1,1 |  |  | 208.9868
29 | 622221001 | Montáž kontaktního zateplení vnějších stěn z minerální vlny s podélnou orientací vláken tl do 40 mm |  | m2 | 95.9522 |  | 0 | ÚRS 2016-II
| Výkaz výměr: | "pohled jižní |  |  | 0
|  | 0,26*3,68*7*6+0,23*0,26*2*7*4+3,68*0,23*6 |  |  | 48.6128
|  | "pohled severní |  |  | 0
|  | 0,26*3,68*6*3+0,23*0,26*2*6*3+3,68*0,23*3 |  |  | 21.9144
|  | (0,31+0,75+1,32+0,3+0,24+0,52+0,31)*2,26*3 |  |  | 25.425
30 | 63155100.AH | Tepelný izolant z kamenné vlny s podélnou orientací vláken TR15 tl. 40 mm |  | m2 | 105.5472 |  | 0 | odvozeno ÚRS
| Výkaz výměr: | 95,952*1,1 |  |  | 105.5472
31 | 622221031 | Montáž kontaktního zateplení vnějších stěn z minerální vlny s podélnou orientací vláken tl do 160 mm |  | m2 | 2163.2177 |  | 0 | ÚRS 2016-II
| Výkaz výměr: | 19,74*54,92+2,54*1,48*2*6*6+0,335*1,86*2*3 |  |  | 1358.5218
|  | -((2,02*1,52+0,12*2,1)*6*9+2,54*2,91*6*6+0,18*3,6*7*6+0,52*0,52*36+1,54*1,86*3) |  |  | -491.0436
|  | "pohled severní |  |  | 0
|  | 18,34*54,92+2,54*1,48*2*5*3 |  |  | 1120.0088
|  | -(2,02*1,52*6*12+2,54*2,91*5*3+0,18*3,6*6*3+0,52*0,52*36+3,74*2,52*3) |  |  | -381.6126
|  | "pohled západní |  |  | 0
|  | (19,35+18,35)/2*13,32 |  |  | 251.082
|  | -1,1*1,5*6 |  |  | -9.9
|  | "pohled východní |  |  | 0
|  | (19,35+18,35)/2*13,32 |  |  | 251.082
|  | -1,1*1,5*6 |  |  | -9.9
|  | "strojovny výtahů |  |  | 0
|  | 3*((3,82*2+4,12*2)*1,655) |  |  | 78.8442
|  | -3*(0,87*1,17+0,52*0,52) |  |  | -3.8649
32 | 63155109.AH | Tepelný izolant z kamenné vlny s integrovanou vnější tuhou vrstvou TR10 tl. 160 mm |  | m2 | 2379.5387 |  | 0 | odvozeno ÚRS
| Výkaz výměr: | 2163,217*1,1 |  |  | 2379.5387
33 | 622222051.AH | Montáž zateplení vnějšího ostění nebo nadpraží hl. špalety do 400 mm z minerální vlny tl do 40 mm |  | m | 1192.62 |  | 0 | odvozeno ÚRS
| Výkaz výměr: | "pohled jižní |  |  | 0
|  | (1,6*2+2,1*2)*6*9+4*0,6*36 |  |  | 486
|  | "pohled severní |  |  | 0
|  | (1,6*2+2,1*2)*6*12+4*0,6*36 |  |  | 619.2
|  | "pohled západní |  |  | 0
|  | (1,2*2+1,6*2)*6 |  |  | 33.6
|  | "pohled východní |  |  | 0
|  | (1,2*2+1,6*2)*6 |  |  | 33.6
|  | "strojovny výtahů |  |  | 0
|  | 3*(0,92*2+1,25*2+0,6*4) |  |  | 20.22
34 | 63155100.AH | Tepelný izolant z kamenné vlny s podélnou orientací vláken TR15 tl. 40 mm |  | m2 | 131.188 |  | 0 | odvozeno ÚRS
| Výkaz výměr: | 131,188 |  |  | 131.188
35 | 622252001 | Montáž zakládacích soklových lišt kontaktního zateplení |  | m | 165.55 |  | 0 | ÚRS 2016-II
| Výkaz výměr: | "pohled jižní |  |  | 0
|  | 54,92-1,5*3 |  |  | 50.42
|  | "pohled severní |  |  | 0
|  | 54,92-3,74*3 |  |  | 43.7
|  | "pohled západní |  |  | 0
|  | 13,32 |  |  | 13.32
|  | "pohled východní |  |  | 0
|  | 13,32 |  |  | 13.32
|  | "strojovny výtahů |  |  | 0
|  | 3*(3,82*2+4,12*2-0,95) |  |  | 44.79
36 | 59051638 | Lišta zakládací LO 163 mm tl.1,0mm |  | m | 182.105 |  | 0 | ÚRS 2016-II
| Výkaz výměr: | 165,55*1,1 |  |  | 182.105
37 | 59051432 | Hmoždinka zatloukací na zakládací lištu ND 6 x 60 mm |  | kus | 364.21 |  | 0 | ÚRS 2016-II
38 | 59051440 | Spojka soklových lišt 30 mm |  | kus | 182.105 |  | 0 | ÚRS 2016-II
39 | 622252002 | Montáž ostatních lišt kontaktního zateplení |  | m | 2000.11 |  | 0 | ÚRS 2016-II
| Výkaz výměr: | "rohová lišta" ;445,96 |  |  | 445.96
|  | "APU lišta" ;1260,66 |  |  | 1260.66
|  | "dilatační lišta" ;38,64 |  |  | 38.64
|  | "rohová lišta s okapničkou" ;254,85 |  |  | 254.85
40 | 59051484 | Lišta rohová PVC 10/10 cm s tkaninou bal. 2,5 m |  | m | 490.556 |  | 0 | ÚRS 2016-II
41 | 59051475.AH | Profil okenní s tkaninou APU lišta 6 mm |  | m | 1386.726 |  | 0 | odvozeno ÚRS
42 | 59051500 | Profil dilatační stěnový , dl. 2,5 m |  | m | 42.504 |  | 0 | ÚRS 2016-II
43 | 59051486.AH | Profil zakončovací s okapničkou a tkaninou 100/150 mm, délka 2 m |  | m | 280.335 |  | 0 | odvozeno ÚRS
44 | 622521011 | Tenkovrstvá silikátová zrnitá omítka tl. 1,5 mm včetně penetrace vnějších stěn |  | m2 | 2548.0597 |  | 0 | ÚRS 2016-II
| Výkaz výměr: | "XPS+F264:F288F264:F290F264:F292F264:FF264:F313 |  |  | 0
|  | "pohled jižní |  |  | 0
|  | 54,92*0,3+0,335*0,3*2*3-1,55*0,3*3 |  |  | 15.684
|  | "pohled severní |  |  | 0
|  | 54,92*0,3-3,12*0,3 |  |  | 15.54
|  | "pohled západní |  |  | 0
|  | 13,32*0,3 |  |  | 3.996
|  | "pohled východní |  |  | 0
|  | 13,32*0,3 |  |  | 3.996
|  | "Mezisoučet |  |  | 0
|  | "MW tl. 40 mm |  |  | 0
|  | "pohled jižní |  |  | 0
|  | 0,26*3,68*7*6+0,23*0,26*2*7*4+3,68*0,23*6 |  |  | 48.6128
|  | "pohled severní |  |  | 0
|  | 0,26*3,68*6*3+0,23*0,26*2*6*3+3,68*0,23*3 |  |  | 21.9144
|  | (0,31+0,75+1,32+0,3+0,24+0,52+0,31)*2,26*3 |  |  | 25.425
|  | "Mezisoučet |  |  | 0
|  | "MW tl. 160 mm |  |  | 0
|  | "pohled jižní |  |  | 0
|  | 19,74*54,92+2,54*1,48*2*6*6+0,335*1,86*2*3 |  |  | 1358.5218
|  | -((2,02*1,52+0,12*2,1)*6*9+2,54*2,91*6*6+0,18*3,6*7*6+0,52*0,52*36+1,54*1,86*3) |  |  | -491.0436
|  | "pohled severní |  |  | 0
|  | 18,34*54,92+2,54*1,48*2*5*3 |  |  | 1120.0088
|  | -(2,02*1,52*6*12+2,54*2,91*5*3+0,18*3,6*6*3+0,52*0,52*36+3,74*2,52*3) |  |  | -381.6126
|  | "pohled západní |  |  | 0
|  | (19,35+18,35)/2*13,32 |  |  | 251.082
|  | -1,1*1,5*6 |  |  | -9.9
|  | "pohled východní |  |  | 0
|  | (19,35+18,35)/2*13,32 |  |  | 251.082
|  | -1,1*1,5*6 |  |  | -9.9
|  | "strojovny výtahů |  |  | 0
|  | 3*((3,82*2+4,12*2)*1,655) |  |  | 78.8442
|  | -3*(0,87*1,17+0,52*0,52) |  |  | -3.8649
|  | "Mezisoučet |  |  | 0
|  | "ostění |  |  | 0
|  | "pohled jižní |  |  | 0
|  | ((1,52*2+2,02)*6*9+3*0,52*36)*0,29 |  |  | 95.526
|  | "pohled severní |  |  | 0
|  | ((1,52*2+2,02)*6*12+3*0,52*36)*0,29 |  |  | 121.9392
|  | "pohled západní |  |  | 0
|  | ((1,1+1,5*2)*6)*0,29 |  |  | 7.134
|  | "pohled východní |  |  | 0
|  | ((1,1+1,5*2)*6)*0,29 |  |  | 7.134
|  | "strojovny výtahů |  |  | 0
|  | (3*(0,92+1,25*2+0,52*3))*0,29 |  |  | 4.3326
|  | "Mezisoučet |  |  | 0
|  | "rolety |  |  | 0
|  | "pohled jižní |  |  | 0
|  | 0,12*2,1*6*9 |  |  | 13.608
45 | 629999011 | Příplatek k úpravám povrchů za provádění styku dvou barev nebo struktur na fasádě |  | m | 645.72 |  | 0 | ÚRS 2016-II
| Výkaz výměr: | "pohled jižní |  |  | 0
|  | (3,2*2+2,7*2)*11+17*8+2,2*3 |  |  | 272.4
|  | "pohled severní |  |  | 0
|  | (3,2*2+2,7*2)*18+16,82*6 |  |  | 313.32
|  | "pohled západní a východní |  |  | 0
|  | 2*(2,3*2+2,7*2)*3 |  |  | 60
46 | Pol113 | Písmomalířské práce na fasádě - silikátový nátěr |  | ks | 8 |  | 0 | vlastní
47 | 622618131 | Dvojnásobný antigraffiti nátěr trvalý do 100 cyklů odstranění graffiti vnějších stěn |  | m2 | 360.5946 |  | 0 | ÚRS 2016-II
| Výkaz výměr: | "jižní pohled |  |  | 0
|  | 54,92*3-36*0,6*0,6-3*1,5*2,15 |  |  | 142.125
|  | "severní pohled |  |  | 0
|  | 54,92*3-36*0,6*0,6-3*1,78*2,56 |  |  | 138.1296
|  | "pohled západní a východní |  |  | 0
|  | 2*13,39*3 |  |  | 80.34
|  | "Součet |  |  | 0
48 | 624635111 | Vyspravení maltou poškozených hran spáry průřezu do 400mm2 |  | m | 20 |  | 0 | ÚRS 2016-II
49 | 624635351 | Tmelení silikonovým tmelem spáry průřezu do 200mm2 |  | m | 1553.86 |  | 0 | ÚRS 2016-II
| Výkaz výměr: | "pohled jižní |  |  | 0
|  | 17,285*16+10,8*6*3+54,44*2 |  |  | 579.84
|  | "pohled severní |  |  | 0
|  | 17,285*16+7,37*6*2+14,64*6*2+54,44*2 |  |  | 649.56
|  | "pohled západní |  |  | 0
|  | 17,86*4+12,97*7 |  |  | 162.23
|  | "pohled východní |  |  | 0
|  | 17,86*4+12,97*7 |  |  | 162.23
50 | 629135101 | Vyrovnávací vrstva pod klempířské prvky z MC š do 150 mm |  | m | 326.85 |  | 0 | ÚRS 2016-II
| Výkaz výměr: | "PI1" ;126*2,1 |  |  | 264.6
|  | "PI4" ;12*1,2 |  |  | 14.4
|  | "PI3" ;75*0,6 |  |  | 45
|  | "PI4" ;0,95*3 |  |  | 2.85
51 | 629991012 | Zakrytí výplní otvorů fólií přilepenou na začišťovací lišty |  | m2 | 937.5957 |  | 0 | ÚRS 2016-II
| Výkaz výměr: | "pohled jižní |  |  | 0
|  | 2,1*1,6*6*9+3,26*2,62*6*6+0,6*0,6*36+1,5*2,2*3 |  |  | 511.7832
|  | "pohled severní |  |  | 0
|  | 2,1*1,6*6*12+3,26*2,62*5*3+0,6*0,6*36+1,94*2,6*3 |  |  | 398.13
|  | "pohled západní |  |  | 0
|  | 1,2*1,6*6 |  |  | 11.52
|  | "pohled východní |  |  | 0
|  | 1,2*1,6*6 |  |  | 11.52
|  | "strojovny výtahů |  |  | 0
|  | 3*(0,95*1,25+0,6*0,6) |  |  | 4.6425
52 | 629995101 | Očištění vnějších ploch tlakovou vodou |  | m2 | 2567.2068 |  | 0 | ÚRS 2016-II
| Výkaz výměr: | "pohled jižní |  |  | 0
|  | (20,37+1)*54,44 |  |  | 1163.3828
|  | (2,62*1,3*2+3,26*1,65)*6*6 |  |  | 438.876
|  | -(2,1*1,6*6*9+3,26*2,62*6*6+0,6*0,6*36+1,5*2,2*3) |  |  | -511.7832
|  | "pohled severní |  |  | 0
|  | (18,90+1)*54,44 |  |  | 1083.356
|  | (2,62*1,3*2+3,26*1,65)*5*3+(0,75+0,45)*2,6*3 |  |  | 192.225
|  | -(2,1*1,6*6*12+3,26*2,62*5*3+0,6*0,6*36+1,94*2,6*3) |  |  | -398.13
|  | "pohled západní |  |  | 0
|  | ((18,78+20,12)/2+1)*12,97 |  |  | 265.2365
|  | -(1,2*1,6*6) |  |  | -11.52
|  | "pohled východní |  |  | 0
|  | ((18,85+20,07)/2+1)*12,97 |  |  | 265.3662
|  | -(1,2*1,6*6) |  |  | -11.52
|  | "strojovny výtahů |  |  | 0
|  | 3*(3,5*2+3,8*2)*2,2 |  |  | 96.36
|  | -3*(0,95*1,25+0,6*0,6) |  |  | -4.6425
53 | 644941111 | Osazování ventilačních mřížek velikosti do 150 x 150 mm |  | kus | 360 |  | 0 | ÚRS 2016-II
54 | 56245611.AH | Mřížka větrací plast 100x100 bílá se síťovinou |  | kus | 360 |  | 0 | odvozeno ÚRS
|  | 9: Ostatní konstrukce a práce-bourání |  |  |  |  | 0
55 | Pol103 | Demontáž včetně likvidace skládkovného elektroskříně SRP + pilířek betonový tenkostěnný+dvířka |  | ks | 1 |  | 0 | vlastní
56 | 941211112 | Montáž lešení řadového rámového lehkého zatížení do 200 kg/m2 š do 0,9 m v do 25 m |  | m2 | 2688.0783 |  | 0 | ÚRS 2016-II
| Výkaz výměr: | "pohled jižní |  |  | 0
|  | 20,47*54,94 |  |  | 1124.6218
|  | "pohled severní |  |  | 0
|  | 18,96*54,94 |  |  | 1041.6624
|  | "pohled západní |  |  | 0
|  | (18,84+20,245)/2*13,34 |  |  | 260.697
|  | "pohled východní |  |  | 0
|  | (18,9+20,245)/2*13,34 |  |  | 261.0971
57 | 941211211 | Příplatek k lešení řadovému rámovému lehkému š 0,9 m v do 25 m za první a ZKD den použití |  | m2 | 201605.85 |  | 0 | ÚRS 2016-II
| Výkaz výměr: | 2688,078*75 |  |  | 201605.85
58 | 941211812 | Demontáž lešení řadového rámového lehkého zatížení do 200 kg/m2 š do 0,9 m v do 25 m |  | m2 | 2688.078 |  | 0 | ÚRS 2016-II
59 | 944511111 | Montáž ochranné sítě z textilie z umělých vláken |  | m2 | 2688.078 |  | 0 | ÚRS 2016-II
60 | 944511211 | Příplatek k ochranné síti za první a ZKD den použití |  | m2 | 201605.85 |  | 0 | ÚRS 2016-II
| Výkaz výměr: | 2688,078*75 |  |  | 201605.85
61 | 944511811 | Demontáž ochranné sítě z textilie z umělých vláken |  | m2 | 2688.078 |  | 0 | ÚRS 2016-II
62 | 944711114 | Montáž záchytné stříšky š přes 2,5 m |  | m | 18.45 |  | 0 | ÚRS 2016-II
| Výkaz výměr: | "pohled jižní |  |  | 0
|  | 2,4*3 |  |  | 7.2
|  | "pohled severní |  |  | 0
|  | 3,75*3 |  |  | 11.25
63 | 944711814 | Demontáž záchytné stříšky š přes 2,5 m |  | m | 18.45 |  | 0 | ÚRS 2016-II
64 | 953732213 | Prodloužení ventilací troubami plastovými DN do 110 mm - větrání střechy |  | m | 57.6 |  | 0 | ÚRS 2016-II
| Výkaz výměr: | 2*180*0,16 |  |  | 57.6
65 | 966083018 | Demontáž odvětrávané fasády stěn s hliníkovou jednosměrnou konstrukcí |  | m2 | 532.7441 |  | 0 | ÚRS 2016-II
| Výkaz výměr: | "pohled západní |  |  | 0
|  | 17,89*12,97-1,2*1,6*6 |  |  | 220.5133
|  | "pohled východní |  |  | 0
|  | 17,89*12,97-1,2*1,6*6 |  |  | 220.5133
|  | "strojovny výtahů |  |  | 0
|  | 3*(3,5*2+3,8*2)*2,2 |  |  | 96.36
|  | -3*(0,95*1,25+0,6*0,6) |  |  | -4.6425
66 | 968072244 | Vybourání kovových rámů oken jednoduchých včetně křídel pl do 1 m2 |  | m2 | 25.92 |  | 0 | ÚRS 2016-II
| Výkaz výměr: | "pohled jižní |  |  | 0
|  | 0,6*0,6*36 |  |  | 12.96
|  | "pohled severní |  |  | 0
|  | 0,6*0,6*36 |  |  | 12.96
67 | 976072231.AH | Vybourání kovových ventilačních mrížek pl do 0,3 m2 ze zdiva betonového |  | kus | 360 |  | 0 | odvozeno ÚRS
| Výkaz výměr: | 180*2 |  |  | 360
68 | 976082141 | Vybourání objímek, držáků nebo věšáků ze zdiva betonového |  | kus | 68 |  | 0 | ÚRS 2016-II
| Výkaz výměr: | "sušáky |  |  | 0
|  | 6*6+5*3 |  |  | 51
|  | "držáky satelitů |  |  | 0
|  | 6*6/3+5*3/3 |  |  | 17
69 | 985131311 | Ruční dočištění ploch stěn, rubu kleneb a podlah ocelových kartáči |  | m2 | 136.48 |  | 0 | ÚRS 2016-II
| Výkaz výměr: | "očištění obnažené soklové části |  |  | 0
|  | "pohled jižní |  |  | 0
|  | 54,92*1 |  |  | 54.92
|  | "pohled severní |  |  | 0
|  | 54,92*1 |  |  | 54.92
|  | "pohled západní |  |  | 0
|  | 13,32*1 |  |  | 13.32
|  | "pohled východní |  |  | 0
|  | 13,32*1 |  |  | 13.32
70 | 985311111 | Reprofilace stěn cementovými sanačními maltami tl 10 mm |  | m2 | 256.7207 |  | 0 | ÚRS 2016-II
| Výkaz výměr: | "reprofilace 10% plochy zateplení |  |  | 0
|  | 2567,207/100*10 |  |  | 256.7207
|  | "Součet |  |  | 0
71 | 985323111 | Spojovací můstek reprofilovaného betonu na cementové bázi tl 1 mm |  | m2 | 256.7207 |  | 0 | ÚRS 2016-II
| Výkaz výměr: | "reprofilace 10% plochy zateplení |  |  | 0
|  | 2567,207/100*10 |  |  | 256.7207
72 | Pol14 | Dočasný stavební výtah umístěný na fasádu - (90dní) půjčení+montáž+demontáž+doprava |  | ks | 1 |  | 0 | vlastní
|  | 997: Přesun sutě |  |  |  |  | 0
73 | 997013115 | Vnitrostaveništní doprava suti a vybouraných hmot pro budovy v do 18 m s použitím mechanizace |  | t | 26.761 |  | 0 | ÚRS 2016-II
| Výkaz výměr: | 26,761 |  |  | 26.761
74 | 997006512 | Vodorovné doprava suti s naložením a složením na skládku do 1 km |  | t | 26.761 |  | 0 | ÚRS 2016-II
75 | 997006519 | Příplatek k vodorovnému přemístění suti na skládku ZKD 1 km přes 1 km |  | t | 133.805 |  | 0 | ÚRS 2016-II
| Výkaz výměr: | 26,761*5 |  |  | 133.805
76 | 997013831.AH | Poplatek za uložení stavebního směsného odpadu na skládce (skládkovné) |  | t | 26.761 |  | 0 | odvozeno ÚRS
|  | PSV: Práce a dodávky PSV |  |  |  |  | 0
|  | 764: Konstrukce klempířské |  |  |  |  | 0
77 | 764002851 | Demontáž oplechování parapetů do suti |  | m | 326.85 |  | 0 | ÚRS 2016-II
| Výkaz výměr: | "pohled jižní |  |  | 0
|  | 2,1*6*9+0,6*36 |  |  | 135
|  | "pohled severní |  |  | 0
|  | 2,1*6*12+0,6*36 |  |  | 172.8
|  | "pohled západní |  |  | 0
|  | 1,2*6 |  |  | 7.2
|  | "pohled východní |  |  | 0
|  | 1,2*6 |  |  | 7.2
|  | "strojovny výtahů |  |  | 0
|  | 0,95*3+0,6*3 |  |  | 4.65
78 | 764002861 | Demontáž oplechování říms a ozdobných prvků do suti |  | m | 212.4 |  | 0 | ÚRS 2016-II
| Výkaz výměr: | "pohled jižní |  |  | 0
|  | 3,6*6+54,44 |  |  | 76.04
|  | "pohled severní |  |  | 0
|  | 3,6*3+54,44 |  |  | 65.24
|  | "pohled západní |  |  | 0
|  | 12,97 |  |  | 12.97
|  | "pohled východní |  |  | 0
|  | 12,97 |  |  | 12.97
|  | "strojovny výtahů |  |  | 0
|  | 3*(3,73*2+3,8*2) |  |  | 45.18
79 | 764_X01 | Oplechování rovné okapové hrany z PZ poplastovaného plechu rš 200 mm - K18 |  | m | 194.4 |  | 0 | vlastní
| Výkaz výměr: | 54*3,6 |  |  | 194.4
80 | 764_X02 | Oplechování rovné římsy celoplošně lepené z PZ poplastovaného plechu rš 380 mm - K16 |  | m | 140 |  | 0 | vlastní
81 | 764_X03 | Oplechování rovné římsy celoplošně lepené z PZ poplastovaného plechu rš 400 mm - K15 |  | m | 48 |  | 0 | vlastní
82 | 764_X12 | Oplechování rovné římsy celoplošně lepené z Pz poplastovaného plechu rš 560 mm - K14 |  | m | 38.5 |  | 0 | vlastní
| Výkaz výměr: | 35*1,1 |  |  | 38.5
83 | 764_X04 | Vnější hliníkový parapet rš 400 mm - tažený profil jakostní , kompozit Al,Mg,Si 0,5 F 22, RAL 9016 - - bílá, práškově , nanášená barva, vypalovaná, Provětrnostně odolná folie , PVC dle hloubky parapetu / 1,5 mm - 2,6 mm |  | m | 326.85 |  | 0 | vlastní
| Výkaz výměr: | "PI1" ;126*2,1 |  |  | 264.6
|  | "PI4" ;12*1,2 |  |  | 14.4
|  | "PI3" ;75*0,6 |  |  | 45
|  | "PI4" ;0,95*3 |  |  | 2.85
84 | 764_X05 | Lemování rovných zdí z PZ poplastovaného plechu rš 350 mm |  | m | 48 |  | 0 | vlastní
85 | 764_X06 | Žlab podokapní půlkruhový z PZ poplastovaného plechu - K10 |  | m | 15 |  | 0 | vlastní
| Výkaz výměr: | 3*5 |  |  | 15
86 | 764_X07 | Kotlík oválný (trychtýřový) pro podokapní žlaby z PZ poplastovaného plechu - K12 |  | kus | 3 |  | 0 | vlastní
87 | 764_X08 | Svody kruhové včetně objímek, kolen, odskoků z PZ poplastovaného plechu - K14 |  | m | 6 |  | 0 | vlastní
| Výkaz výměr: | 3*2 |  |  | 6
|  | 766: Konstrukce truhlářské |  |  |  |  | 0
88 | 766621623 | Montáž dřevěných oken plochy do 1 m2 zdvojených otevíravých, sklápěcích do celostěnových panelů |  | kus | 72 |  | 0 | ÚRS 2016-II
| Výkaz výměr: | "pohled jižní |  |  | 0
|  | 36 |  |  | 36
|  | "pohled severní |  |  | 0
|  | 36 |  |  | 36
|  | "Součet |  |  | 0
89 | 61140013 | Okno plastové jednokřídlé otvíravé a vyklápěcí pravé 60 x 60 cm |  | kus | 72 |  | 0 | ÚRS 2016-II
90 | 766629214 | Příplatek k montáži oken rovné ostění připojovací spára do 15 mm - páska - komprimační páska |  | m | 1451.58 |  | 0 | ÚRS 2016-II
| Výkaz výměr: | "pohled jižní |  |  | 0
|  | 0,6*4*36+(2,1*2+1,6*2)*6*9+2,54*2*6*6 |  |  | 668.88
|  | "pohled severní |  |  | 0
|  | 0,6*4*36+(2,1*2+1,6*2)*6*12+2,54*2*5*3 |  |  | 695.4
|  | "pohled západní a východní |  |  | 0
|  | (1,2*2+1,6*2)*6*2 |  |  | 67.2
|  | "strojovny výtahů |  |  | 0
|  | 3*(0,6*4+0,95*2+1,2*2) |  |  | 20.1
|  | 787: Dokončovací práce - zasklívání |  |  |  |  | 0
91 | 787600801 | Vysklívání oken a dveří plochy do 1 m2 skla plochého |  | m2 | 209.52 |  | 0 | ÚRS 2016-II
| Výkaz výměr: | "pohled jižní |  |  | 0
|  | 0,6*0,6*36+3,6*1*6*6 |  |  | 142.56
|  | "pohled severní |  |  | 0
|  | 0,6*0,6*36+3,6*1*5*3 |  |  | 66.96
|  | VRN: Vedlejší rozpočtové náklady |  |  |  |  | 0
|  | VRN.: Vedlejší rozpočtové náklady |  |  |  |  | 0
92 | 030001000 | Zařízení staveniště |  | soubor | 1 |  | 0 | ÚRS 2016-II
|  | A2: 160909.2 - Způsobilé hlavní výdaje II. 502 - 504 |  |  |  |  | 0
|  | HSV: Práce a dodávky HSV |  |  |  |  | 0
|  | 9: Ostatní konstrukce a práce-bourání |  |  |  |  | 0
93 | 965042141 | Bourání podkladů pod dlažby nebo mazanin betonových nebo z litého asfaltu tl do 100 mm pl přes 4 m2 |  | m3 | 11.2159 |  | 0 | ÚRS 2016-II
| Výkaz výměr: | "lodžie pohled jižní |  |  | 0
|  | ((3,6*0,35+3,26*1,3)*0,04)*6*6 |  |  | 7.9171
|  | "lodžie pohled severní |  |  | 0
|  | ((3,6*0,35+3,26*1,3)*0,04)*5*3 |  |  | 3.2988
|  | 997: Přesun sutě |  |  |  |  | 0
94 | 997013115 | Vnitrostaveništní doprava suti a vybouraných hmot pro budovy v do 18 m s použitím mechanizace |  | t | 27.955 |  | 0 | ÚRS 2016-II
| Výkaz výměr: | 27,955 |  |  | 27.955
95 | 997006512 | Vodorovné doprava suti s naložením a složením na skládku do 1 km |  | t | 27.955 |  | 0 | ÚRS 2016-II
96 | 997006519 | Příplatek k vodorovnému přemístění suti na skládku ZKD 1 km přes 1 km |  | t | 139.775 |  | 0 | ÚRS 2016-II
| Výkaz výměr: | 27,955*5 |  |  | 139.775
97 | 997013831.AH | Poplatek za uložení stavebního směsného odpadu na skládce (skládkovné) |  | t | 27.955 |  | 0 | odvozeno ÚRS
|  | PSV: Práce a dodávky PSV |  |  |  |  | 0
|  | 767: Konstrukce zámečnické |  |  |  |  | 0
98 | 767161813 | Demontáž zábradlí rovného nerozebíratelného hmotnosti 1m zábradlí do 20 kg |  | m | 205.02 |  | 0 | ÚRS 2016-II
| Výkaz výměr: | "pohled jižní |  |  | 0
|  | 4,02*6*6 |  |  | 144.72
|  | "pohled severní |  |  | 0
|  | 4,02*5*3 |  |  | 60.3
99 | 767161111 | Montáž zábradlí rovného z trubek do zdi hmotnosti do 20 kg |  | m | 214.2 |  | 0 | ÚRS 2016-II
| Výkaz výměr: | "zábradlí jižní strana |  |  | 0
|  | (2*0,23+3,74)*6*6 |  |  | 151.2
|  | "zábradlí severní strana |  |  | 0
|  | (2*0,23+3,74)*5*3 |  |  | 63
100 | Pol110 | Ocelové pozinkované zábradlí s výplní z děrovaného plechu |  | kus | 51 |  | 0 | vlastní
|  | 771: Podlahy z dlaždic |  |  |  |  | 0
101 | 771474113 | Montáž soklíků z dlaždic keramických rovných flexibilní lepidlo v do 120 mm |  | m | 194.82 |  | 0 | ÚRS 2016-II
| Výkaz výměr: | "lodžie jižní strana |  |  | 0
|  | (0,42*2+1,49*2)*6*6 |  |  | 137.52
|  | "lodžie severní strana |  |  | 0
|  | (0,42*2+1,49*2)*5*3 |  |  | 57.3
|  | "Součet |  |  | 0
102 | 59761433.AH | Dlaždice keramické slinuté neglazované mrazuvzdorné 29,8 x 29,8 x 0,9 cm |  | m2 | 21.43 |  | 0 | odvozeno ÚRS
103 | 771574113 | Montáž podlah keramických režných hladkých lepených flexibilním lepidlem do 12 ks/m2 |  | m2 | 262.7436 |  | 0 | ÚRS 2016-II
| Výkaz výměr: | "lodžie jižní strana |  |  | 0
|  | (3,67*0,23+2,9*1,48)*6*6 |  |  | 184.8996
|  | "lodžie severní strana |  |  | 0
|  | (3,74*0,24+2,9*1,48)*5*3 |  |  | 77.844
104 | 59761433.AH | Dlaždice keramické slinuté neglazované mrazuvzdorné 29,8 x 29,8 x 0,9 cm |  | m2 | 289.0184 |  | 0 | odvozeno ÚRS
| Výkaz výměr: | 262,744*1,1 |  |  | 289.0184
105 | 771591115 | Podlahy spárování silikonem |  | m | 537.54 |  | 0 | ÚRS 2016-II
| Výkaz výměr: | "lodžie jižní strana |  |  | 0
|  | (0,42*2*2+1,49*2*2+2,9)*6*6 |  |  | 379.44
|  | "lodžie severní strana |  |  | 0
|  | (0,42*2*2+1,49*2*2+2,9)*5*3 |  |  | 158.1
106 | Pol128 | Podlahy izolace ve spojení s dlažbou pás lepený v ploše |  | m2 | 262.7436 |  | 0 | vlastní
| Výkaz výměr: | "lodžie jižní strana |  |  | 0
|  | (3,67*0,23+2,9*1,48)*6*6 |  |  | 184.8996
|  | "lodžie severní strana |  |  | 0
|  | (3,74*0,24+2,9*1,48)*5*3 |  |  | 77.844
107 | 771591264.AH | Podlahy izolace ve spojení s dlažbou vnitřní kouty pásu lepeného v ploše |  | m | 342.72 |  | 0 | odvozeno ÚRS
| Výkaz výměr: | "lodžie jižní strana |  |  | 0
|  | (0,42*2+1,49*2+2,9)*6*6 |  |  | 241.92
|  | "lodžie severní strana |  |  | 0
|  | (0,42*2+1,49*2+2,9)*5*3 |  |  | 100.8
108 | 771591185 | Podlahy řezání keramických dlaždic rovné |  | kus | 438 |  | 0 | ÚRS 2016-II
| Výkaz výměr: | "lodžie jižní strana |  |  | 0
|  | "(0,42*2+1,49*2)*6*6/0,3/3*2 |  |  | 0
|  | "lodžie severní strana |  |  | 0
|  | "(0,42*2+1,49*2)*5*3/0,3/3*2 |  |  | 0
|  | Součet; 433 |  |  | 433
|  | "21,43*0,2 |  |  | 0
|  | 5 |  |  | 5
|  | A3: 160909.3 - Způsobilé vedlejší výdaje 502 - 504 |  |  |  |  | 0
|  | VRN: Vedlejší rozpočtové náklady |  |  |  |  | 0
|  | VRN.: Vedlejší rozpočtové náklady |  |  |  |  | 0
109 | 010001000 | Průzkumné, geodetické a projektové práce |  | soubor | 1 |  | 0 | ÚRS 2016-II
110 | 090001001 | Geodetické zaměření po zateplení bytových domů |  | soubor | 1 |  | 0 | ÚRS 2016-II
|  | A4: 160909.4 - Nezpůsobilé výdaje 502 - 504 |  |  |  |  | 0
|  | HSV: Práce a dodávky HSV |  |  |  |  | 0
|  | 1: Zemní práce |  |  |  |  | 0
111 | 175111101 | Obsypání potrubí ručně sypaninou bez prohození, uloženou do 3 m |  | m3 | 3.75 |  | 0 | ÚRS 2016-II
| Výkaz výměr: | (6+4,5+4,5)*0,5*0,5 |  |  | 3.75
112 | 58331200.AH | Štěrkopísek netříděný zásypový materiál |  | t | 7.5 |  | 0 | odvozeno ÚRS
113 | 181301101 | Rozprostření ornice tl vrstvy do 100 mm pl do 500 m2 v rovině nebo ve svahu do 1:5 |  | m2 | 114.2898 |  | 0 | ÚRS 2016-II
| Výkaz výměr: | "jižní strana |  |  | 0
|  | (56,1646+0,92*2)*0,92 |  |  | 53.3642
|  | "severní strana |  |  | 0
|  | (8,15+14,395+14,645+8,15+0,92*2)*0,92 |  |  | 43.4056
|  | "západní a východní strana |  |  | 0
|  | 2*(13,4+1,2)*0,6 |  |  | 17.52
|  | 18: Zemní práce - povrchové úpravy terénu |  |  |  |  | 0
114 | 181411131 | Založení parkového trávníku výsevem plochy do 1000 m2 v rovině a ve svahu do 1:5 |  | m2 | 114.29 |  | 0 | ÚRS 2016-II
115 | 00572410 | Osivo směs travní parková |  | kg | 2.2858 |  | 0 | ÚRS 2016-II
| Výkaz výměr: | 114,29/50 |  |  | 2.2858
|  | 4: Vodorovné konstrukce |  |  |  |  | 0
116 | 434191421 | Osazení schodišťových stupňů kamenných broušených nebo leštěných na desku |  | m | 18 |  | 0 | ÚRS 2016-II
|  | 5: Komunikace |  |  |  |  | 0
117 | 564851111 | Podklad ze štěrkodrtě ŠD tl 150 mm |  | m2 | 5.625 |  | 0 | ÚRS 2016-II
| Výkaz výměr: | "severní strana |  |  | 0
|  | 3*2,5*0,75 |  |  | 5.625
118 | 564952111 | Podklad z mechanicky zpevněného kameniva MZK tl 150 mm |  | m2 | 5.625 |  | 0 | ÚRS 2016-II
119 | 577134111 | Asfaltový beton vrstva obrusná ACO 11 (ABS) tř. I tl 40 mm š do 3 m z nemodifikovaného asfaltu |  | m2 | 5.625 |  | 0 | ÚRS 2016-II
120 | 577165112.AH | Asfaltový beton vrstva ložní ACL 16 (ABH) tl 80 mm š do 3 m z nemodifikovaného asfaltu |  | m2 | 5.625 |  | 0 | odvozeno ÚRS
|  | 6: Úpravy povrchů, podlahy a osazování výplní |  |  |  |  | 0
121 | Pol81 | D+M přechodových Al prahů(lišt) u vstupů do domu |  | m | 9.6 |  | 0 | vlastní
| Výkaz výměr: | 1,6*6 |  |  | 9.6
122 | 635111141 | Násyp pod podlahy z hrubého kameniva 8-16 s udusáním |  | m3 | 11.5474 |  | 0 | ÚRS 2016-II
| Výkaz výměr: | "jižní strana |  |  | 0
|  | 56,164*0,6*0,15 |  |  | 5.0548
|  | "severní strana |  |  | 0
|  | (8,15+14,395+14,645+8,15)*0,6*0,15 |  |  | 4.0806
|  | "západní a východní strana |  |  | 0
|  | 2*13,4*0,6*0,15 |  |  | 2.412
123 | 637211122 | Okapový chodník z betonových dlaždic tl 60 mm kladených do písku se zalitím spár MC |  | m2 | 76.9824 |  | 0 | ÚRS 2016-II
| Výkaz výměr: | "jižní strana |  |  | 0
|  | 56,164*0,6 |  |  | 33.6984
|  | "severní strana |  |  | 0
|  | (8,15+14,395+14,645+8,15)*0,6 |  |  | 27.204
|  | "západní a východní strana |  |  | 0
|  | 2*13,4*0,6 |  |  | 16.08
124 | 637311122 | Okapový chodník z betonových chodníkových obrubníků stojatých lože beton |  | m | 129.204 |  | 0 | ÚRS 2016-II
| Výkaz výměr: | "jižní strana |  |  | 0
|  | 56,164-2,4*3+0,6*2*3 |  |  | 52.564
|  | "severní strana |  |  | 0
|  | 8,15*2+14,395+14,645+0,75*2*3 |  |  | 49.84
|  | "západní a východní strana |  |  | 0
|  | 13,4*2 |  |  | 26.8
|  | 9: Ostatní konstrukce a práce-bourání |  |  |  |  | 0
125 | 949101111 | Lešení pomocné pro objekty pozemních staveb s lešeňovou podlahou v do 1,9 m zatížení do 150 kg/m2 |  | m2 | 106.788 |  | 0 | ÚRS 2016-II
| Výkaz výměr: | "strojovny výtahů |  |  | 0
|  | 3*((4,12*2+3,97*2)*2,2) |  |  | 106.788
126 | 963022819 | Bourání kamenných schodišťových stupňů zhotovených na místě - pro další použití |  | m | 18 |  | 0 | ÚRS 2016-II
| Výkaz výměr: | "jižní pohled |  |  | 0
|  | 3*2,4 |  |  | 7.2
|  | "pohled severní |  |  | 0
|  | 3*3,6 |  |  | 10.8
127 | 965081353 | Bourání podlah z dlaždic betonových, teracových nebo čedičových tl přes 40 mm plochy přes 1 m2 |  | m2 | 63.115 |  | 0 | ÚRS 2016-II
| Výkaz výměr: | "jižní strana |  |  | 0
|  | (7,97+15,845+15,6+7,97+2,4*3)*0,5 |  |  | 27.2925
|  | "severní strana |  |  | 0
|  | (7,45+14,64+14,395+7,46)*0,5 |  |  | 21.9725
|  | "západní a východní strana |  |  | 0
|  | 2*(12,85+1)*0,5 |  |  | 13.85
|  | 997: Přesun sutě |  |  |  |  | 0
128 | 997013115 | Vnitrostaveništní doprava suti a vybouraných hmot pro budovy v do 18 m s použitím mechanizace |  | t | 14.162 |  | 0 | ÚRS 2016-II
| Výkaz výměr: | 14,162 |  |  | 14.162
129 | 997006512 | Vodorovné doprava suti s naložením a složením na skládku do 1 km |  | t | 14.162 |  | 0 | ÚRS 2016-II
130 | 997006519 | Příplatek k vodorovnému přemístění suti na skládku ZKD 1 km přes 1 km |  | t | 70.81 |  | 0 | ÚRS 2016-II
| Výkaz výměr: | 14,162*5 |  |  | 70.81
131 | 997013831.AH | Poplatek za uložení stavebního směsného odpadu na skládce (skládkovné) |  | t | 14.162 |  | 0 | odvozeno ÚRS
|  | PSV: Práce a dodávky PSV |  |  |  |  | 0
|  | 711: Izolace proti vodě, vlhkosti a plynům |  |  |  |  | 0
132 | 711112001 | Provedení izolace proti zemní vlhkosti svislé za studena nátěrem penetračním |  | m2 | 175.093 |  | 0 | ÚRS 2016-II
| Výkaz výměr: | "penetrace obnažené soklové části |  |  | 0
|  | "pohled jižní |  |  | 0
|  | 54,92*1,3-1,55*0,3*3 |  |  | 70.001
|  | "pohled severní |  |  | 0
|  | 54,92*1,3-3,12*0,3 |  |  | 70.46
|  | "pohled západní |  |  | 0
|  | 13,32*1,3 |  |  | 17.316
|  | "pohled východní |  |  | 0
|  | 13,32*1,3 |  |  | 17.316
133 | 11163150 | Lak asfaltový ALP/9 (MJ t) bal 9 kg |  | t | 0.057781 |  | 0 | ÚRS 2016-II
| Výkaz výměr: | (175,093*(0,3/1000))*1,1 |  |  | 0.057781
134 | 711142559 | Provedení izolace proti zemní vlhkosti pásy přitavením svislé NAIP |  | m2 | 175.093 |  | 0 | ÚRS 2016-II
135 | 62852254.AH | Hydroizolační pás z SBS modifikovaného asfaltu, nosná vložka skleněná tkanina 200g/m2, tl. 4 mm |  | m2 | 210.112 |  | 0 | odvozeno ÚRS
136 | 711161302 | Izolace proti zemní vlhkosti stěn foliemi nopovými pro běžné podmínky tl. 0,4 mm šířky 1,0 m |  | m2 | 136.48 |  | 0 | ÚRS 2016-II
| Výkaz výměr: | "penetrace obnažené soklové části |  |  | 0
|  | "pohled jižní |  |  | 0
|  | 54,92*1 |  |  | 54.92
|  | "pohled severní |  |  | 0
|  | 54,92*1 |  |  | 54.92
|  | "pohled západní |  |  | 0
|  | 13,32*1 |  |  | 13.32
|  | "pohled východní |  |  | 0
|  | 13,32*1 |  |  | 13.32
|  | "Součet |  |  | 0
137 | 711161381 | Izolace proti zemní vlhkosti foliemi nopovými ukončené horní lištou |  | m | 136.48 |  | 0 | ÚRS 2016-II
|  | 712: Povlakové krytiny |  |  |  |  | 0
138 | 712361703 | Provedení povlakové krytiny střech do 10° fólií přilepenou v plné ploše |  | m2 | 20.7234 |  | 0 | ÚRS 2016-II
| Výkaz výměr: | "strojovny výtahů |  |  | 0
|  | ((0,240+0,195)*(4,12*2+3,82*2))*3 |  |  | 20.7234
139 | 28322012.AH | Fólie hydroizolační střešní na bázi PVC-P vyztužená polyesterovou mřížkou tl 1,5 mm |  | m2 | 23.8315 |  | 0 | odvozeno ÚRS
| Výkaz výměr: | 20,723*1,15 |  |  | 23.8315
140 | 712363302.AH | Povlakové krytiny střech do 10° fóliové plechy délky 2 m koutová lišta vnitřní rš 100 mm |  | kus | 23.82 |  | 0 | odvozeno ÚRS
| Výkaz výměr: | "strojovny výtahů |  |  | 0
|  | (4,12*2+3,82*2)*3/2 |  |  | 23.82
|  | 744_01: Elektromontáže - hromosvod |  |  |  |  | 0
141 | 743621110 | Montáž drát nebo lano hromosvodné svodové D do 10 mm s podpěrou - nerezové provedení |  | m | 120 |  | 0 | ÚRS 2016-II
142 | 35441077.AH | Drát 8 AlMgSi T/2 drát o 8mm AlMgSi T/2 (0,135kg/m) polotvrdý - nerezové provedení |  | kg | 16.2 |  | 0 | odvozeno ÚRS
| Výkaz výměr: | 0,135*120 |  |  | 16.2
0
143 | Pol112 | PODPĚRA VEDENÍ s příchytkou (do zatepl.stěn) 273 742 do zdiva , L 130mm vč.vrutu a hmoždinky (DEHN) |  | ks | 50 |  | 0 | vlastní
144 | Pol28 | Podpěra vedení s příchytkou (do zatepl. stěn) - 206 359 PV 22 délka 173,5 mm nerez podpěra vedení se zahnutou vzpěrou |  | ks | 6 |  | 0 | vlastní
145 | 743624110 | Montáž vedení hromosvodné-úhelník nebo trubka s držáky do zdiva |  | kus | 6 |  | 0 | ÚRS 2016-II
146 | 35441847 | Držák ochranného úhelníku boční se středovým vrutem DUDa-27 nerez - L 270 mm |  | kus | 12 |  | 0 | ÚRS 2016-II
147 | 35441801 | Úhelník ochranný OU 2,0 Cu - L 2000 m |  | kus | 6 |  | 0 | ÚRS 2016-II
148 | 743622200 | Montáž svorka hromosvodná typ ST, SJ, SK, SZ, SR01, 02 se 3 šrouby |  | kus | 6 |  | 0 | ÚRS 2016-II
149 | 35442034.AH | Svorka uzemnění SZb nerez zkušební |  | kus | 6 |  | 0 | odvozeno ÚRS
150 | 743629300 | Montáž vedení hromosvodné-štítek k označení svodu |  | kus | 6 |  | 0 | ÚRS 2016-II
151 | 35442110.AH | Štítek označení |  | kus | 6 |  | 0 | odvozeno ÚRS
152 | Pol73 | SVORKA HROMOSVODNÍ,UZEMŇOVACÍ 3262 SRP 3 W se třmeny v pilíři |  | ks | 1 |  | 0 | vlastní
153 | Pol74 | 8083 Základ pilíře typ 3 - (typ upřesnit po dohodě s ČEZ) |  | ks | 1 |  | 0 | vlastní
|  | 744_02: Demontáže |  |  |  |  | 0
154 | Pol33 | Ocelový drát pozinkovaný - Drát 8 drát o 8mm(0,40kg/m), pevně |  | m | 60 |  | 0 | vlastní
155 | Pol34 | Podpěra vedení PV1p-55 do zdiva, L 55mm, plastová |  | ks | 20 |  | 0 | vlastní
156 | Pol35 | Ochranný úhelník a držáky - DOUa-20 držák ochranného úhelníku, L 200mm |  | ks | 8 |  | 0 | vlastní
157 | Pol36 | Ochranný úhelník a držáky - OU 2,0 ochranný úhelník, L 2000mm |  | ks | 4 |  | 0 | vlastní
158 | 977151111.AH | Jádrové vrty diamantovými korunkami do D 35 mm do stavebních materiálů - (D8,100-150mm) |  | m | 3.75 |  | 0 | odvozeno ÚRS
| Výkaz výměr: | 30*((0,1+0,15)/2) |  |  | 3.75
159 | Pol38 | Vyhledani pripojovaciho mista |  | hod | 2 |  | 0 | vlastní
160 | Pol39 | Napojeni na stavajici zarizeni |  | hod | 2 |  | 0 | vlastní
161 | Pol40 | Revizni technik |  | hod | 8 |  | 0 | vlastní
162 | Pol41 | Podružný materiál (montážní, spojovací, izolační...) |  | ks | 1 |  | 0 | vlastní
163 | Pol42 | Demontáž stáv. svítidel a koncových prvků k výměně |  | ks | 45 |  | 0 | vlastní
|  | 744_03: Elektromontáže Osvětlení,DT |  |  |  |  | 0
164 | Pol43 | Interiérové světlo s vypouklým stínítkem se senzorem - Montura - ocelový plech upravený práškovým lakováním / Stínítko - třívrstvé opálové sklo s matovaným povrchem |  | ks | 45 |  | 0 | vlastní
165 | Pol44 | Interiérová svítidla - Žárovka 240V A55 60W E27 frosted |  | ks | 100 |  | 0 | vlastní
166 | Pol45 | Spínač automatický - Spínač automatický, s kuželovým snímáním pohybu 120°, triak, b. bílá,na / strop |  | ks | 50 |  | 0 | vlastní
167 | Pol46 | Spínač automatický, - LV 18X13 LIŠTA VKLÁDACÍ (3m) |  | m | 120 |  | 0 | vlastní
168 | Pol47 | Kabel silový, izolace PVC - CYKY-J 3x1.5 , pevně |  | m | 150 |  | 0 | vlastní
169 | Pol48 | Stanice dom.telefonu |  | ks | 45 |  | 0 | vlastní
170 | Pol49 | síť.zdroj |  | ks | 3 |  | 0 | vlastní
171 | Pol50 | zvonk.tablo (modul EV,tlačítka, kámeček, krabice) |  | ks | 3 |  | 0 | vlastní
172 | Pol51 | Podružný materiál (montážní, spojovací, izolační..) |  | ks | 1 |  | 0 | vlastní
|  | 744_04: Nátěry- panel u vstupu |  |  |  |  | 0
173 | 783306809.AH | Odstranění nátěru z konstrukcí okartáčováním ocelovými kartáči |  | m2 | 10 |  | 0 | odvozeno ÚRS
174 | 783301303.AH | Odrezivění konstrukcí |  | m2 | 10 |  | 0 | odvozeno ÚRS
175 | 783301313.AH | Odmaštění konstrukcí odmašťovačem |  | m2 | 10 |  | 0 | odvozeno ÚRS
176 | Pol55 | Základní nátěr jednosložkový |  | m2 | 10 |  | 0 | vlastní
177 | Pol56 | Krycí nátěr jednosložkový |  | m2 | 10 |  | 0 | vlastní
178 | Pol57 | Barva - email syntetická venkovní - SU2013/2430-hned čokoládová |  | kg | 6 |  | 0 | vlastní
179 | Pol58 | Ředidlo S6006-syntetické |  | kg | 3 |  | 0 | vlastní
|  | 744_05: LED svítildla |  |  |  |  | 0
180 | Pol59 | MIC 50 LED led svítidlo 1200 mm + led pásek IP65 |  | ks | 3 |  | 0 | vlastní
181 | Pol60 | LCU 060/24 napaječ LED |  | ks | 3 |  | 0 | vlastní
182 | Pol61 | MIC 50 LED led svítidlo 2200 mm + led pásek IP65 |  | ks | 3 |  | 0 | vlastní
183 | Pol60 | LCU 060/24 napaječ LED |  | ks | 3 |  | 0 | vlastní
|  | 744_06: Elektromontáže okružní uzemění |  |  |  |  | 0
184 | 743611121.AH | Montáž vodič uzemňovací drát nebo lano D do 10 mm |  | m | 160 |  | 0 | odvozeno ÚRS
185 | 35441073.AH | Drát průměr 10 mm FeZn - Drát 10 drát o 10mm(0,62kg/m), pevně |  | kg | 99.2 |  | 0 | odvozeno ÚRS
| Výkaz výměr: | 0,62*160 |  |  | 99.2
186 | Pol63 | Podružný materiál - montážní, spojovací, izolační |  | ks | 1 |  | 0 | vlastní
|  | 744_07: Zemní práce uzemění |  |  |  |  | 0
187 | 132212102 | Hloubení rýh š do 600 mm ručním nebo pneum nářadím v nesoudržných horninách tř. 3 |  | m3 | 48 |  | 0 | ÚRS 2016-II
| Výkaz výměr: | 2*160*0,3*0,5 |  |  | 48
188 | 132212109 | Příplatek za lepivost u hloubení rýh š do 600 mm ručním nebo pneum nářadím v hornině tř. 3 |  | m3 | 48 |  | 0 | ÚRS 2016-II
189 | 174101101 | Zásyp jam, šachet rýh nebo kolem objektů sypaninou se zhutněním |  | m3 | 48 |  | 0 | ÚRS 2016-II
|  | 744_08: Ostatní |  |  |  |  | 0
190 | Pol68 | Stavební přípomoce |  | ks | 2 |  | 0 | vlastní
|  | 766: Konstrukce truhlářské |  |  |  |  | 0
191 | 766694111 | Montáž parapetních desek dřevěných nebo plastových šířky do 30 cm délky do 1,0 m |  | kus | 72 |  | 0 | ÚRS 2016-II
| Výkaz výměr: | "pohled jižní |  |  | 0
|  | 36 |  |  | 36
|  | "pohled severní |  |  | 0
|  | 36 |  |  | 36
|  | "Součet |  |  | 0
192 | 61144400.AH | Parapet plastový vnitřní - komůrkový 10 x 2 x 100 cm |  | m | 43.2 |  | 0 | odvozeno ÚRS
|  | 767: Konstrukce zámečnické |  |  |  |  | 0
193 | Pol71 | D+M - markýza skleněná šířka 2400mm - dle výkresu skleněné markýzy ; vícevrstvé bezpečnostní - sklo čiré 1212.4 ESG k použití do budov a stavebních konstrukcí dle EN14449/2005. kotveno do panelu / včetně upevňovací ocelové konstrukce a - úpravy povrchu a kotvících prvků viz detail 23 a 9+povrchová úprava, barevnost dle pohledů. |  | ks | 3 |  | 0 | vlastní
194 | 767821114 | Montáž sestavy poštovních schránek zavěšených do 24 kusů |  | kus | 54 |  | 0 | ÚRS 2016-II
195 | 55348221.AH | Sestava nástěnná 3řadá počet = 18ks |  | kus | 3 |  | 0 | odvozeno ÚRS
196 | 767995111.AH | Montáž atypických zámečnických konstrukcí hmotnosti do 5 kg |  | kus | 51 |  | 0 | odvozeno ÚRS
| Výkaz výměr: | "jižní strana |  |  | 0
|  | 6*6 |  |  | 36
|  | "severní strana |  |  | 0
|  | 5*3 |  |  | 15
197 | 767R00 | sušák na prádlo lodžiový |  | kus | 51 |  | 0 | ÚRS 2016-II
198 | Pol120 | Demontáž atypických zámečnických konstrukcí rozebráním hmotnosti jednotlivých dílů do 50 kg - HUP |  | kus | 1 |  | 0 | vlastní
199 | Pol198 | Demontáž stávajících schránek a úprava stěny po demontáži |  | kus | 54 |  | 0 | vlastní
|  | 771: Podlahy z dlaždic |  |  |  |  | 0
200 | 771474113 | Montáž soklíků z dlaždic keramických rovných flexibilní lepidlo v do 120 mm |  | m | 8.97 |  | 0 | ÚRS 2016-II
| Výkaz výměr: | "vchody severní pohled |  |  | 0
|  | 3*(0,52+0,24+0,3+1,18+0,75) |  |  | 8.97
201 | 59761433.AH | Dlaždice keramické slinuté neglazované mrazuvzdorné 29,8 x 29,8 x 0,9 cm |  | m2 | 0.987 |  | 0 | odvozeno ÚRS
202 | 771573810 | Demontáž podlah z dlaždic keramických lepených |  | m2 | 5.58 |  | 0 | ÚRS 2016-II
| Výkaz výměr: | 1,86*3 |  |  | 5.58
203 | 771574113 | Montáž podlah keramických režných hladkých lepených flexibilním lepidlem do 12 ks/m2 |  | m2 | 5.6814 |  | 0 | ÚRS 2016-II
| Výkaz výměr: | "vchody severní strana |  |  | 0
|  | 3*(0,75*1,18+1,94*0,52) |  |  | 5.6814
204 | 59761433.AH | Dlaždice keramické slinuté neglazované mrazuvzdorné 29,8 x 29,8 x 0,9 cm |  | m2 | 5.6814 |  | 0 | odvozeno ÚRS
| Výkaz výměr: | "vchody severní strana |  |  | 0
|  | 3*(0,75*1,18+1,94*0,52) |  |  | 5.6814
205 | 771591185 | Podlahy řezání keramických dlaždic rovné |  | kus | 22 |  | 0 | ÚRS 2016-II
| Výkaz výměr: | "vchody severní pohled |  |  | 0
|  | "3*(0,52+0,24+0,3+1,18+0,75)/0,3/3*2 |  |  | 0
|  | 20 |  |  | 20
|  | "5,681*0,2 |  |  | 0
|  | 2 |  |  | 2
206 | 771990111 | Vyrovnání podkladu samonivelační stěrkou tl 4 mm pevnosti 15 Mpa |  | m2 | 5.6814 |  | 0 | ÚRS 2016-II
| Výkaz výměr: | "vchody severní strana |  |  | 0
|  | 3*(0,75*1,18+1,94*0,52) |  |  | 5.6814
|  | X23-M: Plynovod |  |  |  |  | 0
|  | 23-M.: Plynovod |  |  |  |  | 0
207 | Pol111 | Dodávka a montáž - Nová skříň pro zakrytí HUP vel. 600/900mm (včetně vstupní a výstupní revize - plynu) |  | kus | 1 |  | 0 | vlastní