## Kryci list
Krycí list rozpočtu
Číslo zakázky | Zakázka
DOSTAVBA PIVOVARU – Kulturní centrum Domažlice
Komentář
Popis verze | Nabídka
Komentář verze
Adresa |  | Datum zahájení
Rok |  | Datum dokončení
Subjekt | Název | Kontaktní osoba | Telefon
Zpracovatel | Jméno
REKAPITULACE
DOSTAVBA PIVOVARU - ZCELA NEUZNATELNÉ NÁKLADY STAVBY |  |  | 0
ZCELA NEUZNATELNÉ NÁKLADY |  |  | 0
S2: Kulturní centrum „Pivovar – Domažlice“ - západní křídlo
L: Fasáda
S3: Chodníky a sítě
M: Chodníky a sítě
VRN: Vedlejší a ostatní rozpočtové náklady
VRN: Vedlejší a ostatní rozpočtové náklady
|  | Celkem (bez DPH) | 0
|  | DPH 21% | 0
|  | Celkem (včetně DPH) | 0

## Všeobecné podmínky
VŠEOBECNÉ PODMÍNKY
Kód | Popis
Všeobecné podmínky
SK.00: Společné
SK.00_01 | Veškeré výměry jsou čisté plochy, případné ztratné, prořezy je nutné zohlednit v jednotkové ceně - pokud není uvedeno jinak
SK.00_02 | Pokud není uvedeno jinak, je nutné do jednotkové ceny zahrnout dodávku, montáž a dopravu.
SK.00_03 | Jednotkové ceny musí zahrnovat všechny součásti nutné k provedení, jako kotvící materiál a podobně.
SK.00_04 | Pokud jsou uvedeni výrobci jedná se pouze o příklad standardu.
SK.00_05 | Při stanovení jednotkové ceny je nutné vycházet ze všech částí projektové dokumentace.
SK.00_06 | Stavební přípomoce - jedná se o vytvoření drážek, drobné stavební otvory a jejich zapravení a ostatní drobné stavební práce pro TZB. Tuto skutečnost je nutné zohlednit do jednotkové ceny této položky navíc nebudou hrazeny.
SK.00_07 | Při stanovení jednotkové ceny jednotlivých výrobků je nutno vycházet z popisů uvedených v knize podrobnosti.
SK.01: Zařízení staveniště
SK.01_01 | Zhotovitel je povinen zajistit včas a v potřebném rozsahu zásobování staveniště vodou a udržovat je po celou dobu trvání stavby. Veškeré, s tím spojené náklady a náklady za spotřebovanou vodu pro účely stavby, nese zhotovitel. Voda musí být zajištěna za obvyklou úplatu též pro ostatní na stavbě se podílející dodavatele. Zhotovitel zajistí v tomto smyslu příslušné dohody se všemi na stavbě se přímo podílejícími dodavateli.
SK.01_02 | Zhotovitel je povinen obstarat včas a v rozsahu odpovídajícím potřebám stavby komunikační pojítka (telefon, fax) a po celou dobu stavby je udržovat v provozu. Náklady spojené s instalací a likvidací těchto komunikačních pojítek, jakož i náklady na jejich provoz a běžné poplatky nese zhotovitel.
SK.01_03 | Všem ostatním na stavbě zúčastněným dodavatelům musí být pro služební účely umožněno použití komunikačních pojítek za obvyklou úplatu. Zhotovitel zajistí v tomto směru příslušné dohody s ostatními na stavbě se podílejícími dodavateli.
SK.01_04 | Zhotovitel je povinen poskytnout trvale všem na stavbě se podílejícím dodavatelům k dispozici za přiměřený poplatek skladovací prostor a shromažďovací místnost, pokud to bude potřebné. Eventuelní potřebné úpravy v této souvislosti provede na své náklady zhotovitel.
SK.01_05 | Zhotovitel je povinen v rámci zařízení staveniště zřídit 1 kancelář pro potřeby činnosti technického a autorského dozoru investora s možností vytápění, vybavenou 1 stolem, 2 židlemi, skříní. Dále je zhotovitel povinen zajistit vhodnou místnost pro konání kontrolních dnů stavby.
SK.01_06 | Pokud není v soupisu prací a dodávek stanoveno jinak, je zhotovení a údržba event. nutných dopravních komunikací a cest na stavbě v odpovídajícím provedení, pokud jsou třeba pro provádění prací a výkonů zhotovitele, a následně jejich odstranění a znovuuvedení do původního stavu, věcí zhotovitele. Tyto dopravní komunikace a cesty musí být trvale k dispozici i všem ostatním, na stavbě se podílejícím dodavatelům. Za tuto činnost nebude poskytnuta žádná zvláštní náhrada
SK.01_07 | Obstarání záboru veřejných prostranství, dočasných omezení dopravních označení a dalších skutečností nutných k provádění prací při střetu s provozem na veřejných komunikacích je povinností zhotovitele a nebude zvlášť hrazeno. Zhotovitel hradí rovněž všechny správní poplatky spojené s používáním veřejných ploch a komunikací. Zhotovitel zajistí vybudování informační cedule stavby dle pokynu objednatele.
SK.01_08 | Spotřeba veškeřých médií je součásti ceny jenotlivých položek. Spotřeba médií během stavby bude přefakurováno z investora na dodavatele.
SK.01_09 | Součástí jednotkové ceny na jednotlivá zařízení jako výtahy, jeřáb jsou i náklady na obsluhu. Položky na tyto náklady jsou obsaženy v části Vedlejší a ostatní náklady, tyto položky zároveň nahrazujcí veškeré přesuny hmot, které nebudou více hrazeny.
SK.02: Demolice a bourací práce
SK.02_01 | Nabídka zahrnuje provedení prací podle níže uvedené specifikace, vč. povinných zkoušek materiálů, vzorků a prací ve smyslu platných norem a předpisů. Předmětem díla a povinností zhotovitele je dále provedení veškerých kotevních a spojovacích prvků, pomocných konstrukcí, stavebních přípomocí a ostatních prací a dodávek přímo nespecifikovaných v těchto podkladech a projektové dokumentaci, ale nezbytných pro zhotovení a plnou funkčnost a požadovanou kvalitu díla.
SK.02_02 | Rozsah prací: Jednotková cena demolic obsahuje, pokud není jinak určeno, vybourání stávajících konstrukcí, naložení ve stavební jámě, nebo mimo ni na transportní zařízení, odvoz suti na skládku a poplatek za uložení suti na skládku. Náklady na odstranění suti ze staveniště zahrnují veškeré náklady na mezipřesuny hmot, včetně vytvoření potřebných vjezdů a výjezdů ze stavební jámy. Ceny platí, pokud není jinak uvedeno, bez rozdílu způsobu demolic, nebo jejich odstranění. Pokud není uvedeno jinak, zahrnuje jednotková dále cenu pro bourání i odvoz suti na skládku, vč. příslušných poplatků za uložení na skládku, zajištění očištění vozidel při výjezdu ze stavby a potřebnou ochranu a zajištění stávajících inž.sítí.
SK.02_03 | Pracovní prostory: Není - li jinak určeno, dojednají se pracovní prostory s ohledem na bezpečnostní předpisy s objednatelem nejpozději před zahájením prací
SK.02_04 | Prohlídka staveniště: Zhotovitel jako součást své nabídky předloží své písemné prohlášení, že se seznámil s podmínkami staveniště na základě osobní prohlídky
SK.02_05 | Zaměření pozemku: Před začátkem demoličních a rekonstrukčních prací provede zhotovitel zaměření pozemku vč. vytyčení podzemních inženýrských sítí dotčených stavbou, či provozem mechanismů stavby. Tyto práce jsou součástí nabídky a nebudou zvlášť hrazeny
SK.03: Odvodnění
SK.03_01 | Nabídka zahrnuje dodávku a montáž materiálů a výrobků podle níže uvedené specifikace, vč. dopravy na stavbu a vnitrostaveništní manipulace, povinných zkoušek materiálů, vzorků a prací ve smyslu platných norem a předpisů. Předmětem díla a povinností zhotovitele je dále provedení veškerých kotevních a spojovacích prvků, zatmelení, těsnění, pomocných konstrukcí, stavebních přípomocí a ostatních prací přímo nespecifikovaných v těchto podkladech a projektové dokumentaci, ale nezbytných pro zhotovení a plnou funkčnost a požadovanou kvalitu díla.
SK.04: Betonové a železobetonové konstrukce
SK.04_01 | Nabídka zahrnuje dodávku a montáž materiálů a výrobků podle níže uvedené specifikace, vč. dopravy na staveniště a vnitrostaveništní dopravu a manipulaci, povinných zkoušek materiálů, vzorků a prací ve smyslu platných norem a předpisů. Předmětem díla a povinností zhotovitele je dále provedení veškerých kotevních a spojovacích prvků, těsnění a zatmelení, pomocných konstrukcí, stavebních přípomocí a ostatních prací a dodávek přímo nespecifikovaných v těchto podkladech a projektové dokumentaci, ale nezbytných pro zhotovení a plnou funkčnost díla
SK.04_02 | Betonářská výztuž zahrnuje všechny druhy uvažované výztuže, nutných konstrukčních částí.
SK.04_03 | Kvalita a struktura povrchu bednění se řídí příslušnými ustanoveními ČSN. Položky bednění zahrnují provedení veškerých ztužujících prvků , dále odbednění po vyzrání betonových konstrukcí a uplynutí předepsaných technologických lhůt. Jednotkové ceny jsou uvedeny bez rozdílu, zda se jedná o beton prostý nebo armovaný. Součástí ceny je rovněž vyplnění montážních otvorů
SK.04_04 | V ceně jsou zahrnuty náklady na hutnění, přípravu armatury a její uložení do bednění, veškeré kropení, zakrytí a další ošetřování betonových konstrukcí v průběhu zrání ,včetně veškerých nákladů spojených se zabezpečením optimální teploty po dobu zrání
SK.04_05 | Vynechání otvorů. - Pokud soupis prací a dodávek neobsahuje příslušné zvláštní položky je nutno zahrnout provedení veškerých otvorů, rýh, otvorů pro kotvení zábradlí, výtahových konstrukcí, prostupů instalací , a podobně. v betonových a železobetonových konstrukcích do jednotkových cen. To se týká stejným způsobem uložení chrániček a obdobných ochranných prvků do bednění pro účely vedení instalačních rozvodů. Součástí ceny je rovněž dodávka a montáž nutných kotevních prvků pro později instalované konstrukce
SK.04_06 | Kvalita betonu. - Jednotkové ceny platí bez rozdílu, zda bude beton dovážen nebo přímo vyráběn na staveništi. Pokud je třeba vyrobit betony odlišného složení, než je předepsáno pevnostní třídou betonu, je třeba odlišnou recepturu zahrnout do jednotkové ceny
SK.04_07 | Rozměrové tolerance. - Pro hodnoty rozměrových tolerancí jednotlivých částí stavby platí ustanovení ČSN. Jsou - li dále uvedeny v soupisu prací a dodávek jmenovité hodnoty tolerancí, platí jen tehdy, pokud jsou menší než shora uvedené tolerance dle ČSN
SK.05: Zděné konstrukce
SK.05_01 | Nabídka zahrnuje dodávku a montáž materiálů a výrobků podle níže uvedené specifikace, vč. povinných zkoušek materiálů, vzorků a prací ve smyslu platných norem a předpisů. Předmětem díla a povinností zhotovitele je dále provedení veškerých kotevních a spojovacích prvků, těsnění a zatmelení, pomocných konstrukcí, stavebních přípomocí a ostatních prací a dodávek přímo nespecifikovaných v těchto podkladech a projektové dokumentaci, ale nezbytných pro zhotovení a plnou funkčnost a požadovanou kvalitu díla
SK.05_02 | Pokud není uvedeno jinak, pak je nutné do jednotkové ceny zděných konstrukcí zohlednit cenu keramických překladů, nebude více hrazeno.
SK.06: Vnitřní omítky
SK.06_01 | Nabídka zahrnuje dodávku a práce podle níže uvedené specifikace, vč. dopravy materiálu na staveniště a vnitrostaveništní dopravy a manipulace, povinných zkoušek materiálů, vzorků a prací ve smyslu platných norem a předpisů. Předmětem díla a povinností zhotovitele je dále provedení veškerých kotevních prvků, pomocných konstrukcí, lešení, stavebních přípomocí a ostatních prací a dodávek přímo nespecifikovaných v těchto podkladech a projektové dokumentaci, ale nezbytných pro zhotovení a plnou funkčnost a požadovanou kvalitu díla.
SK.06_02 | Tolerance rozměrů - Veškeré tolerance rozměrů musí respektovat ustanovení příslušných ČSN.
SK.06_03 | Pro provedení omítek musí být povrchy připraveny dle technologických pokynů výrobce, nebude zvlášť hrazeno.
SK.07: Vnitřní obklady
SK.07_01 | Nabídka a jednotková cena zahrnuje dodávku a montáž materiálů a výrobků podle níže uvedené specifikace, vč. dopravy na staveniště a vnitrostaveništní manipulace, povinných zkoušek materiálů, vzorků a prací ve smyslu platných norem a předpisů. Předmětem díla a povinností zhotovitele je dále provedení veškerých kotevních a spojovacích prvků, zatmelení, těsnění, pomocných konstrukcí, stavebních přípomocí a ostatních prací přímo nespecifikovaných v těchto podkladech a projektové dokumentaci, ale nezbytných pro zhotovení a plnou funkčnost a požadovanou kvalitu díla.
SK.07_02 | Pokud není dále uvedeno jinak, kladou se obkladačky, na střih, nebo na vazbu podle výběru objednatele
SK.07_03 | Kladení je nutno kalkulovat s použitím lepidla či malty, dle specifikace v projektové dokumentaci. Tyto práce a materiály nutno zahrnout do jednotkové ceny
SK.07_04 | Pokud není dále uvedeno jinak, je nutno do jednotkových cen zahrnout spárování spárovací hmotou, řezání obkladů a tmelení.
SK.07_05 | Napojovací spáry mezi stěnou a zabudovanými díly a zařizovacími předměty musí být alespoň 5 mm a nesmějí být vyplněny tvrdnoucími těsnícími látkami. Vyspárování trvale pružnými tmely je nutno zahrnout do jednotkových cen a nebude zvlášť hrazeno. V případě, že truhklářské výrobky /zejména obložky dveří/ nebudou vybaveny negativními polodrážkami, bude keramický obklad ukončen kovovou lištou. Pozitivní rohy keramických obkladů budou opatřeny vkládanými kovovými lištami Obklady musí odpovídat kvalitou, barvou a jakostí povrchu materiálovým vzorkům, které je povinen zhotovitel předložit k odsouhlasení objednateli v dostatečném předstihu před zahájením prací
SK.07_06 | Obklady se měří v m2 položené plochy. Prořezy je nutno zahrnout do ceny jednotlivých položek. Výšky obkladů jsou uvedeny ve výkresech půdorysů
SK.08: Malířské a natěračské práce
SK.08_01 | Nabídka zahrnuje práce podle níže uvedené specifikace, vč. povinných zkoušek materiálů, vzorků a prací ve smyslu platných norem a předpisů. Předmětem díla a povinností zhotovitele je dále provedení veškerých pomocných konstrukcí, stavebních přípomocí a ostatních prací přímo nespecifikovaných v těchto podkladech a projektové dokumentaci, ale nezbytných pro zhotovení a plnou funkčnost a požadovanou kvalitu díla
SK.08_02 | Pokud není uvedeno jinak pak je odstranění zbytků malty a nerovností povrchu menšího rozsahu se započítává do jednotkových cen za nátěr. Součástí ceny je rovněž případná úprava nerovností povrchu betonových stěn a stropů pod malbu stěrkovou hmotou tak, aby povrch byl hladký a rovný. Jednotkové ceny jsou uvedeny bez rozdílu způsobu nanášení. Cena dále zahrnuje provedení základního, a konečného vrchního nátěru podle technologického předpisu nabízeného výrobku
SK.08_03 | Přejímka prací proběhne zároveň s přejímkou prostor budoucím uživatelem . Znamená to, že udržování maleb a nátěrů a jejich event. opravy do doby této přejímky nutno zakalkulovat do jednotkové ceny. Cena za základní a konečné nátěry ocelových konstrukcí, rozvodů a zařízení vnitřních instalací topení, plynu, vzduchotechnických rozvodů apod., je součástí samostatně uvedené nabídky a ceny těchto instalací a zařízení
SK.08_04 | Malby a nátěry fasád a prvků obvodového pláště -Tyto malby a nátěry jsou součástí dodávky fasád a prvků obvodového pláště
SK.08_05 | Cena za nátěry zámečnických a truhlářských výrobků, prosklených kovových stěn a fasád, dveří a oken je součástí ceny těchto dodávek. Znamená to tedy, že příslušné nátěrky jednotlivých výrobků je nutné zahrnout do jednotkové ceny těchto výrobků.
SK.08_06 | Pokud nejsou všechny materiály nátěrového povlaku výrobkem jednoho výrobce, musí zhotovitel prokázat jejich vzájemnou snášenlivost.
SK.08_07 | Pokud byly základové nátěry, nebo impregnace provedeny jinými dodavateli, musí zhotovitel přezkoušet a prokázat snášenlivost s jím prováděným nátěrem
SK.08_08 | Nátěry musí být dodány na stavbu v originálním balení a teprve zde smějí být plněny do spotřebních zásobníků a nádob. Předpisy výrobce pro zpracování je nutné dodržovat. Na požádání předá zhotovitel objednateli jeden výtisk těchto předpisů
SK.08_09 | Jednotková cena platí bez rozdílu, zda jsou nátěry prováděny v dílně zhotovitele, nebo přímo na stavbě. Totéž platí pro případné impregnační a základové nátěry v dílnách truhlářských nebo zámečnických
SK.09: Fasáda
SK.09_01 | Nabídka zahrnuje dodávku a práce podle níže uvedené specifikace, vč. dopravy materiálu na staveniště a vnitrostaveništní dopravy a manipulace, povinných zkoušek materiálů, vzorků a prací ve smyslu platných norem a předpisů. Předmětem díla a povinností zhotovitele je dále provedení veškerých kotevních prvků, pomocných konstrukcí, lešení, stavebních přípomocí a ostatních prací a dodávek přímo nespecifikovaných v těchto podkladech a projektové dokumentaci, ale nezbytných pro zhotovení a plnou funkčnost a požadovanou kvalitu díla
SK.09_02 | Tolerance rozměrů. - Veškeré tolerance rozměrů musí respektovat ustanovení příslušných ČSN. Veškeré rozměry a popisy , včetně určení povrchových úprav jsou podrobně uvedeny ve výkresové dokumentaci, která je součástí podkladů pro výběrové řízení
SK.10: Izolace
SK.10_01 | Nabídka zahrnuje dodávku a montáž materiálů a výrobků podle níže uvedené specifikace, vč. dopravy na staveniště a vnitrostaveništní manipulaci, povinných zkoušek materiálů, vzorků a prací ve smyslu platných norem a předpisů. Předmětem díla a povinností zhotovitele je dále provedení veškerých kotevních prvků, pomocných konstrukcí, stavebních přípomocí a ostatních prací a dodávek přímo nespecifikovaných v těchto podkladech a projektové dokumentaci, ale nezbytných pro zhotovení a plnou funkčnost a požadovanou kvalitu díla.
SK.10_02 | Zhotovitel je povinen před zakrytím provedených izolací dalšími konstrukcemi vyzvat v dostatečném předstihu zástupce objednatele k provedení kontroly kvality provedených prací. Zakrytí izolačních vrstev je možné pouze na základě písemného souhlasu zástupce objednatele ve stavebním deníku
SK.10_03 | Pokud není zvlášť uvedeno, zahrnuje pokládka povlakových izolací i provedení nezbytných penetračních nátěrů a zakrytí geotextilií dle předepsaných technologických postupů a podmínek výrobce
SK.10_04 | Součástí dodávky, provedení izolací jsou veškeré systémové prvky jako: lišty, těsnící pásky, náběhové EPS pásky a veškeré detaily.
SK.11: Okna a skleněné konstrukce
SK.11_01 | Nabídka zahrnuje dodávku a montáž materiálů a výrobků podle níže uvedené specifikace, vč. povinných zkoušek materiálů, vzorků a prací ve smyslu platných norem a předpisů. Předmětem díla a povinností zhotovitele je dále provedení veškerých kotevních a spojovacích prvků, zatmelení, těsnění, pomocných konstrukcí, stavebních přípomocí a ostatních prací přímo nespecifikovaných v těchto podkladech a projektové dokumentaci, ale nezbytných pro zhotovení a plnou funkčnost a požadovanou kvalitu díla
SK.11_02 | Do jednotkových cen bude započítána povrchová úprava, vybavení kováním a zamykacím zařízením, zasklení vč. slepých rámů, veškeré montážní a osazovací práce, těsnění spar mezi rámem a stavební konstrukcí a spar mezi slepým a okenním rámem
SK.11_03 | Pokud není uvedeno jinak, pak nejpozději před zahájením výroby předloží zhotovitel objednateli k odsouhlasení dílenské výkresy jednotlivých prvků. Připomínky objednatele budou zapracovány do dokumentace. Připomínky musí být sděleny písemně. Po schválení objednatelem se dílenská dokumentace stává součástí smlouvy o dílo
SK.11_04 | Zhotovitel je povinen jako součást nabídky předložit průkaz způsobilosti na výrobu nabízeného systému
SK.11_05 | Zkouška způsobilosti před zabudováním.
SK.11_06 | Bude - li zkouška požadována, budou vybraná okna z dodávky předána zkušebnímu místu ve stavu k zabudování, vč. příslušných detailních výkresů. Při kladném výsledku budou vyzkoušené kusy se souhlasem objednatele použity
SK.11_07 | Zkouška kvality po zabudování. Po zabudování budou provedeny zkoušky kvality zejména na dosahovanou vzduchovou neprůzvučnost a doklad o jejich výsledku bude předložen objednateli
SK.12: Dveře
SK.12_01 | Nabídka a jednotková cena zahrnuje dodávku a montáž materiálů a výrobků podle níže uvedené specifikace, vč. povinných zkoušek materiálů, vzorků a prací ve smyslu platných norem a předpisů. Předmětem díla a povinností zhotovitele je dále provedení veškerých kotevních a spojovacích prvků, zatmelení, těsnění, pomocných konstrukcí, stavebních přípomocí a ostatních prací přímo nespecifikovaných v těchto podkladech a projektové dokumentaci, ale nezbytných pro zhotovení a plnou funkčnost a požadovanou kvalitu díla
SK.12_02 | Pokud není v popisu položek uvedeno žádný údaj o profilech, tloušťce a skladbě vrstev, bude dimenzování těchto konstrukčních prvků převzato od výrobce. Budou dodrženy požadavky objednatele na zvukovou a tepelnou izolaci
SK.12_03 | Pokud není uvedeno jinak, pak nejpozději před zahájením výroby předloží zhotovitel objednateli k odsouhlasení dílenské výkresy jednotlivých prvků. Připomínky objednatele budou zapracovány do dokumentace. Připomínky musí být sděleny písemně. Po schválení objednatelem se dílenská dokumentace stává součástí smlouvy o dílo
SK.12_04 | U dveří se stanovenou požární odolností, resp. bezpečností je zhotovitel povinen doložit dodávaný výrobek příslušnými atesty prokazujícími, že výrobek splňuje ustanovení ČSN. Náklady na tyto atesty jsou součástí nabídkové ceny a nebudou zvlášť hrazeny
SK.12_05 | Dveřní křídla, rámy a zárubně musí odpovídat rozdílným klimatům v místnostech, které oddělují. Přetvoření v důsledku těchto vlivů nesmí překročit max. hodnoty dle ČSN
SK.12_06 | Mezera mezi dveřním křídlem a hotovou podlahou nesmí překročit 6 mm. Dveřní křídla s větší mezerou nebudou přijata a musí se vyměnit.
SK.12_07 | Veškeré kování dveří a samozavírače, vč. dodávky a montáže, spojovacího materiálu a naolejování se započítávají do jednotkové ceny
SK.12_08 | Náklady na balení dveří a zárubní, doprava na stavbu, roznesení do jednotlivých místností a zabudování, nezbytné vícenásobné zavěšení a vyvěšení dveřních křídel, montáž kování, odvezení balícího materiálu ze staveniště, dokonalé očištění všech dveří a zárubní po jejich zabudování a sestavení, odstranění všech znečištěných míst v celém rozsahu, je nutné zakalkulovat do jednotkových cen.
SK.12_09 | Zhotovitel odpovídá za dodané a namontované dveře a zárubně až do konečné kolaudace stavby. Škody všeho druhu, které vzniknou na již provedených pracích a dodávkách, musí být zhotovitelem odstraněny do konce kolaudačního řízení
SK.12_10 | Veškeré zárubně jsou součástí dodávky dveří
SK.12_11 | Pokud budou pro požární dveře nezbytné těsnící profily ze zvláštních materiálů, zhotovitel zajistí jejich dodávku a montáž. Náklady na tyto práce je nutné zahrnout do jednotkových cen
SK.12_12 | Veškeré nátěry a povrchové úpravy dveří i zárubní jsou součástí jednotkové ceny.
SK.13: Klempířské konstrukce
SK.13_01 | Nabídka zahrnuje dodávku a montáž materiálů a výrobků podle níže uvedené specifikace, vč. dopravy na staveniště a vnitrostaveništní manipulaci, povinných zkoušek materiálů, vzorků a prací ve smyslu platných norem a předpisů. Předmětem díla a povinností zhotovitele je dále provedení veškerých kotevních a spojovacích prvků, těsnění a zatmelení, pomocných konstrukcí, stavebních přípomocí a ostatních prací a dodávek přímo nespecifikovaných v těchto podkladech a projektové dokumentaci, ale nezbytných pro zhotovení a plnou funkčnost a požadovanou kvalitu díla
SK.13_02 | Dřevěné konstrukce pod vlastním oplechováním budou opatřeny ochranným protiplísňovým nátěrem. Náklady na provedení tohoto nátěru je nutno zahrnout do jednotkové ceny a nebudou zvlášť hrazeny
SK.13_03 | Výměry uvedené v soupisu prací jsou čisté plochy. Veškeré prořezy je nutno zahrnout do nabídkové ceny a nebudou zvlášť hrazeny.
SK.13_04 | Detaily klempířských konstrukcí a prací se řídí ustanoveními ČSN 73 36 10.
SK.13_05 | Pokud není uvedeno jinak, pak nejpozději před zahájením výroby předloží zhotovitel objednateli k odsouhlasení dílenské výkresy jednotlivých prvků. Připomínky objednatele budou zapracovány do dokumentace. Připomínky musí být sděleny písemně. Po schválení objednatelem se dílenská dokumentace stává součástí smlouvy o dílo
SK.14: Zámečnické konstrukce
SK.14_01 | Nabídka a jednotková cena zahrnuje výrobu, dodávku a montáž materiálů a výrobků podle níže uvedené specifikace, vč. dopravy na staveniště a vnitrostaveništní dopravy a manipulace, povinných zkoušek materiálů, vzorků a prací ve smyslu platných norem a předpisů. Předmětem díla a povinností zhotovitele je dále provedení veškerých kotevních a spojovacích prvků, zatmelení, těsnění, pomocných konstrukcí, stavebních přípomocí a ostatních prací přímo nespecifikovaných v těchto podkladech a projektové dokumentaci, ale nezbytných pro zhotovení a plnou funkčnost a požadovanou kvalitu díla
SK.14_02 | Nejpozději před zahájením výroby předloží zhotovitel objednateli k odsouhlasení dílenské výkresy všech výrobních detailů. Připomínky objednatele budou zapracovány do dokumentace. Připomínky musí být sděleny písemně. Po schválení objednatelem se dílenská dokumentace stává součástí smlouvy o dílo
SK.14_03 | Součástí dodávky a nabídkové ceny je i základní a konečná povrchová úprava nátěrem požadovaného barevného odstínu. Dále zasklení prosklených konstrukcí a prvků, vybavení kováním a zamykacím zařízením, veškeré montážní a osazovací práce a těsnění spar mezi rámy a stavební konstrukcí
SK.15: Ostatní prvky a Svítidla
SK.15_01 | Nabídka a jednotková cena zahrnuje výrobu, dodávku a montáž materiálů a výrobků podle níže uvedené specifikace, vč. dopravy na staveniště a vnitrostaveništní dopravy a manipulace, povinných zkoušek materiálů, vzorků a prací ve smyslu platných norem a předpisů. Předmětem díla a povinností zhotovitele je dále provedení veškerých kotevních a spojovacích prvků, zatmelení, těsnění, pomocných konstrukcí, stavebních přípomocí a ostatních prací přímo nespecifikovaných v těchto podkladech a projektové dokumentaci, ale nezbytných pro zhotovení a plnou funkčnost a požadovanou kvalitu díla
SK.15_02 | Nejpozději před zahájením výroby předloží zhotovitel objednateli k odsouhlasení dílenské výkresy všech výrobních detailů. Připomínky objednatele budou zapracovány do dokumentace. Připomínky musí být sděleny písemně. Po schválení objednatelem se dílenská dokumentace stává součástí smlouvy o dílo
SK.16: Podlahy
SK.16_01 | Nabídka a jednotková cena zahrnuje dodávku a montáž materiálů a výrobků podle níže uvedené specifikace, vč. dopravy na staveniště a vnitrostaveništní manipulace, povinných zkoušek materiálů, vzorků a prací ve smyslu platných norem a předpisů. Předmětem díla a povinností zhotovitele je dále provedení veškerých kotevních a spojovacích prvků, zatmelení, těsnění, pomocných konstrukcí, stavebních přípomocí a ostatních prací přímo nespecifikovaných v těchto podkladech a projektové dokumentaci, ale nezbytných pro zhotovení a plnou funkčnost a požadovanou kvalitu díla
SK.16_02 | Pokud není dále uvedeno jinak, kladou se dlaždice keramické a teracové dlažby na střih, nebo na vazbu podle výběru objednatele. Podlahové krytiny – PVC, koberce se budou pokládat podle schematických kladečských plánů, které předloží dodavatel objednateli před pokládkou. K litým podlahám dodá v realizační dokumentaci schema kladečských výkresů. Pokud se nedomluví jinak.
SK.16_03 | Kladení keramických dlaždic se provádí do lepidla či tmelu dle specifikace projektové dokumentace. Tyto práce a materiály nutno zahrnout do jednotkové ceny
SK.16_04 | Pokud není dále uvedeno jinak, je nutno do jednotkových cen zahrnout spárování dlažeb spárovací hmotou (ne cementem) běžnou, nebo vodotěsnou. Do jednotkové ceny musí být dále zakalkulováno řezání jednotlivých dlaždic.
SK.16_05 | Napojovací spáry dlažeb mezi stěnou a zabudovanými díly a zařizovacími předměty musí být alespoň 5 mm a nesmějí být vyplněny tvrdnoucími těsnícími látkami. Vyspárování trvale pružnými tmely je nutno zahrnout do jednotkových cen a nebude zvlášť hrazeno. Napojovací spáry mezi různými druhy podlah budou kryty přechodovými lištami , které jsou součástí nabízené ceny
SK.16_06 | Koberce, PVC, lité podlahy a nátěry musí vykazovat rovnoměrný barevný dojem, tloušťku a strukturu v celé ploše. Ani po několikanásobném mokrém čištění nesmí docházet ke ztrátě barvy a elektrostatických vlastností
SK.16_07 | Podlahy se měří v m2 položené plochy. Nabízené ceny platí bez rozdílů, zda budou pokládány velké, nebo malé plochy. Prořezy, lemování a napojení na stavební konstrukce je nutno zahrnout do ceny jednotlivých položek
SK.17: Požární ucpávky
SK.17_01 | Nabídka zahrnuje dodávku a montáž materiálů a výrobků podle níže uvedené specifikace, vč. dopravy na stavbu a vnitrostaveništní manipulace, povinných zkoušek materiálů, vzorků a prací ve smyslu platných norem a předpisů. Předmětem díla a povinností zhotovitele je dále odstranění původních vrstev komunikací a chodníků, provedení veškerých kotevních a spojovacích prvků, zatmelení, těsnění, pomocných konstrukcí, stavebních přípomocí a ostatních prací přímo nespecifikovaných v těchto podkladech a projektové dokumentaci, ale nezbytných pro zhotovení a plnou funkčnost a požadovanou kvalitu díla
SK.18: Ostatní práce a výrobky
SK.18_01 | Nabídka zahrnuje dodávku a montáž materiálů a výrobků podle níže uvedené specifikace, vč. dopravy na stavbu a vnitrostaveništní manipulace, povinných zkoušek materiálů, vzorků a prací ve smyslu platných norem a předpisů. Předmětem díla a povinností zhotovitele je dále odstranění původních vrstev komunikací a chodníků, provedení veškerých kotevních a spojovacích prvků, zatmelení, těsnění, pomocných konstrukcí, stavebních přípomocí a ostatních prací přímo nespecifikovaných v těchto podkladech a projektové dokumentaci, ale nezbytných pro zhotovení a plnou funkčnost a požadovanou kvalitu díla
SK.19: Hasící přístroje
SK.19_01 | Nabídka zahrnuje dodávku a montáž materiálů a výrobků podle níže uvedené specifikace, vč. dopravy na stavbu a vnitrostaveništní manipulace, povinných zkoušek materiálů, vzorků a prací ve smyslu platných norem a předpisů. Předmětem díla a povinností zhotovitele je dále provedení veškerých kotevních a spojovacích prvků, zatmelení, těsnění, pomocných konstrukcí, stavebních přípomocí a ostatních prací přímo nespecifikovaných v těchto podkladech a projektové dokumentaci, ale nezbytných pro zhotovení a plnou funkčnost a požadovanou kvalitu díla. Součástí díla je dodání potřebných atestů výrobků, provedení provozních zkoušek včetně dodání protokolů a dodání revizních zpráv a zaškolení obsluhy. Tyto práce a dodávky jsou součástí nabídky a nebudou zvlášť hrazeny
SK.20: Kanalizace
SK.20_01 | Nabídka zahrnuje dodávku a montáž materiálů a výrobků podle níže uvedené specifikace, vč. dopravy na stavbu a vnitrostaveništní manipulace, povinných zkoušek materiálů, vzorků a prací ve smyslu platných norem a předpisů. Předmětem díla a povinností zhotovitele je dále provedení veškerých kotevních a spojovacích prvků, zatmelení, těsnění, izolací, pomocných konstrukcí, stavebních přípomocí a ostatních prací přímo nespecifikovaných v těchto podkladech a projektové dokumentaci, ale nezbytných pro zhotovení a plnou funkčnost a požadovanou kvalitu díla. Součástí díla je dodání potřebných atestů výrobků, provedení provozních zkoušek včetně dodání protokolů a dodání revizních zpráv a zaškolení obsluhy. Tyto práce a dodávky jsou součástí nabídky a nebudou zvlášť hrazeny
SK.21: Vodovod
SK.21_01 | Nabídka zahrnuje dodávku a montáž materiálů a výrobků podle níže uvedené specifikace, vč. dopravy na stavbu a vnitrostaveništní manipulace, povinných zkoušek materiálů, vzorků a prací ve smyslu platných norem a předpisů. Předmětem díla a povinností zhotovitele je dále provedení veškerých kotevních a spojovacích prvků, zatmelení, těsnění, izolací, pomocných konstrukcí, stavebních přípomocí a ostatních prací přímo nespecifikovaných v těchto podkladech a projektové dokumentaci, ale nezbytných pro zhotovení a plnou funkčnost a požadovanou kvalitu díla. Součástí díla je dodání potřebných atestů výrobků, provedení provozních zkoušek včetně dodání protokolů a dodání revizních zpráv a zaškolení obsluhy. Tyto práce a dodávky jsou součástí nabídky a nebudou zvlášť hrazeny. Tepelně neizolované části potrubí a kovové kotevní a pomocné prvky budou opatřeny syntetickým základním resp. oxidačním a dvojnásobným konečným nátěrem. Tyto práce a dodávky jsou součástí nabídky a nebudou zvlášť hrazeny
SK.22: Zařizovací předměty
SK.22_01 | Nabídka zahrnuje dodávku a montáž materiálů a výrobků podle níže uvedené specifikace, vč. dopravy na stavbu a vnitrostaveništní manipulace, povinných zkoušek materiálů, vzorků a prací ve smyslu platných norem a předpisů. Předmětem díla a povinností zhotovitele je dále provedení veškerých kotevních a spojovacích prvků, zatmelení, těsnění, pomocných konstrukcí, stavebních přípomocí a ostatních prací přímo nespecifikovaných v těchto podkladech a projektové dokumentaci, ale nezbytných pro zhotovení a plnou funkčnost a požadovanou kvalitu díla
SK.22_02 | Součástí díla je dodání potřebných atestů výrobků a návodů v českém jazyce, provedení provozních zkoušek včetně dodání protokolů, dodání revizních zpráv . Tyto práce a dodávky jsou součástí nabídky a nebudou zvlášť hrazeny
SK.23: Vytápění a chlazení
SK.23_01 | Nabídka zahrnuje dodávku a montáž materiálů a výrobků podle níže uvedené specifikace, vč. dopravy na stavbu a vnitrostaveništní manipulace, povinných zkoušek materiálů, vzorků a prací ve smyslu platných norem a předpisů. Předmětem díla a povinností zhotovitele je dále provedení veškerých kotevních a spojovacích prvků, upevňovacích systémů, zatmelení, izolací,těsnění, pomocných konstrukcí, stavebních přípomocí a ostatních prací přímo nespecifikovaných v těchto podkladech a projektové dokumentaci, ale nezbytných pro zhotovení a plnou funkčnost a požadovanou kvalitu díla
SK.23_02 | Součástí díla je dodání potřebných atestů výrobků, provedení provozních zkoušek včetně dodání protokolů a dodání revizních zpráv a zaškolení obsluhy. Tyto práce a dodávky jsou součástí nabídky a nebudou zvlášť hrazeny
SK.23_03 | Tepelně neizolované části potrubí a kovové kotevní a pomocné prvky budou opatřeny syntetickým základním a dvojnásobným konečným nátěrem. Tyto práce a dodávky jsou součástí nabídky a nebudou zvlášť hrazeny
SK.24: Vzduchotechnika
SK.24_01 | Nabídka zahrnuje dodávku a montáž materiálů a výrobků podle níže uvedené specifikace, vč. dopravy na stavbu a vnitrostaveništní manipulace, povinných zkoušek materiálů, vzorků a prací ve smyslu platných norem a předpisů. Předmětem díla a povinností zhotovitele je dále provedení veškerých kotevních a spojovacích prvků, zatmelení, těsnění, izolací, pomocných konstrukcí, stavebních přípomocí a ostatních prací přímo nespecifikovaných v těchto podkladech a projektové dokumentaci, ale nezbytných pro zhotovení a plnou funkčnost a požadovanou kvalitu díla. Součástí díla je dodání potřebných atestů výrobků, provedení provozních zkoušek včetně dodání protokolů a dodání revizních zpráv a zaškolení obsluhy. Tyto práce a dodávky jsou součástí nabídky a nebudou zvlášť hrazeny. Tepelně neizolované části potrubí a kovové kotevní a pomocné prvky budou opatřeny syntetickým základním a dvojnásobným konečným nátěrem. Tyto práce a dodávky jsou součástí nabídky a nebudou zvlášť hrazeny. Součástí díla je i zaregulování celého systému a uvedení do provozu Informační systém v rozsahu nevyhnutelně potřebném pro provoz a údržbu – označení tras potrubí dle ČN, označení požárních klapek, označení směrů toků medií v potrubích, označení přístupů, označení provozních stavů na ukazatelích stavu
SK.25: Silnoproud
SK.25_01 | Nabídka zahrnuje dodávku a montáž materiálů a výrobků podle níže uvedené specifikace, vč. dopravy na stavbu a vnitrostaveništní manipulace, povinných zkoušek materiálů, vzorků a prací ve smyslu platných norem a předpisů. Předmětem díla a povinností zhotovitele je dále provedení veškerých kotevních a spojovacích prvků, zatmelení, těsnění, pomocných konstrukcí, stavebních přípomocí a ostatních prací přímo nespecifikovaných v těchto podkladech a projektové dokumentaci, ale nezbytných pro zhotovení a plnou funkčnost a požadovanou kvalitu díla. Součástí díla je dodání potřebných atestů výrobků, provedení provozních zkoušek včetně dodání protokolů a dodání revizních zpráv a zaškolení obsluhy. Tyto práce a dodávky jsou součástí nabídky a nebudou zvlášť hrazeny.
SK.26: Slaboproud
SK.26_01 | Nabídka zahrnuje dodávku a montáž materiálů a výrobků podle níže uvedené specifikace, vč. dopravy na stavbu a vnitrostaveništní manipulace, povinných zkoušek materiálů, vzorků a prací ve smyslu platných norem a předpisů. Předmětem díla a povinností zhotovitele je dále provedení veškerých kotevních a spojovacích prvků, zatmelení, těsnění, pomocných konstrukcí, stavebních přípomocí a ostatních prací přímo nespecifikovaných v těchto podkladech a projektové dokumentaci, ale nezbytných pro zhotovení a plnou funkčnost a požadovanou kvalitu díla. Součástí díla je dodání potřebných atestů výrobků, provedení provozních zkoušek včetně dodání protokolů a dodání revizních zpráv a zaškolení obsluhy. Tyto práce a dodávky jsou součástí nabídky a nebudou zvlášť hrazeny.
SK.27: Ocelové konstrukce
SK.27_01 | Nabídka zahrnuje dodávku a montáž materiálů a výrobků podle níže uvedené specifikace, vč. dopravy na stavbu a vnitrostaveništní manipulace, povinných zkoušek materiálů, vzorků a prací ve smyslu platných norem a předpisů. Předmětem díla a povinností zhotovitele je provedení stavebních přípomocí a ostatních prací přímo nespecifikovaných v těchto podkladech a projektové dokumentaci, ale nezbytných pro zhotovení a plnou funkčnost a požadovanou kvalitu díla.
SK.27_02 | Součástí nabídky ocelových konstrukcí je antikorozní nátěr
SK.28: Lešení
SK.28_01 | Nabídka zahrnuje veškeré ochráné prvky
SK.28_02 | Nabídka zahrnuje dopravu, montáž, demontáž a pronájem lešení
SK.28_03 | Dobu pronájmu lešení je nutné uvažovat s ohledem na využití pro stavební část, TZB část, i pro ochranu prvků
SK.28_04 | Doba pronájmu lešení vychází z harmonogramu dodavatele, tuto skutečnost je nutné zakalkulovat do nabídídkové ceny

## Způsob stanovení jedn. ceny
Způsob stanovení jednotkových cen
Kód | Popis
Způsob stanovení jednotkových cen
ZP_01 | Při stanovení jednotkové ceny rozpočtovaných položek s poznámkou ÚRS 2016-II ve sloupci Cen. soustava jsou jednotkové ceny stanoveny na základě cenové soustavy ÚRS.
ZP_02 | Při stanovení jednotkové ceny rozpočtovaných položek s poznámkou odvozeno ÚRS ve sloupci Cen. soustava je jednotková cena takové položky stanovena odvozením od jednotkové ceny položky z cenové soustavy ÚRS, která buď svým popisem a náplní nejblíže odpovídá rozpočtované položce, nebo z nichž výměra a popis rozpočtované položky částečně nebo zcela se stává.
ZP_03 | Při stanovení jednotkové ceny rozpočtovaných položek s poznámkou vlastní ve sloupci Cen. soustava je jednotková cena stanovena v souladu dlouhodobě prováděným průzkumem trhu, který zhotovitel rozpočtu interně provádí.

## Pokyny pro vyplnění
Pokyny pro vyplnění
1 | Dokument nesmí být upravován jiným způsobem, než je uvedeno v pokynech níže.
2 | K vyplňění slouží sloupec Jednotková cena.
3 | Místa, která slouží k vyplnění jsou vyznačena oranžově.
4 | V listu "Krycí list" vyplní uchazeč název společnosti, která podává nabídku a jméno zpracovatele nabídky, kontaktní osobu.
5 | Je nutné vycházet ze všeobecných podmínek uvedených v soupisu prací

## Rekapitulace
Rekapitulace
Popis | Cena
DOSTAVBA PIVOVARU - ZCELA NEUZNATELNÉ NÁKLADY STAVBY | 0
ZCELA NEUZNATELNÉ NÁKLADY | 0
S2: Kulturní centrum „Pivovar – Domažlice“ - západní křídlo
L: Fasáda
LD.1.1.: Architektonicko stavební část
LD.1.1.01: Bourané konstrukce
009: Ostatní konstrukce a práce
0096: Bourání konstrukcí
099: Přesun hmot HSV
099.: Přesun hmot HSV
764: Konstrukce klempířské
764.: Konstrukce klempířské
LD.1.1.04: Skladby a Povrchy
F: Fasáda
F.1: Stávající fasáda
F.5: Cetris desky
F.6: Antigrafitový nátěr
LD.1.1.05: Výrobky
LD.1.1.05.04: Klempířské prvky
LD.1.1.05.04.01: Klempířské prvky
LD.1.1.07: Ostatní
009: Ostatní konstrukce a práce
0094: Lešení a stavební výtahy
S3: Chodníky a sítě
M: Chodníky a sítě
MD.1.1.: Architektonicko stavební část
MD.1.1.01: Bourané konstrukce
001: Zemní práce
001.: Zemní práce
009: Ostatní konstrukce a práce
0091: Doplňující konstrukce a práce pozemních komunikací, letišť a ploch
099: Přesun hmot HSV
099.: Přesun hmot HSV
MD.1.1.04: Skladby a Povrchy
P: Skladby podlah
P8: Živice nad 12,5 t
ZP: Zpevněné plochy
ZP_01: Chodník - beton. velkoformátová dlažba
ZP_02: Chodník - žulová kostka mozaika
ZP_04: Kontrastní lem - žulová dlažba s hladkým povrchem
ZP_05: Okapový chodníček
MD.1.1.05: Výrobky
MD.1.1.05.03: Zámečnické prvky
MD.1.1.05.03.01: Zámečnické prvky
NV: Nové výrobky, prvky neuvedené v knihách prvků
NV: Výrobky, prvky neuvedené v knihách prvků
MD.1.2.: Stavebně konstrukční část
MD.1.2.02: Základy pod stroje
002: Základy
0027: Základy
004: Vodorovné konstrukce
0046: Zpevněné plochy kromě vozovek a železničních svršků
MD.1.4.: Technické zařízení budov
MD.1.4.01: Přeložka kanalizace
MD.1.4.01.01: Zemní práce
MD.1.4.01.01.01: Zemní práce
MD.1.4.01.02: Trubní vedení
MD.1.4.01.02.01: Trubní vedení
MD.1.4.01.03: Ostatní
MD.1.4.01.03.01: Ostatní
VRN: Vedlejší a ostatní rozpočtové náklady
VRN: Vedlejší a ostatní rozpočtové náklady
VRN: Vedlejší a ostatní rozpočtové náklady
VRN: Vedlejší a ostatní rozpočtové náklady
VRN: Vedlejší a ostatní rozpočtové náklady
V01: Průzkumné a geodetické práce
V02: Projektové práce
V03: Zařízení staveniště
V04: Inženýrská činnost a zkoušky
Celkem (bez DPH) | 0
DPH 21% | 0
Celkem (včetně DPH) | 0

## ZCELA_NEUZNATELNE
Položky zakázky
Poř. | Kód | Popis | Popis pokračování | MJ | Výměra | Jedn. cena | Cena | Cen. soustava
|  | ZCELA NEUZNATELNÉ NÁKLADY |  |  |  |  | 0
|  | S2: Kulturní centrum „Pivovar – Domažlice“ - západní křídlo |  |  |  |  | 0
|  | L: Fasáda |  |  |  |  | 0
|  | LD.1.1.: Architektonicko stavební část |  |  |  |  | 0
|  | LD.1.1.01: Bourané konstrukce |  |  |  |  | 0
|  | 009: Ostatní konstrukce a práce |  |  |  |  | 0
|  | 0096: Bourání konstrukcí |  |  |  |  | 0
1 | 966071122.RR01 | Demontáž stávající ocelové konstrukce |  | t | 0.3 |  | 0 | odvozeno ÚRS
| Výkaz výměr: | stávající ocelová konstrukce na střeše;0,3 |  |  | 0.3
0
|  | 099: Přesun hmot HSV |  |  |  |  | 0
|  | 099.: Přesun hmot HSV |  |  |  |  | 0
2 | 997013116 | Vnitrostaveništní doprava suti a vybouraných hmot pro budovy v do 21 m s použitím mechanizace |  | t | 70.762 |  | 0 | ÚRS 2016-II
3 | 997006512 | Vodorovné doprava suti s naložením a složením na skládku do 1 km |  | t | 70.762 |  | 0 | ÚRS 2016-II
4 | 997006519 | Příplatek k vodorovnému přemístění suti na skládku ZKD 1 km přes 1 km |  | t | 1344.478 |  | 0 | ÚRS 2016-II
| Výkaz výměr: | 70,762*19 |  |  | 1344.478
5 | 997013831 | Poplatek za uložení stavebního směsného odpadu na skládce (skládkovné) |  | t | 70.762 |  | 0 | ÚRS 2016-II
|  | 764: Konstrukce klempířské |  |  |  |  | 0
|  | 764.: Konstrukce klempířské |  |  |  |  | 0
6 | 764002861 | Demontáž oplechování říms a ozdobných prvků do suti |  | m | 177.76 |  | 0 | ÚRS 2016-II
7 | 764004861 | Demontáž svodu do suti |  | m | 40.84 |  | 0 | ÚRS 2016-II
|  | LD.1.1.04: Skladby a Povrchy |  |  |  |  | 0
|  | F: Fasáda |  |  |  |  | 0
|  | F.1: Stávající fasáda |  |  |  |  | 0
8 | 978015391 | Otlučení vnější vápenné nebo vápenocementové vnější omítky stupně členitosti 1 a 2 rozsahu do 100% |  | m2 | 1184.8312 |  | 0 | ÚRS 2016-II
| Výkaz výměr: | pohled severní |  |  | 0
|  | 405,422 |  |  | 405.422
|  | odpočet okna |  |  | 0
|  | -1,062*18 |  |  | -19.116
|  | -0,875*7 |  |  | -6.125
|  | -2,327 |  |  | -2.327
|  | -2,316 |  |  | -2.316
|  | pohled západní |  |  | 0
|  | 205,401 |  |  | 205.401
|  | odpočet oken |  |  | 0
|  | -1,61 |  |  | -1.61
|  | -1,06*2 |  |  | -2.12
|  | -2,361 |  |  | -2.361
|  | pohled jižní |  |  | 0
|  | 467,694+19,445 |  |  | 487.139
|  | odpočet oken: |  |  | 0
|  | -2,014 |  |  | -2.014
|  | -1,063*7 |  |  | -7.441
|  | -1,923 |  |  | -1.923
|  | -1,063*8 |  |  | -8.504
|  | -0,618*3 |  |  | -1.854
|  | -0,875*9 |  |  | -7.875
|  | -2,088 |  |  | -2.088
|  | = |  |  | 1030.288
|  | přídavek 15% na členitost fasády |  |  | 0
|  | 0,15*1030,288 |  |  | 154.5432
9 | 622321141.RR02 | Vápenná omítka štuková dvouvrstvá vnějších stěn nanášená ručně - včetně šambrán, pilastrů |  | m2 | 1184.831 |  | 0 | odvozeno ÚRS
10 | XRR.026 | Penetrace pod nátěr |  | m2 | 1184.831 |  | 0 | vlastní
11 | XRR.024 | Nátěr fasády na silikátové bázi - 9010S |  | m2 | 750.4095 |  | 0 | vlastní
| Výkaz výměr: | pohled severní |  |  | 0
|  | 293,87 |  |  | 293.87
|  | odpočet okna |  |  | 0
|  | -1,062*18 |  |  | -19.116
|  | odpočet druhý nátěr |  |  | 0
|  | -2,736*8 |  |  | -21.888
|  | -3,466 |  |  | -3.466
|  | -3,258 |  |  | -3.258
|  | -2,581*8 |  |  | -20.648
|  | pohled západní |  |  | 0
|  | 167,552 |  |  | 167.552
|  | odpočet okna |  |  | 0
|  | -1,61 |  |  | -1.61
|  | -1,06*2 |  |  | -2.12
|  | -3,704 |  |  | -3.704
|  | odpočet druhý nátěr |  |  | 0
|  | -2,888 |  |  | -2.888
|  | -2,983 |  |  | -2.983
|  | -2,888 |  |  | -2.888
|  | pohled jižní |  |  | 0
|  | 467,699+19,445 |  |  | 487.144
|  | odpočet okna |  |  | 0
|  | -2,014 |  |  | -2.014
|  | -1,063*16 |  |  | -17.008
|  | -1,923 |  |  | -1.923
|  | -0,618*3 |  |  | -1.854
|  | -2,088 |  |  | -2.088
|  | odpočet druhý nátěr |  |  | 0
|  | -114,114 |  |  | -114.114
|  | -4,23 |  |  | -4.23
|  | -3,977 |  |  | -3.977
|  | -3,274*8 |  |  | -26.192
|  | -3,077*8 |  |  | -24.616
|  | -1,616 |  |  | -1.616
|  | -1,58 |  |  | -1.58
|  | -1,615 |  |  | -1.615
|  | -1,679 |  |  | -1.679
|  | -1,595 |  |  | -1.595
|  | -1,824 |  |  | -1.824
|  | -1,725 |  |  | -1.725
|  | -1,817 |  |  | -1.817
|  | = |  |  | 652.53
|  | přídavek 15% na členitost fasády |  |  | 0
|  | 0,15*652,530 |  |  | 97.8795
0
12 | XRR.025 | Nátěr fasády na silikátové bázi - 9295 |  | m2 | 434.4217 |  | 0 | vlastní
| Výkaz výměr: | 1030,288-652,530 |  |  | 377.758
|  | = |  |  | 377.758
|  | přídavek 15% na členitost fasády |  |  | 0
|  | 377,758*0,15 |  |  | 56.6637
13 | XRR.105 | Oprava stávající římsy - římsa dělící patra |  | m | 203.09 |  | 0 | vlastní
| Výkaz výměr: | pohled severní |  |  | 0
|  | 2*36,7 |  |  | 73.4
|  | pohled západní |  |  | 0
|  | 15*2 |  |  | 30
|  | pohled jižní |  |  | 0
|  | 36,6*2 |  |  | 73.2
|  | = |  |  | 176.6
|  | přídavek 15% na členitost fasády |  |  | 0
|  | 0,15*176,6 |  |  | 26.49
0
14 | XRR.105.01 | Oprava stávající římsy - římsa korunová |  | m | 126.385 |  | 0 | vlastní
| Výkaz výměr: | pohled severní |  |  | 0
|  | 36,7 |  |  | 36.7
|  | pohled jižní |  |  | 0
|  | 36,6*2 |  |  | 73.2
|  | = |  |  | 109.9
|  | přídavek 15% na členitost fasády |  |  | 0
|  | 0,15*109,9 |  |  | 16.485
0
|  | F.5: Cetris desky |  |  |  |  | 0
15 | 762430023.RR01 | Obložení stěn z desek cementotřískových tl 15 mm - desky na fasádu do exteriéru - včetně spojovacích prostředků a povrchové úpravy, cetris desky v barvě fasády |  | m2 | 23.784 |  | 0 | odvozeno ÚRS
| Výkaz výměr: | ve skladbě 2x15 mm |  |  | 0
|  | štít;3,702*2 |  |  | 7.404
|  | obvodové stěny;8,19*1*2 |  |  | 16.38
0
16 | XRR.045 | D+M ocelová svařovaná konstrukce pro opláštění VZT - včetně povrchové úpravy |  | t | 0.3 |  | 0 | vlastní
17 | 713131151.RR01 | Montáž izolace tepelné stěn vložením díly do ocelového roštu |  | m2 | 11.892 |  | 0 | odvozeno ÚRS
| Výkaz výměr: | štít;3,702 |  |  | 3.702
|  | obvodové stěny;8,19*1 |  |  | 8.19
18 | 63148166.RR01 | Deska minerální izolační 600x1200 mm tl. 200 mm |  | m2 | 11.892 |  | 0 | odvozeno ÚRS
19 | 762430023.RR02 | Obložení stěn z desek cementotřískových tl 15 mm nebroušených na pero a drážku šroubovaných - desky do interiéru - včetně spojovacích prostředků a povrchové úpravy |  | m2 | 29.82 |  | 0 | odvozeno ÚRS
| Výkaz výměr: | ve skladbě 2x15 mm |  |  | 0
|  | štít;3,702*2 |  |  | 7.404
|  | obvodové stěny;11,208*1*2 |  |  | 22.416
|  | F.6: Antigrafitový nátěr |  |  |  |  | 0
20 | 622618132 | Antigraffiti nátěr dvojnásobný trvalý do 150 cyklů barevný vnějších stěn provedený ručně |  | m2 | 256.9721 |  | 0 | ÚRS 2016-II
| Výkaz výměr: | pohled severní |  |  | 0
|  | 120,029 |  |  | 120.029
|  | -0,875*7 |  |  | -6.125
|  | -2,327*2 |  |  | -4.654
|  | pohled západní |  |  | 0
|  | 41,719 |  |  | 41.719
|  | -2,361 |  |  | -2.361
|  | pohled jižní |  |  | 0
|  | 78,758 |  |  | 78.758
|  | -0,618*3 |  |  | -1.854
|  | -2,058 |  |  | -2.058
|  | = |  |  | 223.454
|  | přídavek na členitost fasády |  |  | 0
|  | 223,454*0,15 |  |  | 33.5181
0
21 | 622618191 | Příplatek k trvalému antigrafiti nátěru za penetraci podkladu vnějších stěn |  | m2 | 256.972 |  | 0 | ÚRS 2016-II
|  | LD.1.1.05: Výrobky |  |  |  |  | 0
|  | LD.1.1.05.04: Klempířské prvky |  |  |  |  | 0
|  | LD.1.1.05.04.01: Klempířské prvky |  |  |  |  | 0
22 | K8 | oplechování, včetně příponek, drátů a dilatační lišty měděný plech tl. 0,6, rozvinutá šíře 390 mm, - podrobný popis viz kniha klmepířských prvků |  | m | 177.76 |  | 0 | vlastní
23 | K2 | svody O 100 včetně úchytek, kolen a dilataci měděný plech tl. 0,6, průměr: 100 mm, podrobný popis - viz tabulka klempířských prvků |  | m | 40.84 |  | 0 | vlastní
|  | LD.1.1.07: Ostatní |  |  |  |  | 0
|  | 009: Ostatní konstrukce a práce |  |  |  |  | 0
|  | 0094: Lešení a stavební výtahy |  |  |  |  | 0
24 | 941321112 | Montáž lešení řadového modulového těžkého zatížení do 300 kg/m2 š do 1,2 m v do 25 m |  | m2 | 1266.357 |  | 0 | ÚRS 2016-II
| Výkaz výměr: | pohled severní |  |  | 0
|  | 407,377 |  |  | 407.377
|  | pohled západní |  |  | 0
|  | 211,027 |  |  | 211.027
|  | požární schodiště |  |  | 0
|  | 32,027*2 |  |  | 64.054
|  | 5,56*13,3 |  |  | 73.948
|  | vzt opláštění |  |  | 0
|  | 23,784 |  |  | 23.784
|  | pohled jižní |  |  | 0
|  | 486,167 |  |  | 486.167
25 | 941321211 | Příplatek k lešení řadovému modulovému těžkému š 1,2 m v do 25 m za první a ZKD den použití |  | m2 | 113972.13 |  | 0 | ÚRS 2016-II
| Výkaz výměr: | předpoklad pronájmu lešení 3 měsíce |  |  | 0
|  | 1266,357*3*30 |  |  | 113972.13
26 | 941321812 | Demontáž lešení řadového modulového těžkého zatížení do 300 kg/m2 š do 1,2 m v do 25 m |  | m2 | 1266.357 |  | 0 | ÚRS 2016-II
27 | 944411111 | Montáž záchytné sítě třídy A |  | m2 | 1266.357 |  | 0 | ÚRS 2016-II
28 | 944411211 | Příplatek k záchytné síti třídy A za první a ZKD den použití |  | m2 | 113972.13 |  | 0 | ÚRS 2016-II
29 | 944411811 | Demontáž záchytné sítě typu A |  | m2 | 1266.357 |  | 0 | ÚRS 2016-II
|  | S3: Chodníky a sítě |  |  |  |  | 0
|  | M: Chodníky a sítě |  |  |  |  | 0
|  | MD.1.1.: Architektonicko stavební část |  |  |  |  | 0
|  | MD.1.1.01: Bourané konstrukce |  |  |  |  | 0
|  | 001: Zemní práce |  |  |  |  | 0
|  | 001.: Zemní práce |  |  |  |  | 0
30 | 113154123 | Frézování živičného krytu tl 50 mm pruh š 1 m pl do 500 m2 bez překážek v trase |  | m2 | 228.799 |  | 0 | ÚRS 2016-II
| Výkaz výměr: | 52,778 |  |  | 52.778
|  | 42,234 |  |  | 42.234
|  | 156,463-22,676 |  |  | 133.787
31 | 113107165 | Odstranění podkladu pl přes 50 do 200 m2 z kameniva drceného tl 500 mm |  | m2 | 52.778 |  | 0 | ÚRS 2016-II
32 | 113107163.RR01 | Odstranění podkladu pl přes 50 do 200 m2 z kameniva drceného tl 250 mm |  | m2 | 133.787 |  | 0 | odvozeno ÚRS
| Výkaz výměr: | 156,463 |  |  | 156.463
|  | -22,676 |  |  | -22.676
33 | 113107162 | Odstranění podkladu pl přes 50 do 200 m2 z kameniva drceného tl 200 mm |  | m2 | 42.234 |  | 0 | ÚRS 2016-II
| Výkaz výměr: | 42,234 |  |  | 42.234
34 | 113107163 | Odstranění podkladu pl přes 50 do 200 m2 z kameniva drceného tl 300 mm |  | m2 | 22.676 |  | 0 | ÚRS 2016-II
| Výkaz výměr: | 22,676 |  |  | 22.676
35 | 122301101 | Odkopávky a prokopávky nezapažené v hornině tř. 4 objem do 100 m3 |  | m3 | 35.4222 |  | 0 | ÚRS 2016-II
| Výkaz výměr: | 118,074*0,3 |  |  | 35.4222
36 | 162701105 | Vodorovné přemístění do 10000 m výkopku/sypaniny z horniny tř. 1 až 4 |  | m3 | 35.422 |  | 0 | ÚRS 2016-II
37 | 167101101 | Nakládání výkopku z hornin tř. 1 až 4 do 100 m3 |  | m3 | 35.422 |  | 0 | ÚRS 2016-II
38 | 113201111 | Vytrhání obrub chodníkových ležatých |  | m | 12.8 |  | 0 | ÚRS 2016-II
| Výkaz výměr: | 12,8 |  |  | 12.8
|  | 009: Ostatní konstrukce a práce |  |  |  |  | 0
|  | 0091: Doplňující konstrukce a práce pozemních komunikací, letišť a ploch |  |  |  |  | 0
39 | 919735111 | Řezání stávajícího živičného krytu hl do 50 mm | odřezání stávajícího živičného krytu, nutné zachovat stávající žulové obruby | m | 122.113 |  | 0 | ÚRS 2016-II
| Výkaz výměr: | 90,613 |  |  | 90.613
|  | 31,5 |  |  | 31.5
|  | 099: Přesun hmot HSV |  |  |  |  | 0
|  | 099.: Přesun hmot HSV |  |  |  |  | 0
40 | 997013116 | Vnitrostaveništní doprava suti a vybouraných hmot pro budovy v do 21 m s použitím mechanizace |  | t | 142.74 |  | 0 | ÚRS 2016-II
41 | 997006512 | Vodorovné doprava suti s naložením a složením na skládku do 1 km |  | t | 142.74 |  | 0 | ÚRS 2016-II
42 | 997006519 | Příplatek k vodorovnému přemístění suti na skládku ZKD 1 km přes 1 km |  | t | 1427.4 |  | 0 | ÚRS 2016-II
| Výkaz výměr: | 142,74*10 |  |  | 1427.4
|  | MD.1.1.04: Skladby a Povrchy |  |  |  |  | 0
|  | P: Skladby podlah |  |  |  |  | 0
|  | P8: Živice nad 12,5 t |  |  |  |  | 0
43 | 577134211 | Asfaltový beton vrstva obrusná ACO 11 (ABS) tř. II tl 40 mm š do 3 m z nemodifikovaného asfaltu |  | m2 | 52.778 |  | 0 | ÚRS 2016-II
| Výkaz výměr: | 52,778 |  |  | 52.778
44 | 565165111 | Asfaltový beton vrstva podkladní ACP 16 (obalované kamenivo OKS) tl 80 mm š do 3 m |  | m2 | 52.778 |  | 0 | ÚRS 2016-II
45 | 564962111 | Podklad z mechanicky zpevněného kameniva MZK tl 200 mm |  | m2 | 52.778 |  | 0 | ÚRS 2016-II
46 | 564861113 | Podklad ze štěrkodrtě ŠD tl 220 mm |  | m2 | 52.778 |  | 0 | ÚRS 2016-II
47 | XRR.008 | Zhutnění podkladu |  | m2 | 52.778 |  | 0 | vlastní
|  | ZP: Zpevněné plochy |  |  |  |  | 0
|  | ZP_01: Chodník - beton. velkoformátová dlažba |  |  |  |  | 0
48 | 596811120.RR02 | Kladení betonové dlažby komunikací pro pěší do lože z kameniva |  | m2 | 274.537 |  | 0 | odvozeno ÚRS
| Výkaz výměr: | 118,074 |  |  | 118.074
|  | 156,463 |  |  | 156.463
49 | XRR.082 | Dlažba betonová - dlažba velkoformátová |  | m2 | 274.537 |  | 0 | vlastní
50 | 457532111 | Filtrační vrstvy z hrubého drceného kameniva se zhutněním frakce od 4 až 8 do 22 až 32 mm - frakce 4/8, tl. 50 mm |  | m3 | 13.7269 |  | 0 | ÚRS 2016-II
| Výkaz výměr: | 274,537*0,05 |  |  | 13.7269
51 | 567114112 | Podklad z podkladového betonu tř. PB II (C 16/20) tl 100 mm |  | m2 | 274.537 |  | 0 | ÚRS 2016-II
52 | 564851111 | Podklad ze štěrkodrtě ŠD tl 150 mm |  | m2 | 274.537 |  | 0 | ÚRS 2016-II
53 | XRR.008 | Zhutnění podkladu |  | m2 | 274.537 |  | 0 | vlastní
54 | 711161302 | Izolace proti zemní vlhkosti stěn foliemi nopovými pro běžné podmínky tl. 0,4 mm šířky 1,0 m |  | m2 | 18.1838 |  | 0 | ÚRS 2016-II
| Výkaz výměr: | 47,852*0,38 |  |  | 18.1838
|  | ZP_02: Chodník - žulová kostka mozaika |  |  |  |  | 0
55 | 591411111 | Kladení dlažby z mozaiky jednobarevné komunikací pro pěší lože z kameniva |  | m2 | 42.234 |  | 0 | ÚRS 2016-II
| Výkaz výměr: | 6,611 |  |  | 6.611
|  | 14,088 |  |  | 14.088
|  | 21,535 |  |  | 21.535
56 | XRR.081 | Kostka dlažební žulová 60/60/60 mm |  | m2 | 42.234 |  | 0 | vlastní
57 | 457532111 | Filtrační vrstvy z hrubého drceného kameniva se zhutněním frakce od 4 až 8 do 22 až 32 mm - frakce 4/8, tl. 30 mm |  | m3 | 1.267 |  | 0 | ÚRS 2016-II
| Výkaz výměr: | 42,234*0,03 |  |  | 1.267
58 | 564851111 | Podklad ze štěrkodrtě ŠD tl 150 mm |  | m2 | 42.234 |  | 0 | ÚRS 2016-II
59 | XRR.008 | Zhutnění podkladu |  | m2 | 42.234 |  | 0 | vlastní
60 | 711161302 | Izolace proti zemní vlhkosti stěn foliemi nopovými pro běžné podmínky tl. 0,4 mm šířky 1,0 m |  | m2 | 4.7263 |  | 0 | ÚRS 2016-II
| Výkaz výměr: | 19,693*0,24 |  |  | 4.7263
|  | ZP_04: Kontrastní lem - žulová dlažba s hladkým povrchem |  |  |  |  | 0
61 | 591111111 | Kladení dlažby z kostek velkých z kamene do lože z kameniva těženého tl 50 mm |  | m2 | 1.2888 |  | 0 | ÚRS 2016-II
| Výkaz výměr: | 4,158*0,1 |  |  | 0.4158
|  | 3,576*0,1 |  |  | 0.3576
|  | 2,682*0,1 |  |  | 0.2682
|  | 2,472*0,1 |  |  | 0.2472
62 | XRR.083 | Kostka žulová velká - hladký povrch |  | m2 | 1.289 |  | 0 | vlastní
63 | 457532111 | Filtrační vrstvy z hrubého drceného kameniva se zhutněním frakce od 4 až 8 do 22 až 32 mm - frakce 4/8, tl. 30 mm |  | m3 | 0.1289 |  | 0 | ÚRS 2016-II
| Výkaz výměr: | 1,289*0,1 |  |  | 0.1289
64 | 564851111 | Podklad ze štěrkodrtě ŠD tl 150 mm |  | m2 | 1.289 |  | 0 | ÚRS 2016-II
65 | XRR.008 | Zhutnění podkladu |  | m2 | 1.289 |  | 0 | vlastní
|  | ZP_05: Okapový chodníček |  |  |  |  | 0
66 | 637121115 | Okapový chodník z kačírku tl 300 mm s udusáním |  | m2 | 6.929 |  | 0 | ÚRS 2016-II
| Výkaz výměr: | 2,462 |  |  | 2.462
|  | 2,618 |  |  | 2.618
|  | 1,849 |  |  | 1.849
0
67 | 637311122 | Okapový chodník z betonových chodníkových obrubníků stojatých lože beton |  | m | 16.892 |  | 0 | ÚRS 2016-II
| Výkaz výměr: | 6,081 |  |  | 6.081
|  | 6,081 |  |  | 6.081
|  | 4,73 |  |  | 4.73
|  | MD.1.1.05: Výrobky |  |  |  |  | 0
|  | MD.1.1.05.03: Zámečnické prvky |  |  |  |  | 0
|  | MD.1.1.05.03.01: Zámečnické prvky |  |  |  |  | 0
68 | Z18(3) | Pachotěsné poklopy s vloženou dlažbou. Rozměr: 900x1200 mm. Podrobná specifikace viz tabulka - zámečnických prvků. Do jednotkové ceny této položky zahrnout i vloženou dlažbu. |  | ks | 1 |  | 0 | vlastní
69 | Z24 | Odlitek z hliníkové slitiny opatřený nástřikem práškového vypalovacího laku – barva grafitová, - spojeno řetězem proti vstupu do vozovky. Rozměr: 850x120 mm. |  | ks | 4 |  | 0 | vlastní
|  | NV: Nové výrobky, prvky neuvedené v knihách prvků |  |  |  |  | 0
|  | NV: Výrobky, prvky neuvedené v knihách prvků |  |  |  |  | 0
70 | XRR.058 | D+M Vsakovací zadlažďovací jímky 500/500 |  | kus | 4 |  | 0 | vlastní
71 | XRR.067 | D+M Dřevěná pohltivá stěna - včetně potřebného založení, zemních prací, kotvení, povrchové úpravy |  | m2 | 44.6025 |  | 0 | vlastní
| Výkaz výměr: | 17,841*2,5 |  |  | 44.6025
72 | XRR.067.01 | D+M protihluková stěny, ocelové stojky, zvuk pohltivé panely, včetně vrat - včetně potřebného založení, zemních prací, kotvení, povrchové úpravy |  | m2 | 15.0675 |  | 0 | vlastní
| Výkaz výměr: | 6,027*2,5 |  |  | 15.0675
|  | MD.1.2.: Stavebně konstrukční část |  |  |  |  | 0
|  | MD.1.2.02: Základy pod stroje |  |  |  |  | 0
|  | 002: Základy |  |  |  |  | 0
|  | 0027: Základy |  |  |  |  | 0
73 | 278381641 | Základ pod stroje z betonu do 25 m3 tř. C 20/25 složitosti I |  | m3 | 1.9542 |  | 0 | ÚRS 2016-II
| Výkaz výměr: | 4,5*0,1 |  |  | 0.45
|  | 7,842*0,1 |  |  | 0.7842
|  | 2,4*0,1 |  |  | 0.24
|  | 2,4*0,1 |  |  | 0.24
|  | 2,4*0,1 |  |  | 0.24
74 | 278361821 | Výztuž základů pod stroje z betonářské oceli 10 505 složitosti I |  | t | 0.44945 |  | 0 | ÚRS 2016-II
| Výkaz výměr: | předpoklad 200 kg/m3 |  |  | 0
|  | 1,954*200/1000 |  |  | 0.3908
|  | přídavek 15% na provázání výztuže |  |  | 0
|  | 0,15*0,391 |  |  | 0.05865
|  | 004: Vodorovné konstrukce |  |  |  |  | 0
|  | 0046: Zpevněné plochy kromě vozovek a železničních svršků |  |  |  |  | 0
75 | 465921212 | Kladení dlažby z betonových desek tl do 100 mm hmotnosti do 90 kg se zalitím spár MC |  | m2 | 19.542 |  | 0 | ÚRS 2016-II
| Výkaz výměr: | 4,5 |  |  | 4.5
|  | 7,842 |  |  | 7.842
|  | 2,4*3 |  |  | 7.2
0
76 | XRR.066 | Betonová dlažba |  | m2 | 19.542 |  | 0 | vlastní
|  | MD.1.4.: Technické zařízení budov |  |  |  |  | 0
|  | MD.1.4.01: Přeložka kanalizace |  |  |  |  | 0
|  | MD.1.4.01.01: Zemní práce |  |  |  |  | 0
|  | MD.1.4.01.01.01: Zemní práce |  |  |  |  | 0
77 | MD.1.4.01.01.01_001 | hloubení rýh a šachet |  | m3 | 25.5 |  | 0 | vlastní
78 | MD.1.4.01.01.01_002 | pažení příložné do hl. 2,5m |  | m2 | 47.6 |  | 0 | vlastní
79 | MD.1.4.01.01.01_003 | odstranění pažení příložného |  | m2 | 47.6 |  | 0 | vlastní
80 | MD.1.4.01.01.01_004 | svislé přemístění výkopku do 2,5 m |  | m3 | 25.5 |  | 0 | vlastní
81 | MD.1.4.01.01.01_005 | vodovné přemístění výkopku do 10 000 m |  | m3 | 8.5 |  | 0 | vlastní
82 | MD.1.4.01.01.01_006 | poplatek za uložení sypaniny na skládce |  | t | 17 |  | 0 | vlastní
83 | MD.1.4.01.01.01_007 | zpětný zásyp jam se zhutněním |  | m3 | 17 |  | 0 | vlastní
84 | MD.1.4.01.01.01_008 | pískové lože a obsyp pískem |  | m3 | 8.5 |  | 0 | vlastní
|  | MD.1.4.01.02: Trubní vedení |  |  |  |  | 0
|  | MD.1.4.01.02.01: Trubní vedení |  |  |  |  | 0
85 | MD.1.4.01.02.01_001 | Potrubí KG vedené v zemi 125 |  | m | 15 |  | 0 | vlastní
86 | MD.1.4.01.02.01_002 | dvorní vpust 300 |  | ks | 2 |  | 0 | vlastní
|  | MD.1.4.01.03: Ostatní |  |  |  |  | 0
|  | MD.1.4.01.03.01: Ostatní |  |  |  |  | 0
87 | MD.1.4.01.03.01_001 | Drobný instalační materiál |  | ks | 1 |  | 0 | vlastní
88 | MD.1.4.01.03.01_002 | Stavební přípomoce |  | ks | 1 |  | 0 | vlastní
89 | MD.1.4.01.03.01_003 | Potřebné revize a zkoušky |  | ks | 1 |  | 0 | vlastní
|  | VRN: Vedlejší a ostatní rozpočtové náklady |  |  |  |  | 0
|  | VRN: Vedlejší a ostatní rozpočtové náklady |  |  |  |  | 0
|  | VRN: Vedlejší a ostatní rozpočtové náklady |  |  |  |  | 0
|  | VRN: Vedlejší a ostatní rozpočtové náklady |  |  |  |  | 0
|  | VRN: Vedlejší a ostatní rozpočtové náklady |  |  |  |  | 0
|  | V01: Průzkumné a geodetické práce |  |  |  |  | 0
90 | V01_003 | Geodetické práce po výstavbě | Veškeré geodetické činnosti spojené se zdokumentováním skutečného provedení stavby stavebních objektů, inženýrských objektů a inženýrských sítí. | ks | 1 |  | 0 | vlastní
|  | V02: Projektové práce |  |  |  |  | 0
91 | V02_001 | Vyhotovení a kompletace dokumentace skutečného provedení stavby | Vyhotovení dokumentace skutečného provedení stavby v rozsahu a podrobnosti dle zadávací dokumentace. Dodavatel provádí tyto projekční práce průběžně po celou dobu realizace stavby. | ks | 1 |  | 0 | vlastní
|  | V03: Zařízení staveniště |  |  |  |  | 0
92 | V03_001 | Popisová položka, pokud není uvedeno jinak, je nutné do jednotkové ceny zahrnout: dopravu, montáž, - demontáž, nájem a průběžnou údržbu veškerých zařízení a materiálů. Délka využití jednotlivých / zařízení vychází z harmonogramu dodavatele stavby , tuto délku je nutné zohlednit do jednotkové ceny - jenotlivých zařízení . |  |  | 0 |  | 0 | vlastní
93 | V03_002 | Připojení zařízení stavby na stávající rozvod vody |  | ks | 1 |  | 0 | vlastní
94 | V03_003 | Připojení zařízení stavby na stávající rozvody elektrické energie |  | ks | 1 |  | 0 | vlastní
95 | V03_004 | Připojení zařízení staveniště na stávající kanalizaci |  | ks | 1 |  | 0 | vlastní
96 | V03_006 | Zařízení staveniště (např. WC mobilní, stavební buňky, včetně záborů...) | Návrh zařízení staveniště provede dodavatel stavby, daný návrh rozhlední do jednotkové ceny této položky. | ks | 1 |  | 0 | vlastní
97 | V03_009 | Stavení výtah, včetně nákladů na osblužný personá. |  | ks | 2 |  | 0 | vlastní
98 | V03_010 | Ostraha staveniště |  | ks | 1 |  | 0 | vlastní
99 | V03_011 | Zrušení zařízení staveniště | Veškeré činnosti spojené se zrušením staveniště včetně uvedení částí neřešených projektovou dokumentací dotčených stavbou do původního stavu. | ks | 1 |  | 0 | vlastní
|  | V04: Inženýrská činnost a zkoušky |  |  |  |  | 0
100 | V04_003 | Komplexní vyzkoušení stavby - (Zkušební provoz) | Komplexní zkušební provoz koordinovaně pro veškerá technologická zařízení všech stavebních i inženýrských objektů po dobu 6 měsíců od uvedení stavby do provozu. Dodavatel poskytuje po celou dobu zkušebního provozu okamžitou a bezvýhradnou součinnost při zkušebním provozování stavby a při odstraňování případných vad a nedodělků během tohoto provozování zjištěných. | ks | 1 |  | 0 | vlastní