## Rozpočet
Č.p. | Název | Ks | Cena/ks bez DPH | Cena celkem bez DPH | Šířka | Hloubka | Výška | Médium | Příkon | Poznámka
1. NP M.č. 1.05 Kuchyně
001 | Konvektomat el. 6xGN 1/1 | 1 | 256725 | 256725 | 997 | 799 | 790 | 400 V | 10.9 | Vaření: teplota 30°C a 130°C, napařování (30-99°C), vaření (100°C), expresní vaření (101-130°C) Horký vzduch: teplota od 30 do 300°C, vlhkost nastavitelná nezávisle na teplotě, aktivní regulace vlhkosti. Kombi Vaření: teplota nastavitelná mezi 30 a 250°C, vlhkost nastavitelná nezávisle na teplotě. Regenerační a banketový program: teplota 30 až 180°C, spec.provozní režim ventilátoru, ClimaMonitor pro individuální ovládání vlhkosti, nízkoteplotní vaření nebo uvaření a udržování nebo vaření delta-t v rozmezí teplot od 30 do 120°C se spec. provozním režimem ventilátoru. Vícebodová sonda teploty jádra s 4 měřícími zónami s automatickou korekcí chybného vpichu, ovládání teploty jádra do 99°C. FlexiRack umožňuje vybrat si mezi příčným či podélným způsobem vkládání 1/1 GN, možnost vkládání plechů 600x400 = nárust kapacity konvektomatu u některých komodit až 50%. Technologie PHI, integrovaný odstředivý vývojník páry, ovládací koncept CombiPilot, rychlé předehřátí, CoolDown-rychlé zchlazení varného prostoru, SES-automatický systém odsátí páry z varného prostoru na konci vaření, 300 programů o 12 krocích, AutoChef-s přednastavenými varnými procesy, RackControl-kontrola času jednotl.vsunů, WaveClean-automatický čistící systém, varná komora z chromniklové oceli s dlouhou životností (AISI 316 S11, DIN 1.4404), integrovaná ruční sprcha s automatickým navíjením, integrovaná funkce uzavření vody a plynulého dávkování vody, vnější materiál nerez (1.4301), vnitřní komora z materiálu 1.404, vsuny ve tvaru U s vybráním pro usnadnění vkládání GN, automatické čištění komory prostřednictvím mycích a oplachových kartuší, HACCP – mezipaměť a výstup přes počítač (za 10 denní období), automatické zchlazení výparů v odpadním systému přístroje, Regenerace s využitím regulace času úprav v jednotlivých vsunech přístroje, s automatickým ohlášením jednotlivých vsunů, šest programovatelných rychlostí proudění vzduchu, veškerá komunikace v českém jazyce, dynamická výroba páry se zpětným získáváním tepla a řídící jednotka množství páry, bezpečnostní parní systém = odtah páry z varné komory na konci procesu
001a | Gastronádoba bez držadel GN 1/1-65 | 3 | 378 | 1134 | 530 | 325 | 65 |  |  | nerez, objem 6 l
001b | Gastronádoba děrovaná GVO 1/1- 65 | 3 | 515 | 1545 | 530 | 325 | 65 |  |  | nerez
001c | Gastronádoba smaltovaná SGN 1/1-40 | 3 | 704 | 2112 | 530 | 325 | 40
001d | Gastronádoba bez držadel GN 1/1-100 | 3 | 483 | 1449 | 530 | 325 | 100 |  |  | nerez, objem 11 l
001e | Rošt GN 1/1 nerez | 3 | 719 | 2157 | 530 | 325 | 0
002 | Propojovací kit | 1 | 27195 | 27195 | 0 | 0 | 0 |  |  | stapelkit-etážová sestava
003 | Konvektomat el. 10.1 10xGN 1/1 | 1 | 346395 | 346395 | 997 | 799 | 1060 | 400 V | 16.5 | Vaření: teplota 30°C a 130°C, napařování (30-99°C), vaření (100°C), expresní vaření (101-130°C) Horký vzduch: teplota od 30 do 300°C, vlhkost nastavitelná nezávisle na teplotě, aktivní regulace vlhkosti. Kombi Vaření: teplota nastavitelná mezi 30 a 250°C, vlhkost nastavitelná nezávisle na teplotě. Regenerační a banketový program: teplota 30 až 180°C, spec.provozní režim ventilátoru, ClimaMonitor pro individuální ovládání vlhkosti, nízkoteplotní vaření nebo uvaření a udržování nebo vaření delta-t v rozmezí teplot od 30 do 120°C se spec. provozním režimem ventilátoru. Vícebodová sonda teploty jádra s 4 měřícími zónami s automatickou korekcí chybného vpichu, ovládání teploty jádra do 99°C. FlexiRack umožňuje vybrat si mezi příčným či podélným způsobem vkládání 1/1 GN, možnost vkládání plechů 600x400 = nárust kapacity konvektomatu u některých komodit až 50%. Technologie PHI, integrovaný odstředivý vývojník páry, ovládací koncept CombiPilot, rychlé předehřátí, CoolDown-rychlé zchlazení varného prostoru, SES-automatický systém odsátí páry z varného prostoru na konci vaření, 300 programů o 12 krocích, AutoChef-s přednastavenými varnými procesy, RackControl-kontrola času jednotl.vsunů, WaveClean-automatický čistící systém, varná komora z chromniklové oceli s dlouhou životností (AISI 316 S11, DIN 1.4404), integrovaná ruční sprcha s automatickým navíjením, integrovaná funkce uzavření vody a plynulého dávkování vody, vnější materiál nerez (1.4301), vnitřní komora z materiálu 1.404, vsuny ve tvaru U s vybráním pro usnadnění vkládání GN, automatické čištění komory prostřednictvím mycích a oplachových kartuší, HACCP – mezipaměť a výstup přes počítač (za 10 denní období), automatické zchlazení výparů v odpadním systému přístroje, Regenerace s využitím regulace času úprav v jednotlivých vsunech přístroje, s automatickým ohlášením jednotlivých vsunů, šest programovatelných rychlostí proudění vzduchu, veškerá komunikace v českém jazyce, dynamická výroba páry se zpětným získáváním tepla a řídící jednotka množství páry, bezpečnostní parní systém = odtah páry z varné komory na konci procesu
003a | Gastronádoba bez držadel GN 1/1-65 | 5 | 378 | 1890 | 530 | 325 | 65 |  |  | nerez, objem 6 l
003b | Gastronádoba děrovaná GVO 1/1- 65 | 5 | 515 | 2575 | 530 | 325 | 65 |  |  | nerez
003c | Gastronádoba bez držadel GN 1/1-200 | 2 | 819 | 1638 | 530 | 325 | 200 |  |  | nerez, objem 22 l
003d | Gastronádoba děrovaná GVO 1/1-150 | 2 | 1124 | 2248 | 530 | 325 | 150 |  |  | nerez
003e | Gastronádoba bez držadel GN 1/1-100 | 5 | 483 | 2415 | 530 | 325 | 100 |  |  | nerez, objem 11 l
003f | Gastronádoba smaltovaná SGN 1/1-40 | 5 | 704 | 3520 | 530 | 325 | 40
003g | Rošt GN 1/1 nerez | 3 | 719 | 2157 | 530 | 325 | 0
004 | Podlahový rošt protiskluzový s vanou | 1 | 11221 | 11221 | 1000 | 300 | 300 |  |  | včetně zápachové uzávěry, vana ohýbaný nerezový plech 1,2 mm, doplněný úchyty do betonu, zápachový uzávěr se spodním vývodem průměr 75 nebo 110 mm čistitelný z vany, zemnící šroub, protiskluzový rošt o výšce 30 mm a velikosti ok 25x25 mm
005 | Digestoř nástěnná | 1 | 18022 | 18022 | 1300 | 1100 | 400 |  |  | vč. tukových filtrů, celonerezový plášť s lištami pro založení filtrů, po obvodě pláště sběrný kanálek, filtry labyrintové nerez 495x495x30
006 | Stůl pojízdný s policí | 1 | 11459 | 11459 | 1000 | 700 | 900 |  |  | nerez, pracovní deska tl. 40mm (nerez.plech tl.1,0 mm celoplošně podlepený laminem), zadní lem 40 mm, police s podélnými výztuhami, nohy jekl 40x40 mm, 4 kola pojezdová, z toho 2x bržděná
Varný blok
007 | Šokový zchlazovač a zmrazovač | 1 | 112193 | 112193 | 535 | 655 | 760 | 230 V | 0.97 | chlazený vzduchem, kapacita: s roztečí 65 mm 3xGN 1/1, s roztečí 40 mm 3xGN 1/1, s roztečí 20 mm 3xGN 1/1, zchlazení z +90°C na +3°C: 10 kg/hodinu; zmrazení z +90°C na -18°C: 10 kg/240 min., vestavěný agregát, teplotní sonda, chlazení vzduchem, chladivo R404A, rozteč vsunů 65 mm, max. provozní teplota okolí 32°C
008 | Pánev multifunkční el. 100l s vitroceranovou plotýnkou | 1 | 524790 | 524790 | 1157 | 914 | 1100 | 400 V | 30 | kapacita 100 l, varná plocha 42 dm2, rozsah teplot 30-250°C, modus s 9 druhy provozu: pečení ve velkém, minutky, ryby/plody moře, zelenina/brambory, těstoviny/rýže, vaječné pokrmy, mléčné výrobky/moučníky, polévky/omáčky, finishing - ruční modus se 3 druhy provozu: pečení, vaření, fritování, elektrická zásuvka, integrovaná ruční sprcha s automatickým navinutím, automatickým uzávěrem vody a plynulým dávkováním paprsku, sonda teploty jádra se 6 měřícími body, vypouštění varné vody, resp. mycí vody přímo pomocí pánve (bez překlápění, bez podlahové vpusti), automatické zařízení na plnění vodou, přesně na litr, dotyková obrazovka s naváděcími symboly pro co nejjednodušší obsluhu, integrovaný vypínač, přídavné funkce volitelné zmáčknutím tlačítka, ukazatel s vysvětlujícími texty pro všechny tepelné úpravy, volitelné cizí řeči pro systémové informace, centrální ovládací kolečko a snadno omyvatelná tlačítka, indikátor provozu a varování, např. teplý olej při fritování, digitální ukazatele teploty, ukazatel požadovaných a skutečných hodnot, nastavení času digitálně 0-24 hod. s nastavením trvalého provozu, 24 hod. předvolba začátku / reálný čas, bezpečnostní termostat, patentovaný topný systém s celoplošnými topnými tělesy, patentovaný držák sondy teploty jádra, servisní kryt přístupný zepředu, rozhraní USB, vestvěná vitroceranová varná plotýnka Option F01
008a | Varný koš | 2 | 5985 | 11970 | 0 | 0 | 0 |  |  | pro vaření rýže a těstovin v koších s VarioLift
008b | Fritovací koš | 2 | 5460 | 10920 | 0 | 0 | 0 |  |  | pro fritování v koších s VarioLift
009 | Podlahový rošt protiskluzový s vanou | 1 | 11073 | 11073 | 600 | 400 | 300 |  |  | včetně zápachové uzávěry, vana ohýbaný nerezový plech 1,2 mm, doplněný úchyty do betonu, zápachový uzávěr se spodním vývodem průměr 75 nebo 110 mm čistitelný z vany, zemnící šroub, protiskluzový rošt o výšce 30 mm a velikosti ok 25x25 mm
010 | Digestoř nástěnná včetně osvětelní | 1 | 20345 | 20345 | 1400 | 1100 | 400 | 230 V | 1 | vč. tukových filtrů, celonerezový plášť s lištami pro založení filtrů, po obvodě pláště sběrný kanálek, filtry labyrintové nerez 495x495x30
011 | Vozík na olej | 1 | 130200 | 130200 | 0 | 0 | 0 | 230 V | 0.5 | pro plnění/ filtrování a hygienické uchování fritovacího oleje
011a | Parapet | 1 | 3162 | 3162 | 1700 | 300 | 40 |  |  | nerez, tl. 40mm (nerezový plech tl.1,0mm, celoplošně podlepený laminem)
011b | Parapet | 1 | 3162 | 3162 | 1700 | 300 | 40 |  |  | nerez, tl. 40mm (nerezový plech tl.1,0mm, celoplošně podlepený laminem) - doměřit
012 | Pánev multifunkční el. | 1 | 433860 | 433860 | 1200 | 777 | 1100 | 400 V | 17 | včetně ramena pro automat.zdvih košů, užitná kapacita: 2 x 14 l, varná média – VarioCooking Control modus s 6 provozy: pečení ve velkém, minutky, vaječné pokrmy, ryby, mléčné výrobky, přílohy a ruční modus se 3 provozy: pečení, vaření fritování. Samonavíjecí sprcha s automat. uzávěrem vody a plynulým dávkováním, sonda teploty jádra se 6 měřícími body, vypouštění vody přímo pomocí pánve, automat. plnění vodou přesně na litr, dotyková obrazovka s naváděcími symboly, ukazatel s vysvětlujícími texty pro všechny úpravy, centrální ovládací kolečko, indikátor provozu a varování, digitální ukazatele teploty, ukazatele požadované a skutečných hodnot, nastavení času digitálně 0-24 hod. s nastavením trvalého provozu, bezp. termostat, patentovaný topný systém, držák sondy jádra, servisní kryt přístupný zepředu, USB, zvedací a spouštěcí automatika košů, 350 volně volitelných programů. Revoluční novinka-topný systém Vario Boost TM : Vario Boost TM za pouhých 90 sekund dosáhne teplota nádoby 200 °C a teplo udržuje i tehdy, když je naplněna velkým množstvím vařené potraviny. Vario Boost TM vytápí jen dno nádoby: Energie se přenáší přímo na vařenou potravinu, vaří 3x rychleji bez dlouhého čekání. Frima Therm® – patentované nejtvrdší a nejefektivnější dno nádoby.
012a | Varný koš | 2 | 4410 | 8820 | 0 | 0 | 0 |  |  | pro vaření rýže a těstovin v koších s VarioLift
012b | Fritovací koš | 2 | 4410 | 8820 | 0 | 0 | 0 |  |  | pro fritování v koších s VarioLift
013 | Fritéza elektrická | 1 | 100485 | 100485 | 500 | 700 | 270 | 400 V | 12 | bez podestavby, objem min.2x6,5 l, max. 2x12,5 l, hlubokotažená fritovací vana, trubicové topné elementy s nízkým povrchovým zatížením pro delší životnost ruku, vana s chladnou zónou na tuk pro zachycení usazenin, ovládání teploty s kontrolkou, bezpečnostní termostat proti přehřátí, každá vana vybavena 1 košem, filtrem na hrubé nečistoty a víkem, rozměr 1 vany 180x400x235 mm
014 | Hold-o-mat 3x GN 1/1 | 1 | 75075 | 75075 | 417 | 675 | 343 | 230 V | 1 | osazení max. 3x GN 1/1-65 nebo 2x GN 1/1-100, kruhový topný systém pro mírný a tichý ohřev bez ventilátoru, teplota plynule elektron.regulovatelná v rozsahu 50-120°C, speciální systém odvlhčení vhodný i pro obalované polotovary, elektronické ovládání, digitální ukazatel, 1 dveře s odvětráváním a magnetickým uzávěrem, vnitřní i vnější plášť CrNi-ocel 18/9, hygienické zaoblené rohy, dno se sběrnými prolisy o obsahu 3 dl, 2 stranové závěsy se 4 páry vsunů pro GN 1/1, vyjímatelné, tepelná izolace,
015 | Stůl s policí, kombinovaný s podestavbou pod pol. 013 | 1 | 12744 | 12744 | 1300 | 700 | 900 |  |  | nerez, pracovní deska tl. 40mm (nerez.plech tl.1,0 mm celoplošně podlepený laminem), zadní lem 40 mm, police s podélnými výztuhami, nohy jekl 40x40 mm, výšková stavitelnost noh +30 mm, zemnící šrouby na zadních nohách, kombinace s podestavou (800x700+500x700x900 mm), volný prostor pro hold-o-mat
015a | Salamander gril | 1 | 35690 | 35690 | 600 | 450 | 500 | 400 V | 4 | nerezové provedení, nastavení teploty 50°C až 300°C, profesionální výkonný elektrický salamander gril, posuvná a nastavitelná výška, včetně částečné konstrukce
016 | Sporák elektrický indukční včetně napouštěcího ramene | 1 | 297801 | 297801 | 800 | 700 | 270 | 400 V | 14 | bezespárové sváry, ovládací prvky jsou chráněny proti vodě, vlhkosti a teplu, opláštění z nerezové oceli s postranními kanálky s U-profilem pro snadné čištění, sklokeramická ceranová deska síly 6mm, vrstvená struktura skla, termostatem ovládané nezávislé varné zóny, automatické vypnutí při sejmutí nádobí, snížené vyzařování tepla, rozeznání hrnce již od 4% do 100%, individuálně vyladěné na udržování teploty, pokračování ve vaření, pečení a rychlé ohřátí, rychlé rozeznání přehřátých hrnců – automatické přizpůsobení výkonu k ochraně nádobí varné plochy a induktoru, konstrukce a plášť stroje kompletně z nerez materiálu.
017 | Podstavec pod spotřebiče s policí | 1 | 5519 | 5519 | 800 | 554 | 575 |  |  | nerez, police s podélnými výztuhami, jekl 40 x 40 mm, výšková stavitelnost noh +30 mm, zemnící šrouby na zadních nohách
018 | Digestoř nástěnná s osvětlením | 2 | 25121 | 50242 | 1900 | 1100 | 400 | 230 V | 1 | vč. tukových filtrů, celonerezový plášť s lištami pro založení filtrů, po obvodě pláště sběrný kanálek, filtry labyrintové nerez 495x495x30 (spojení na místě)
Přípravna moučných pokrmů
019 | Stůl jednoduchý | 1 | 25121 | 25121 | 2100 | 700 | 900 |  |  | nerez, 6 noh, pracovní deska tl. 40 mm (nerez.plech tl.1,0 mm celoplošně podlepený laminem), zadní lem 40 mm, nohy jekl 40x40 mm, výšková stavitelnost noh +30 mm, zemnící šrouby na zadních nohách, zásuvkový blok vpravo, 2x závěsy na GN, volný prostor pro vozík
020 | Vozík VarioMobil | 1 | 61950 | 61950 | 0 | 0 | 0 |  |  | pro snadné vyjímání a pohodlné porcování velkých množství pokrmů
021 | Skříňka nástěnná s křídlovými dvířky | 1 | 12207 | 12207 | 800 | 350 | 650 |  |  | celonerezová konstrukce, uprostřed pevná police, dveře dvouplášťové s madlem na nerez pantech, aretace uzavřených dveří
022 | Univerzální kuchyňský robot | 1 | 91245 | 91245 | 720 | 630 | 1300 | 400 V | 2.25 | obsah kotlíku 60 l, 3 rychlosti, základní výbava: kotlík, metla, hák, míchač, nerezový zákryt, mechanické ovládání s časovačem, signalizací a stop tlačítkem, v ceně robota zavážecí vozík, možnost přídavných zařízení
022a | Mlýnek na maso | 1 | 6825 | 6825 | 0 | 0 | 0 |  |  | přídavné zařízení , celonerezové provedení, průměr složení 70 mm, řezná deska 4,5 mm
022b | Krouhač s plátkovačem komplet | 1 | 17325 | 17325 | 0 | 0 | 0 |  |  | přídavné zařízení, nerez/Al provedení, včetně strouhacího setu ke krouhači, 6 ks nerez struhadel s úchytným křížem
022c | Kotlík 30 l s nástavci, redukce 30/60 | 1 | 25095 | 25095 | 0 | 0 | 0 |  |  | přídavné zařízení , kotlík 30 l vč.redukce
Přípravna masa a vajec
023 | Jednodřez prolisovaný s policí | 1 | 12178 | 12178 | 700 | 700 | 900 |  |  | nerez, (dřez výlisek 500x500x300), celoplošný výlisek se zadním lemem, zákryt dřezu ze tří stran, výšková stavitelnost noh + 30 mm, nohy jekl 40 x 40 mm, zemnící šrouby na zadních nohách
023a | Baterie stolní profi páková | 1 | 2520 | 2520 | 0 | 0 | 0 |  |  | nerez, model stolní s pákovým ovládáním a otočným ramínkem
024 | Skříňka nástěnná s posuvnými dvířky | 1 | 12623 | 12623 | 1100 | 350 | 650 |  |  | celonerezová konstrukce, uprostřed stavitelná police, dvířka s madlem dvouplášťová, zavěšená na pojezdech
025 | Koš na odpadky s poklopem 50 l | 1 | 3140 | 3140 | 380 | 0 | 615 |  |  | celonerezové provedení, 4 otočné kolečka, poklop s držadlem
026 | Stůl chlazený | 1 | 90808 | 90808 | 1836 | 700 | 900 | 230 V | 0.5 | třísekcový, 2x křídlové dveře + 2x zásuvka, nerez s T-PUR izolací, teplotní rozsah +2 až +6°C, digitální termostat, nohy jekl 40x40 mm, výšková stavitelnost noh +30 mm, zemnící šrouby na zadních nohách, zadní lem, chladivo R404A
027 | Digitální váha | 1 | 6930 | 6930 | 330 | 346 | 107 | 230 V |  | pro kuchyně a sklady, cejchuschopná, váživost 15 kg, dílek 5 g, rozměr vážní plochy 306x222 mm, komunikační rozhraní RS-232C, napájení AC adapter DC 12V/1A nebo 12V/800mA - alterntivní napájení vestavěný dobíjecí akumulátor, vážní miska nerez, tělo váhy plast
028 | Stůl s policí včetně umyvadla rukou a baterie | 1 | 11465 | 11465 | 700 | 700 | 900 |  |  | nerez, pracovní deska tl. 40mm (nerez.plech tl.1,0 mm celoplošně podlepený laminem), zadní lem 40 mm, police s podélnými výztuhami, nohy jekl 40x40 mm, výšková stavitelnost noh +30 mm, zemnící šrouby na zadních nohách
Čistá přípravna zeleniny, Studená kuchyně
029 | Stůl se zásuvkovým blokem, dřez 400x400x250 mm | 1 | 23580 | 23580 | 950 | 700 | 900 |  |  | nerez, pracovní deska tl. 40 mm (nerez.plech tl.1,0 mm celoplošně podlepený laminem), zadní lem 40 mm, zásuvky s celovýsuvnými pojezdy, nohy jekl 40x40 mm, výšková stavitelnost noh +30 mm, zemnící šrouby na zadních nohách
030 | Baterie stolní profi páková | 1 | 2520 | 2520 | 0 | 0 | 0 |  |  | nerez, model stolní s pákovým ovládáním a otočným ramínkem
031 | Koš na odpadky s poklopem 50 l | 1 | 3140 | 3140 | 380 | 0 | 615 |  |  | celonerezové provedení, 4 otočné kolečka, poklop s držadlem
032 | Krouhač zeleniny | 1 | 35469 | 35469 | 350 | 320 | 590 | 230 V | 0.55 | 1 rychlost 375 ot./min, výkon 200 kg/h, 20 - 300 porcí, 2 násypné otvory (1x tvar D: 121 cm2 a 1x průměr 58 mm), kryt motoru nerez, plátkuje, strouhá, nudličkuje, kostičkuje, hranolkuje
032a | Sada 7 disků | 1 | 16989 | 16989 | 0 | 0 | 0 |  |  | příslušenství ke krouhači zeleniny CL 50 - plátkovač 2 a 5 mm, strouhač 2 mm, nudličkovač 3x3 mm a 4x4 mm, kostičkovač 10x10x10 mm
033 | Stůl chlazený | 1 | 72624 | 72624 | 1350 | 700 | 900 | 230 V | 0.5 | dvousekcový na GN, 1x křídlové dveře včetně zásuvu na GN + 2x zásuvka, nerez s T-PUR izolací, teplotní rozsah +2 až +6°C, digitální termostat, nohy jekl 40x40 mm, výšková stavitelnost noh +30 mm, zemnící šrouby na zadních nohách, zadní lem, chladivo R404A
034 | Chladící "pizza" pultová vitrína | 1 | 12065 | 12065 | 1205 | 335 | 225 | 230 V | 0.14 | nerez s prosklenou hygienicku nástavbou, pro 5x GN 1/4-150, teplota 0 až +10°C, chladivo R-134a, (bez GN)
Porcování hotových pokrmů
035 | Digitální váha | 1 | 6930 | 6930 | 330 | 346 | 107 | 230 V |  | pro kuchyně a sklady, cejchuschopná, váživost 15 kg, dílek 5 g, rozměr vážní plochy 306x222 mm, komunikační rozhraní RS-232C, napájení AC adapter DC 12V/1A nebo 12V/800mA - alterntivní napájení vestavěný dobíjecí akumulátor, vážní miska nerez, tělo váhy plast
036 | Stůl s posuvnými dveřmi včetně vestavné vany ohřívací 3x GN1/1 | 1 | 43450 | 43450 | 1500 | 700 | 900 | 230 V | 2.25 | nerez, pracovní deska tl. 40 mm (nerez.plech tl.1,0 mm celoplošně podlepený laminem),zadní lem 40 mm, dvouplášťové dveře zavěšené na vedení, nohy jekl 40x40 mm, výšková stavitelnost noh +30 mm, zemnící šrouby na zadních nohách
037 | Nádstavec stolový jednoetážový | 1 | 4216 | 4216 | 1500 | 300 | 300 |  |  | ohýbaná police, nohy jekl 40x40 mm, s plastovými záslepkami
038 | Stůl ohřívací-režon s posuvnými dveřmi | 1 | 41283 | 41283 | 1500 | 700 | 900 | 230 V | 2 | celonerezová konstrukce uzavřena dvouplášťovými posuvnými dveřmi, na přední straně ovládací panel, děrovaná police, vyhřívání pomocí topných těles a ventilátoru, regulace teploty do 90°C, zadní lem, výšková stavitelnost +30 mm, zemnící šrouby na zadních nohách
039 | Nádstavec stolový jednoetážový | 1 | 4216 | 4216 | 1500 | 300 | 300 |  |  | ohýbaná police, nohy jekl 40x40 mm, s plastovými záslepkami
Výdej jídel
040 | Stůl s křídlovými dveřmi | 1 | 18039 | 18039 | 700 | 700 | 900 |  |  | nerez, pracovní deska tl.40 mm (nerez.plech tl.1,0 mm celoplošně podlepený laminem), zadní lem 40 mm, dveře dvouplášťové na nerez pantech, aretace uzavřených dveří, nohy jekl 40x40 mm, výšková stavitelnost noh +30 mm, zemnící šrouby na zadních nohách
041 | Stůl jednoduchý | 1 | 10748 | 10748 | 1300 | 700 | 900 |  |  | nerez, pracovní deska tl. 40 mm (nerez.plech tl.1,0 mm celoplošně podlepený laminem), zadní lem 40 mm, nohy jekl 40x40 mm, výšková stavitelnost noh +30 mm, zemnící šrouby na zadních nohách, zadní a pravé opláštění, prostor pro podstolovou chladící a mrazící skříň
042 | Chladící skříň | 1 | 11540 | 11540 | 600 | 600 | 845 | 230 V | 0.15 | nerezové provedení, 0 až +10 °C, objem 130 litrů, ventilované chlazení, digitální termostat, automatické odtávání, stavitelné rošty, chladivo R134a, chladící systém při teplotě okolí až +32°C
043 | Mrazící skříň | 1 | 12485 | 12485 | 600 | 585 | 850 | 230 V | 0.15 | nerezové opláštění, -10°C až -25°C, čistý objem 130 litrů, 3xvýparníkové rošty, statické chlazení, digitální termostat, automatické odtávání, zámek, R134a, chladící systém při teplotě +32°C
044 | Stůl pojízdný s policí | 1 | 11459 | 11459 | 1000 | 700 | 900 |  |  | nerez, pracovní deska tl. 40mm (nerez.plech tl.1,0 mm celoplošně podlepený laminem), zadní lem 40 mm, police s podélnými výztuhami, nohy jekl 40x40 mm, 4 kola pojezdová, z toho 2x bržděná
045 | Nádstavec stolový dvouetážový včetně infraohřevu | 1 | 18101 | 18101 | 2000 | 400 | 700 |  |  | ohýbaná police, nohy jekl 40x40 mm, s plastovými záslepkami
Offis pro obsluhu
046 | Stůl s křídlovými dveřmi a zásuvkovým blokem | 1 | 27320 | 27320 | 1200 | 600 | 900 |  |  | nerez, pracovní deska tl. 40 mm (nerez.plech tl.1,0 mm celoplošně podlepený laminem), zadní lem 40 mm, dveře dvouplášťové na nerez pantech, aretace uzavřených dveří, zásuvky standard na celovýsuvných pojezdech, nohy jekl 40x40 mm, výšková stavitelnost noh +30 mm, zemnící šrouby na zadních nohách
047 | Skříňka nástěnná s posuvnými dvířky | 1 | 13148 | 13148 | 1200 | 350 | 650 |  |  | celonerezová konstrukce, uprostřed stavitelná police, dvířka s madlem dvouplášťová, zavěšená na pojezdech
048 | Umyvadlo rukou - dodávka ZTI | 1
M.č. 1.05c Mytí stolního nádobí
Příjem špinavého nádobí
049 | Stůl s policí | 1 | 11818 | 11818 | 1500 | 600 | 900 |  |  | nerez, pracovní deska tl. 40mm (nerez.plech tl.1,0 mm celoplošně podlepený laminem), zadní lem 40 mm, police s podélnými výztuhami, nohy jekl 40x40 mm, výšková stavitelnost noh +30 mm, zemnící šrouby na zadních nohách, zadní opláštění, doměřit dle stavby
050 | Nádstavec stolový dvouetážový | 1 | 6780 | 6780 | 1500 | 400 | 700 |  |  | ohýbaná police, nohy jekl 40x40 mm, s plastovými záslepkami, doměřit dle stavby
051 | Stůl vstupní do myčky s dřezem jednoduchý | 1 | 12593 | 12593 | 1200 | 700 | 900 |  |  | nerez, dřez 400x400x250-nerezový výlisek, pracovní deska-nerezový plech tl. 1,2 mm, zadní lem 40 mm, nohy jekl 40x40 mm, výšková stavitelnost +30 mm, zemnící šrouby na zadních nohách, včetně otvoru pro shoz odpadků, doměřit dle myčky a stavby
052 | Sprcha tlaková | 1 | 4620 | 4620 | 0 | 0 | 0 |  |  | stolní, s napouštěcím ramínkem ze sprchy s úchytem na zeď, směšovací kohouty pro studenou a teplou vodu, délka hadice 1100 mm
053 | Koš na odpadky s poklopem 50 l | 1 | 3140 | 3140 | 380 | 0 | 615 |  |  | celonerezové provedení, 4 otočné kolečka, poklop s držadlem
054 | Podlahový rošt protiskluzový s vanou | 1 | 12329 | 12329 | 1300 | 300 | 300 |  |  | včetně zápachové uzávěry, vana ohýbaný nerezový plech 1,2 mm, doplněný úchyty do betonu, zápachový uzávěr se spodním vývodem průměr 75 nebo 110 mm čistitelný z vany, zemnící šroub, protiskluzový rošt o výšce 30 mm a velikosti ok 25x25 mm
055 | Myčka nádobí | 1 | 258300 | 258300 | 635 | 746 | 2145 | 400 V | 9.5 | včetně dávkovačů mycích prostředků, Energy+ - systém pro zpětné získávání tepla pomocí dvou výměníků (z odchozích par a odpadní vody), nižší spotřeba energie, příkon snížen o 6 kW, zlepšené klima v místnosti, minimum par a tepla odchází do místnosti, možné připojení stroje jen na studenou vodu, rozměr koše 500x500 mm, zásuvná výška 420 mm, 2 koše, 3 programy: 60 / 120 / 240 sekund, výkon až: 60 / 30 / 12 košů/h. – 960 talířů/h, jednotlačítkové ovládání, elektronické řízení, třída krytí stroje IP X5 ! automatický start programu zavřením krytu, filtrační systém: patentované čištění mycího roztoku Mediamat Cyklo, odpadní čerpadlo (výška odpadu do 650 mm), spotřeba oplachové vody cca. 2,4 litru, oddělený mycí a oplachový systém (celoplošný mycí systém), automatické dávkování oplachového prostředku, hlubokotažená mycí nádrž bez rohů a hran, je možné i mytí podnosů a GN 1/1, samočistící program
056 | Digestoř nástěnná | 1 | 12118 | 12118 | 800 | 900 | 400 |  |  | vč. tukových filtrů, celonerezový plášť s lištami pro založení filtrů, po obvodě pláště sběrný kanálek, filtry labyrintové nerez 495x495x30
057 | Stůl výstupní z myčky s policí | 1 | 9695 | 9695 | 1200 | 700 | 900 |  |  | nerez, pracovní deska nerezový plech tl. 1,2 mm, zadní lem 40 mm, police s podélnými výztuhami, nohy jekl 40x40 mm, výšková stavitelnost +30 mm, zemnící šrouby na zadních nohách
058 | Změkčovač vody automatický 15 l | 1 | 11802 | 11802 | 310 | 430 | 1115 | 230 V | 0.05 | obsah pryskyřice 15 l, průtok max. 2 m3/hod, objemové řízení, typ řídícího ventilu BNT 2650F, elektronické ovládání nastavení, výška napojení vody/odpadu 925/955 mm, provozní tlak vody 0,2 - 0,8 MPa
059 | Regál čtyřpolicový | 1 | 10398 | 10398 | 1200 | 500 | 1800 |  |  | nerez, police nerezový plech s podélnými výztuhami, nosnost police 100 kg, nohy jekl 40x40 mm, výšková stavitelnost noh +30 mm, zemnící šrouby na zadních nohách
M.č. 1.05b Mytí provozního nádobí
060 | Umyvadlo rukou - dodávka ZTI | 1
061 | Regál čtyřpolicový | 1 | 14548 | 14548 | 1800 | 500 | 1800 |  |  | nerez, police nerezový plech s podélnými výztuhami, nosnost police 100 kg, nohy jekl 40x40 mm, výšková stavitelnost noh +30 mm, zemnící šrouby na zadních nohách
062 | Koš na odpadky s poklopem 50 l | 1 | 3140 | 3140 | 380 | 0 | 615 |  |  | celonerezové provedení, 4 otočné kolečka, poklop s držadlem
063 | Stůl s policí | 1 | 8917 | 8917 | 900 | 700 | 900 |  |  | nerez, pracovní deska tl. 40mm (nerez.plech tl.1,0 mm celoplošně podlepený laminem), zadní lem 40 mm, police s podélnými výztuhami, nohy jekl 40x40 mm, výšková stavitelnost noh +30 mm, zemnící šrouby na zadních nohách
064 | Dvoudřez prolisovaný s policí | 1 | 17520 | 17520 | 1400 | 700 | 900 |  |  | nerez (dřez výlisek 600x500x300), celoplošný výlisek se zadním lemem, zákryt dřezu ze tří stran, police, výšková stavitelnost noh + 30 mm, nohy jekl 40 x 40 mm, zemnící šrouby na zadních nohách
065 | Sprcha tlaková | 1 | 4620 | 4620 | 0 | 0 | 0 |  |  | stolní, s napouštěcím ramínkem ze sprchy s úchytem na zeď, směšovací kohouty pro studenou a teplou vodu, délka hadice 1100 mm
066 | Podlahový rošt protiskluzový s vanou | 1 | 12595 | 12595 | 1400 | 300 | 300 |  |  | včetně zápachové uzávěry, vana ohýbaný nerezový plech 1,2 mm, doplněný úchyty do betonu, zápachový uzávěr se spodním vývodem průměr 75 nebo 110 mm čistitelný z vany, zemnící šroub, protiskluzový rošt o výšce 30 mm a velikosti ok 25x25 mm
067 | Vozík výdejní ohřívací 2x GN 1/1 | 1 | 23625 | 23625 | 851 | 650 | 900 | 230 V | 1.5 | ovládání boční, každá vana má samostatné vyhřívání topným telesem, regulace teploty lázně do 90°C, samostatný výpustný kohout, elektropřívod vozíku je zajištěn flexokabelem o max. délce 2 m
067a | Gastronádoba se zasouvacími držadly GND 1/2-200 | 2 | 662 | 1324 | 325 | 265 | 200 |  |  | nerez, objem 11,5 l
067b | Gastronádoba se zasouvacími držadly GND 1/3-200 | 3 | 515 | 1545 | 325 | 176 | 200 |  |  | nerez, objem 6,5 l
067c | Víko na GN s výřezy na naběračku a držadla GKND 1/2 | 2 | 320 | 640 | 0 | 0 | 0
067d | Víko na GN s výřezy na naběračku a držadla GKND 1/3 | 3 | 252 | 756 | 0 | 0 | 0
068 | Regál čtyřpolicový | 1 | 14602 | 14602 | 1700 | 600 | 1800 |  |  | nerez, police nerezový plech s podélnými výztuhami, nosnost police 100 kg, nohy jekl 40x40 mm, výšková stavitelnost noh +30 mm, zemnící šrouby na zadních nohách (hloubku regálu upravit dle stavby)
M.č. 1.05a Hrubá přípravna zeleniny
069 | Umyvadlo rukou - dodávka ZTI | 1
070 | Dřevěný rošt | 1 | 1575 | 1575 | 800 | 600 | 0
071 | Škrabka brambor nerezová 12 kg | 1 | 31718 | 31718 | 700 | 700 | 950 | 400 V | 0.55 | hmotnost 1 náplně 12 kg, výkonnost stroje 200 kg/h, doba 1 pracovního cyklu 1,5 - 3 min
071a | Lapač slupek a škrobu nerezový | 1 | 4568 | 4568 | 320 | 0 | 380 |  |  | systém odlučování škrobu přepadem, systém odlučování slupek nerezovým sítem/košem
072 | Podlahový rošt protiskluzový s vanou | 1 | 10431 | 10431 | 600 | 300 | 300 |  |  | včetně zápachové uzávěry, vana ohýbaný nerezový plech 1,2 mm, doplněný úchyty do betonu, zápachový uzávěr se spodním vývodem průměr 75 nebo 110 mm čistitelný z vany, zemnící šroub, protiskluzový rošt o výšce 30 mm a velikosti ok 25x25 mm
073 | Stůl s dřezem 600x450x300 jednoduchý | 1 | 13520 | 13520 | 1700 | 600 | 900 |  |  | nerez, pracovní deska tl. 40 mm (nerez.plech tl.1,0 mm celoplošně podlepený laminem), zadní lem 40 mm, nohy jekl 40x40 mm, výšková stavitelnost noh +30 mm, zemnící šrouby na zadních nohách, dřez výlisek, prostor pro podstolovou chladící skříň
074 | Sprcha tlaková | 1 | 4620 | 4620 | 0 | 0 | 0 |  |  | stolní, s napouštěcím ramínkem ze sprchy s úchytem na zeď, směšovací kohouty pro studenou a teplou vodu, délka hadice 1100 mm
075 | Chladící skříň | 1 | 11540 | 11540 | 600 | 600 | 845 | 230 V | 0.15 | nerezové provedení, 0 až +10 °C, objem 130 litrů, ventilované chlazení, digitální termostat, automatické odtávání, stavitelné rošty, chladivo R134a, chladící systém při teplotě okolí až +32°C
076 | Koš na odpadky s poklopem 50 l | 1 | 3140 | 3140 | 380 | 0 | 615 |  |  | celonerezové provedení, 4 otočné kolečka, poklop s držadlem
M.č. 1.10 Sklad bioodpadu
077 | Chladící skříň | 1 | 12641 | 12641 | 600 | 600 | 1560 | 230 V | 0.35 | bílé provedení, objem 278 l, energetická třída A+, 5 polic z tvrzeného skla, termostat, automatické odtávání, 1 zásuvka na zeleninu, 1 držák na láhve
M.č. 1.11 Úklidová komora pro kuchyň
078 | Výlevka kombinovaná | 1 | 16434 | 16434 | 500 | 700 | 850 |  |  | nerezová konstrukce, horní výlisek s otvorem pro stoj.baterii -umyvadlo k oplachu rukou, spodní výlisek-výlevka s krytem, standartní odpad průměr 50 mm, bez baterie
079 | Skříňka nástěnná otevřená | 1 | 6844 | 6844 | 900 | 200 | 650 |  |  | celonerezová konstrukce, uprostřed stavitelná police
M.č. 1.15 Suchý sklad potravin
080 | Regál čtyřpolicový | 1 | 9302 | 9302 | 1100 | 400 | 1800 |  |  | nerez, police nerezový plech s podélnými výztuhami, nosnost police 100 kg, nohy jekl 40x40 mm, výšková stavitelnost noh +30 mm, zemnící šrouby na zadních nohách
081 | Váha můstková s indikátorem | 1 | 22470 | 22470 | 400 | 600 | 0 | 230 V |  | určená pro zabudování do podlahy s indikátorem DBI, lakované provedení konstrukce s nerezovým krycím plechem a slitinovým snímačem, rozměr vážní plochy 400x600 mm, váživost 150 kg, dílek 50 g, v ceně kabelu pro propojení váhy s indikátorem. Indikátor CAS DBI: plastové provedení s krytím proti vodě IP-54, 5-ti místný LCD displej s podsvícením, velikost číslic 30 mm, komunikační port RS232 pro připojení tiskárny, napájení přes adaptér AC230V, alternativní napájení přes dobíjecí akumulátor 6V, funkce: nulování, tára, hold, sčítání navážek, počítání kusů, rozměr 278x145x187 mm, včetně držáku pro připevnění indikátoru ke zdi a ověření ES pro obchodní vážení
082 | Regál čtyřpolicový | 1 | 12248 | 12248 | 1600 | 400 | 1800 |  |  | nerez, police nerezový plech s podélnými výztuhami, nosnost police 100 kg, nohy jekl 40x40 mm, výšková stavitelnost noh +30 mm, zemnící šrouby na zadních nohách
083 | Regál čtyřpolicový | 1 | 10450 | 10450 | 1400 | 400 | 1800 |  |  | nerez, police nerezový plech s podélnými výztuhami, nosnost police 100 kg, nohy jekl 40x40 mm, výšková stavitelnost noh +30 mm, zemnící šrouby na zadních nohách
M.č. 1.23 Manipulační chodba
084 | Chladící skříň | 1 | 20990 | 20990 | 775 | 650 | 1890 | 230 V | 0.2 | bílé provedení, 0 až +10 °C, objem 570 litrů, na GN 2/1, ventilované chlazení, digitální termostat, automatické odtávání, 4 stavitelné rošty, zadní kolečka, chladivo R134a, chladící systém při teplotě +32°C
085 | Mrazící truhla | 1 | 10524 | 10524 | 1130 | 650 | 860 | 230 V | 0.67 | plné víko, -17 až -24 °C, čistý objem 247 l, termostat, osvětlení, zámek, dělící přepážka, spotřeba A+, chladivo R600a
M.č. 1.16 Chladící box, Sklad potravin
086 | Chladící box | 1 | 70550 | 70550 | 1660 | 2560 | 2200 |  |  | profilované sendvičové panely z pozinkovaného ocelového plechu, tl. panelu 80 mm, utěsnění jednotlivých panelů systémem pero-drážka, dveře s dvojitou izolací š. 80 cm, nerezová podlaha AISI 430
087 | Chlazení | 1 | 41885 | 41885 | 0 | 0 | 0 | 230 V | 0.5 | chladivo R404a, teplotní rozsah (-5 až +10°C), pro objem 6-17,5m3
088 | Regál čtyřpolicový | 1 | 9961 | 9961 | 1100 | 500 | 1800 |  |  | nerez, police nerezový plech s podélnými výztuhami, nosnost police 100 kg, nohy jekl 40x40 mm, výšková stavitelnost noh +30 mm, zemnící šrouby na zadních nohách
089 | Regál čtyřpolicový | 1 | 9961 | 9961 | 1100 | 500 | 1800 |  |  | nerez, police nerezový plech s podélnými výztuhami, nosnost police 100 kg, nohy jekl 40x40 mm, výšková stavitelnost noh +30 mm, zemnící šrouby na zadních nohách
M.č. 1.04a Bar
090 | Stůl s křídlovými dveřmi a zásuvkovým blokem | 1 | 36372 | 36372 | 2000 | 700 | 900 |  |  | nerez, pracovní deska tl. 40 mm (nerez.plech tl.1,0 mm celoplošně podlepený laminem),zadní lem 40 mm, dvouplášťové dveře na nerez pantech, areatace uzavřených dveří, zásuvky standard na celovýsuvných pojezdech, nohy jekl 40x40 mm, výšková stavitelnost noh +30 mm, zemnící šrouby na zadních nohách, vpravo deska přetažená nad podstolovou mrazící skříň (pozor! v pracovní desce bude vyřezán otvor pro agregát ke stolní vitríně - přesné umístění - viz dodaná vitrína)
091 | Mrazící skříň | 1 | 12485 | 12485 | 600 | 585 | 850 | 230 V | 0.15 | nerezové opláštění, -10°C až -25°C, čistý objem 130 litrů, 3xvýparníkové rošty, statické chlazení, digitální termostat, automatické odtávání, zámek, R134a, chladící systém při teplotě +32°C
092 | Chlazená vítrína na zákusky, stolní | 1 | 15890 | 15890 | 1162 | 395 | 195 | 230V | 0.13 | provedení prosklené, teplotní rozsah +4°C až +8°C, digitální ukazatel teploty, manuální odmrazování, R134a, agragát pod vitrínou
093 | Stůl chlazený | 1 | 83274 | 83274 | 1570 | 700 | 900 | 230 V | 0.43 | barový s dřezem 290x400x200, 4x zásuvka na nápoje, nerez s T-PUR izolací, teplotní rozsah +2°C až +8°C, digitální termostat, nohy jekl 40x40 mm, výšková stavitelnost noh +30 mm, zemnící šrouby na zadních nohách, zadní lem, chladivo R404A
094 | Stůl chlazený | 1 | 79586 | 79586 | 1570 | 700 | 900 | 230 V | 0.43 | barový, 4x zásuvka na nápoje, nerez s T-PUR izolací, teplotní rozsah +2°C až +8°C, digitální termostat, nohy jekl 40x40 mm, výšková stavitelnost noh +30 mm, zemnící šrouby na zadních nohách, zadní lem, chladivo R404A
095 | Stůl s posuvnými dveřmi, včetně zásuvky na oklep kávy | 1 | 22883 | 22883 | 1800 | 600 | 850 |  |  | nerez, pracovní deska tl. 40 mm (nerez.plech tl.1,0 mm celoplošně podlepený laminem),zadní lem 40 mm, dvouplášťové dveře zavěšené na vedení, nohy jekl 40x40 mm, výšková stavitelnost noh +30 mm, zemnící šrouby na zadních nohách
096 | Kávovar dvoupákový - do nájmu - dodavatel kávy | 1 |  |  | 665 | 563 | 530 | 400 V | 3.8 | nerez/lak, obsah bojleru 6,5 l, nastavení automatické, programovatelné nastavení skupin a velikostí šálků, ohřev šálků, 2 držáky na malé šálky, tryska na vodu, tryska na páru, díky svému zvýšenému prostoru pod pákou je kávovar vhodný také pro přípravu kávových nápojů ve vysokých sklenicích, v ceně změkčovač vody
097 | Mlýnek na kávu - do nájmu - dodavatel kávy | 1 |  |  | 230 | 410 | 640 | 230 V | 0.33 | s počítadlem porcí, zásobník kávy 1,5 kg, zásobník umleté kávy 300 g, mlecí kámen prům. 64 mm, možnost dávkování 5-9 g
098 | Stůl jednoduchý, prostor pro KEG sudy | 1 | 9456 | 9456 | 1950 | 700 | 900 |  |  | nerez, pracovní deska tl. 40 mm (nerez.plech tl.1,0 mm celoplošně podlepený laminem), zadní lem 40 mm, nohy jekl 40x40 mm, výšková stavitelnost noh +30 mm, zemnící šrouby na zadních nohách
099 | Stůl výčepní jednoduchý s perforovanými dveřmi | 1 | 23667 | 23667 | 2250 | 700 | 900 |  |  | nerez, pracovní deska tl. 40 mm s prolisem, (nerez.plech tl.1,0 mm, celoplošně podlepený laminem), zadní lem 40 mm, vevařený dřez 400x400x300, dřez 300x400x250, vevařená okapnice nerez - ohýbaná nádobka doplněná perforovaným krytem, nohy jekl 40x40 mm, výšková stavitelnost noh +30 mm, zemnící šrouby na zadních nohách, do pravé části stolu umístit perforované dvířka, vlevo prostor pro výrobník ledu,
100 | Baterie stolní profi páková | 1 | 2520 | 2520 | 0 | 0 | 0 |  |  | nerez, model stolní s pákovým ovládáním a otočným ramínkem
101 | Myčka Spulboy | 1 | 3670 | 3670 | 320 | 160 | 0
102 | Pípa - pronájem | 1
103 | Průtokové chlazení piva - pronájem | 1 | [5 empty] | 230 V | 0.5
104 | Výrobník ledu | 1 | 27290 | 27290 | 496 | 629 | 685 | 230 V | 0.41 | nerez, dvířka plast ABS, výkon cca 34 kg/24 h, zásobník 16 kg, chlazení vzduchem, teplota okolí max. +38°C, tvar ledu-kalíšky 31x32mm/14g
105 | Stůl s dřezem 400x400x250 jednoduchý | 1 | 12368 | 12368 | 1200 | 700 | 900 |  |  | nerez, pracovní deska tl. 40 mm (nerez.plech tl.1,0 mm celoplošně podlepený laminem), zadní lem 40 mm, nohy jekl 40x40 mm, výšková stavitelnost noh +30 mm, zemnící šrouby na zadních nohách, dřez výlisek, prostor pro podstolovou myčku, prolis desky
106 | Baterie stolní profi páková | 1 | 2520 | 2520 | 0 | 0 | 0 |  |  | nerez, model stolní s pákovým ovládáním a otočným ramínkem
107 | Myčka podstolová | 1 | 88200 | 88200 | 460 | 637 | 715 | 400 V | 4.2 | na sklenice, nádobí, příbory
108 | Koš na odpadky s poklopem 50 l | 1 | 3140 | 3140 | 380 | 0 | 615 |  |  | celonerezové provedení, 4 otočné kolečka, poklop s držadlem
109 | Stůl jednoduchý | 1 | 7467 | 7467 | 1000 | 700 | 900 |  |  | nerez, pracovní deska tl. 40 mm (nerez.plech tl.1,0 mm celoplošně podlepený laminem), zadní lem 40 mm, nohy jekl 40x40 mm, výšková stavitelnost noh +30 mm, zemnící šrouby na zadních nohách
110 | Pokladna - pokladní systém | 1
111 | Opláštění baru - řeší interiér | 1
M.č. 1.25 Úprava jídla
112 | Stůl s dřezem 400x400x250 a policí, včetně umyvadla rukou a baterií - nutno doměřit | 1 | 18765 | 18765 | 1700 | 700 | 900 |  |  | nerez, pracovní deska tl. 40mm (nerez.plech tl.1,0 mm celoplošně podlepený laminem), zadní lem 40 mm, police s podélnými výztuhami, nohy jekl 40x40 mm, výšková stavitelnost noh +30 mm, zemnící šrouby na zadních nohách, dřez výlisek
113 | Skříňka nástěnná s posuvnými dvířky | 1 | 12670 | 12670 | 1100 | 350 | 650 |  |  | celonerezová konstrukce, uprostřed stavitelná police, dvířka s madlem dvouplášťová, zavěšená na pojezdech
114 | Vozík transportní vyhřívaný pro podnos.systémy | 1 | 77700 | 77700 | 810 | 910 | 1660 | 230 V | 2 | dvouplášťový, nerez, kapacita 20 podnosů, jednokřídlé dveře s těsněním otevíratelné do 270°, lisované/bodované bočnice, zámek, trubkové madlo, odkládací zásuvka, statické pasivní vyhřívání rozpnými tělesy, samostatný regulovatelný termostat, rozměr táců 530x375 mm, 4 kolečka prům.160 mm, z toho 2x s brzdou
115 | Vozík transportní vyhřívaný pro podnos.systémy | 1 | 77700 | 77700 | 810 | 910 | 1660 | 230 V | 2 | dvouplášťový, nerez, kapacita 20 podnosů, jednokřídlé dveře s těsněním otevíratelné do 270°, lisované/bodované bočnice, zámek, trubkové madlo, odkládací zásuvka, statické pasivní vyhřívání rozpnými tělesy, samostatný regulovatelný termostat, rozměr táců 530x375 mm, 4 kolečka prům.160 mm, z toho 2x s brzdou
M.č. 1.26a Bar
116 | Chladící skříň | 1 | 19100 | 19100 | 600 | 600 | 1850 | 230 V | 0.2 | bílé provedení, prosklené dveře, 0 až + 8°C, čistý objem 340 litrů, 4 police, digitální termostat, automatické odtávání, osvětlení chladícího prostoru, zámek, snadno vyměnitelné těsnění, chladivo R134a, chladící systém při teplotě okolí až +32°C
117 | Stůl s částečnou policí | 1 | 18853 | 18853 | 1500 | 600 | 900 |  |  | nerez, pracovní deska tl. 40mm (nerez.plech tl.1,0 mm celoplošně podlepený laminem), zadní lem 40 mm, police s podélnými výztuhami, nohy jekl 40x40 mm, výšková stavitelnost noh +30 mm, zemnící šrouby na zadních nohách, vpravo prostor pro podstolovou mrazící skříň, uprostřed zásuvka na oklep kávy, pod zásuvkou a vlevo křídlová dvířka
118 | Mrazící skříň | 1 | 6167 | 6167 | 550 | 570 | 850 | 230 V | 0.3 | termostat, manuální ovládání, 4x zásuvka/klapka, nastavitelné nožky, chladivo R600a, objem 86 l, A+
119 | Kávovar dvoupákový - do nájmu - dodavatel kávy | 1 |  |  | 665 | 563 | 530 | 400 V | 3.8 | nerez/lak, obsah bojleru 6,5 l, nastavení automatické, programovatelné nastavení skupin a velikostí šálků, ohřev šálků, 2 držáky na malé šálky, tryska na vodu, tryska na páru, díky svému zvýšenému prostoru pod pákou je kávovar vhodný také pro přípravu kávových nápojů ve vysokých sklenicích, v ceně změkčovač vody
119a | Mlýnek na kávu - do nájmu - dodavatel kávy | 1 |  |  | 230 | 410 | 640 | 230 V | 0.33 | s počítadlem porcí, zásobník kávy 1,5 kg, zásobník umleté kávy 300 g, mlecí kámen prům. 64 mm, možnost dávkování 5-9 g
120 | Stůl s posuvnými dveřmi a umyvadlem rukou - řeší interiér | 1 |  |  | 3800 | 600 | 900
121 | Stůl s dřezem 400x400x250 jednoduchý | 1 | 13164 | 13164 | 1600 | 700 | 900 |  |  | nerez, pracovní deska tl. 40 mm (nerez.plech tl.1,0 mm celoplošně podlepený laminem), zadní lem 40 mm, nohy jekl 40x40 mm, výšková stavitelnost noh +30 mm, zemnící šrouby na zadních nohách, dřez výlisek, prolis desky, dřez vpravo, vlevo prostor pro podstolovou myčku
122 | Baterie stolní profi páková | 1 | 2520 | 2520 | 0 | 0 | 0 |  |  | nerez, model stolní s pákovým ovládáním a otočným ramínkem
123 | Koš na odpadky s poklopem 50 l | 1 | 3410 | 3410 | 380 | 0 | 615 |  |  | celonerezové provedení, 4 otočné kolečka, poklop s držadlem
124 | Myčka podstolová | 1 | 88200 | 88200 | 460 | 637 | 715 | 400 V | 4.2 | na sklenice, nádobí, příbory
124a | Změkčovač vody automatický 10 l | 1 | 7833 | 7833 | 320 | 662 | 635 | 230 V | 0.05 | obsah pryskyřice 10 l, průtok max. 1 m3/hod, časové řízení, typ řídícího ventilu BNT 650T, mechanické ovládání nastavení, rozsah nastavení 1 - 12 dnů, výška napojení vody/odpadu 470/500 mm, provozní tlak vody 0,2 - 0,8 MPa
125 | Stůl výčepní, 3x perforovaná posuvná dvířka | 1 | 39489 | 39489 | 2800 | 700 | 900 |  |  | nerez, pracovní deska tl. 40 mm s prolisem, (nerez.plech tl.1,0 mm, celoplošně podlepený laminem), zadní lem 40 mm, vevařený dřez 400x400x300, dřez 300x400x250, vevařená okapnice nerez - ohýbaná nádobka doplněná perforovaným krytem, nohy jekl 40x40 mm, výšková stavitelnost noh +30 mm, zemnící šrouby na zadních nohách, prostor pro KEG sudy
126 | Baterie stolní profi páková | 1 | 2520 | 2520 | 0 | 0 | 0 |  |  | nerez, model stolní s pákovým ovládáním a otočným ramínkem
127 | Myčka Spulboy | 1 | 3670 | 3670 | 320 | 160 | 0
128 | Pípa - pronájem | 1
129 | Průtokové chlazení piva - pronájem | 1
130 | Stůl chlazený atyp, 2x spodní zásuvka | 1 | 95225 | 95225 | 1570 | 700 | 900 | 230 V | 0.5 | barový s chlazenou vanou, 2x zásuvka na nápoje, nerez s T-PUR izolací, teplotní rozsah +2°C až +8°C, digitální termostat, nohy jekl 40x40 mm, výšková stavitelnost noh +30 mm, zemnící šrouby na zadních nohách, zadní lem, chladivo R404A
131 | Opláštění - řeší interiér | 1
1.PP Degustační bar
201 | Stůl s posuvnými dveřmi | 1 | 20299 | 20299 | 1300 | 700 | 900 |  |  | nerez, pracovní deska tl. 40 mm (nerez.plech tl.1,0 mm celoplošně podlepený laminem),zadní lem 40 mm, dvouplášťové dveře zavěšené na vedení, nohy jekl 40x40 mm, výšková stavitelnost noh +30 mm, zemnící šrouby na zadních nohách
202 | Stůl výčepní, 3x perforovaná posuvná dvířka | 1 | 39489 | 39489 | 2800 | 700 | 900 |  |  | nerez, pracovní deska tl. 40 mm s prolisem, (nerez.plech tl.1,0 mm, celoplošně podlepený laminem), zadní lem 40 mm, vevařený dřez 400x400x300, dřez 300x400x250, vevařená okapnice nerez - ohýbaná nádobka doplněná perforovaným krytem, nohy jekl 40x40 mm, výšková stavitelnost noh +30 mm, zemnící šrouby na zadních nohách, prostor pro KEG sudy
203 | Baterie stolní profi páková | 1 | 2520 | 2520 | 0 | 0 | 0 |  |  | nerez, model stolní s pákovým ovládáním a otočným ramínkem
204 | Myčka Spulboy | 1 | 3670 | 3670 | 320 | 160 | 0
205 | Pípa - pronájem | 1 | [5 empty] | 230V | 0.5
206 | Průtokové chlazení piva - pronájem | 1
207 | Stůl včetně umyvadla rukou - řeší interiér | 1 |  |  | 4200 | 650 | 900
208 | Opláštění baru - řeší interiér | 1
x | Doprava a montáž | 1 | 105000 | 105000 | [5 empty] | vč. zaškolení obsluhy vč. zaškolení obsluhy kuchařem po dobu min. jedné pracovní směny. Cena díla obsahuje všechny náklady spopjené s realizací díla, jež mohl zhotovitel z odborného hlediska předvídat
Provedení nerez nábytku gastrozařízení (chladící stoly - ohřívací stoly, chladící stoly, pracovní stoly, dřezy, regály, nástěnné police, nástěnné skříně, podlahové rošty, digestoře, …) - pokud je v textu u jednotlivých výrobků uvedeno "nerez" rozumí se tím provedení z nerezové oceli pro potravinářské použití označované např. CrNi 18/10, ČSN 17 241 nebo DIN 1.4301. (nemagnet. nerez ocel) - tloušťka nerez plechu nábytku min. 1,2 – 2 mm - konstrukce nerez nábytku z uzavřeného čtvercového profilu 40x40 mm - provedení technologie odsouhlaseno před realizací s investorem
Je nutno dodržet standard varného bloku a technologie: bude naceněno přesně podle technického popisu. Varný blok profi spotřebičů od jednoho výrobce bude s ohledem na hygienu provozu vzhledově jednolitý, tzn. jednotlivé spořebiče budou na sebe těsně navazovat vč. čelního panelu.
V soupisu technologie se jedná pouze o nastavení standardu dodávky/technologie. To znamená, že může být dodán minimálně stejný standard ev. vyšší, při dodržení předepsaných parametrů (výkony, příkony, rozměry, technické vybavení strojů, úžitné vlastnosti, ...).
| Cena celkem bez DPH |  |  | 5203031
| Cena celkem s DPH |  |  | 6295668