## Rekapitulace
SOUHRNNÝ LIST STAVBY
Stavba: | „Domažlice, náměstí Míru č. p. 1,
radnice – Repase oken a balkonových dveří“
Objednatel: | Město Domažlice |  |  | IČ:
| náměstí Míru 1 |  |  | DIČ:
344 20 Domažlice
Zhotovitel: |  |  |  | IČ:
DIČ:
Projektant: |  |  |  | IČ:
DIČ:
Zpracovatel: |  |  |  | IČ:
DIČ:
Cena bez DPH
DPH | základní | 21% | ze | 0 | 0
| snížená | 15% | ze
Cena s DPH |  |  |  |  | 0
REKAPITULACE STAVBY
Stavba: | „Domažlice, budova radnice – Repase oken a balkonových dveří“
Místo: |  |  |  | Datum:
Objednatel: |  |  |  | Projektant:
Zhotovitel: |  |  |  | Zpracovatel:
Kód | Objekt |  |  | Cena bez DPH [CZK] | Cena s DPH [CZK]
Náklady z rozpočtu:
Práce a dodávky HSV
Práce a dodávky PSV
Vedlejší rozpočtové náklady
Celkové náklady za stavbu: |  |  |  | 0

## Repase oken
„Domažlice, náměstí Míru č. p. 1, radnice – Repase oken a balkonových dveří“
Položkový rozpočet
Místo: |  | Domažlice, náměstí Míru 1, 344 20 Domažlice |  |  |  | Datum:
Stavba: |  | budova radnice
Zadavatel: |  | Město Domažlice, náměstí Míru 1, 344 20 Domažlice |  |  |  | Projektant:
Zpracovatel:
PČ | Typ | Kód | Popis | MJ | Množství | J.cena [CZK] | Cena celkem [CZK]
Náklady soupisu celkem | [6 empty] | 0
| D | HSV | Práce a dodávky HSV |  |  |  | 0
| D | 9 | Ostatní konstrukce a práce, bourání |  |  |  | 0
| D | 94 | Lešení a stavební výtahy |  |  |  | 0
1 | K | 941111132 | Montáž lešení řadového trubkového lehkého s podlahami zatížení do 200 kg/m2 š do 1,5 m v do 25 m | m2 | 551.48 |  | 0
2 | K | 941111232 | Příplatek k lešení řadovému trubkovému lehkému s podlahami š 1,5 m v 25 m za první a ZKD den použití | m2 | 24816.6 |  | 0
3 | K | 941111832 | Demontáž lešení řadového trubkového lehkého s podlahami zatížení do 200 kg/m2 š do 1,5 m v do 25 m | m2 | 551.48 |  | 0
4 | K | 944511111 | Montáž ochranné sítě z textilie z umělých vláken | m2 | 551.48 |  | 0
5 | K | 944511211 | Příplatek k ochranné síti za první a ZKD den použití | m2 | 24816.6 |  | 0
6 | K | 944511811 | Demontáž ochranné sítě z textilie z umělých vláken | m2 | 551.48 |  | 0
7 | K | 952901111 | Vyčištění budov nebo objektů před předáním do užívání budov bytové nebo občanské výstavby - zametení a umytí podlah, dlažeb, obkladů, schodů v místnostech, chodbách a schodištích, vyčištění a umytí oken, dveří s rámy, zárubněmi, umytí a vyčištění jiných zasklených a natíraných ploch a zařizovacích předmětů, při světlé výšce podlaží do 4 m | m2 | 78.83 |  | 0
| D | PSV | Práce a dodávky PSV |  |  |  | 0
| D | 731 | Ústřední vytápení |  |  |  | 0
8 | K | 735192R | Demontáž a zpětná montáž otopných těles | kus | 13 |  | 0
| D | 766 | Konstrukce truhlářské |  |  |  | 0
9 | K | 76664R | Stávající dřevěné balkonové dveře (rozměr: 1600 mm/3800 mm), odborná repase | kus | 1 |  | 0
10 | K | 76662R | Stávající dřevěné špaletové okno (rozměr: 1700 mm/2980 mm), odborná repase | kus | 13 |  | 0
12 | K | 76669R | Stávající parapety, odborná repase | bm | 22.1 |  | 0
13 | K | 76641R | Stávající dřevěné obložení, odborná repase | m2 | 32.75 |  | 0
11 | K | 7666R | Zednické přípomoci | kus | 14 |  | 0
| D | VRN | Vedlejší rozpočtové náklady |  |  |  | 0
| D | VRN1 | Zařízení staveniště |  |  |  | 0
12 | K | 030001000 | Zařízení staveniště | kpl | 1 |  | 0