## Krycí list
KRYCÍ LIST ROZPOČTU
| Název stavby |  |  | škola Komenského 17, Domažlice - oprava fasády | [8 empty] | JKSO
| Kód stavby |  |  | 30102012S
| Název objektu |  |  | bývalá Dívčí škola | [8 empty] | EČO
Kód objektu
| Název části |  |  | JV průčelí | [8 empty] | Místo | Komenského 17, Domažlice
Kód části
Název podčásti
Kód podčásti
[13 empty] | IČ | DIČ
Objednatel
| Projektant |  |  | MAPIRA s.r.o.
Zhotovitel
|  |  |  | Rozpočet číslo | Zpracoval | [7 empty] | Dne
Měrné a účelové jednotky
Počet |  |  |  | Náklady / 1 m.j. | Počet |  |  | Náklady / 1 m.j. |  | Počet |  |  |  | Náklady / 1 m.j.
|  |  | 0 | 0 |  |  | 0 | 0 |  |  |  |  | 0 |  |  | 0
|  |  |  | Rozpočtové náklady v |  |  |  | CZK
A |  | Základní rozp. náklady |  |  | B |  | Doplňkové náklady |  |  | C |  | Náklady na umístění stavby
1 | HSV |  | Dodávky | 0 | 8 | Práce přesčas |  | 0 |  | 13 | Zařízení staveniště |  |  | 21 | % | 0
2 |  |  | Montáž | 0 | 9 | Bez pevné podl. |  | 0 |  | 14 | Mimostav. doprava |  |  | 21 | % | 0
3 | PSV |  | Dodávky | 0 | 10 | Kulturní památka |  | 0 |  | 15 | Územní vlivy |  |  | 21 | % | 0
4 |  |  | Montáž | 0 | 11 |  |  | 0 |  | 16 | Provozní vlivy |  |  | 21 | % | 0
5 | "M" |  | Dodávky | 0 | [5 empty] | 17 | Ostatní |  |  | 21 | % | 0
6 |  |  | Montáž | 0 | [5 empty] | 18 | NUS z rozpočtu |  |  |  |  | 0
7 | ZRN (ř. 1-6) |  |  | 0 | 12 | DN (ř. 8-11) |  | 0 |  | 19 | NUS (ř. 13-18) |  |  |  |  | 0
20 | HZS |  |  | 0 | 21 | Kompl. činnost |  | 0 | 21 | 22 | Ostatní náklady |  |  |  |  | 0
Projektant | [9 empty] | D |  | Celkové náklady
[10 empty] | 23 | Součet 7, 12, 19-22 |  |  |  |  | 0 | 0
Datum a podpis |  |  |  |  | Razítko |  |  |  |  | 24 | 15 | % | 0 | DPH |  | 0 | 0
Objednatel | [9 empty] | 25 | 21 | % | 0 | DPH |  | 0 | 0
[10 empty] | 26 | Cena s DPH (ř. 23-25) |  |  |  |  | 0
Datum a podpis |  |  |  |  | Razítko |  |  |  |  | E |  | Přípočty a odpočty
Zhotovitel | [9 empty] | 27 | Dodávky objednatele |  |  |  |  | 0
[10 empty] | 28 | Klouzavá doložka |  |  |  |  | 0
Datum a podpis |  |  |  |  | Razítko |  |  |  |  | 29 | Zvýhodnění + - |  |  |  |  | 0

## Rekapitulace
REKAPITULACE ROZPOČTU
Stavba: | 0
Objekt: | 0
Část: | 0
JKSO: | 0
Objednatel:
Zhotovitel: | 0
Datum:
Kód | Popis | Cena celkem | Hmotnost celkem | Suť celkem
1 | 2 | 3 | 4 | 5
0 | 0 | 0 | #VALUE! | #VALUE!
0 | 0 | 0 | 10.0229 | 0
0 | 0 | 0 | 0 | 0
0 | 0 | 0 | 0 | 0
0 | 0 | 0 | #VALUE! | #VALUE!
0 | 0 | 0 | 1.8046 | 0
766 | 0 | 0 | 0.00125 | 0.01
782 | 0 | 0 | 0 | 0
| Celkem | 0 | #VALUE! | #VALUE!

## Rozpočet-dívčí
ROZPOČET
Stavba: |  | 0 | 0
Objekt: |  | býv. Dívčí škola - JV průčelí | 0
Část: |  | 0 | 0
JKSO: |  | 0
Objednatel: |  | 0
Zhotovitel: |  | 0
Datum: |  | 30.10.2012
P.Č. | TV | KCN | Kód položky | Popis | MJ | Množství celkem | Cena jednotková | Cena celkem | Hmotnost | Hmotnost celkem | Hmotnost sutě | Hmotnost sutě celkem | Sazba DPH | Typ položky | Úroveň |  |  |  | Dodavatel | jedn.hmot. | celk. hmot. | jedn. Suť | celk. suť
1 | 2 | 3 | 4 | 5 | 6 | 7 | 8 | 9 |  |  |  |  | 10 | 11 | 12 |  |  |  | 11
| D |  | HSV | Práce a dodávky HSV |  |  |  | 0 |  | #VALUE! |  | #VALUE! |  |  | 0
| D |  | 6 | Úpravy povrchů, podlahy a osazování výplní |  |  |  | 0 |  | 10.0229 |  | 0 |  |  | 1 | [5 empty] | 32.3587 |  | 1.6987
1 | K | PK |  | provedení nové bosáže 1NP do 80% celkové plochy vč. opravy a sjednocení | m2 | 131.72 |  | 0 | 0 | 0 | 0 | 0 | 21 | 4 | 2 |  |  |  |  | 0.04 | 5.2688 |  | 0
2 | K | PK |  | oprava podokenních zrcadel 1.NP | ks | 23 |  | 0 | 0 | 0 | 0 | 0 | 21 | 4 | 2 |  |  |  |  | 0.01 | 0.23 |  | 0
3 | K | PK |  | oprava a doplnění plastického nárožního kvádrování - 1NP | m | 35.28 |  | 0 | 0 | 0 | 0 | 0 | 21 | 4 | 2 |  |  |  |  | 0.04 | 1.4112 |  | 0
4 | K | PK |  | oprava a doplnění štukových šambrán oken - 1.NP | ks | 23 |  | 0 | 0 | 0 | 0 | 0 | 21 | 4 | 2 |  |  |  |  | 0.032 | 0.736 |  | 0
5 | K | 014 |  | oprava a doplnění kordonové římsy rš dp 90 cm - poškození do 60% | m | 57.91 |  | 0 | 0.00704 | 0.40769 | 0 | 0 | 21 | 4 | 2 |  |  |  |  | 0.0108 | 0.62543 |  | 0
6 | K | PK | 622425621 | oprava vnějších omítek vápenných a vápennocementových členitosti V štukových rozsahu 70 % | m2 | 112 |  | 0 | 0 | 0 | 0 | 0 | 21 | 4 | 2 |  |  |  |  | 0.0729 | 8.1648 |  | 0
7 | K | PK | 622902110 | očištění po opravách říms a šambrán | m2 | 70.519 |  | 0 | 0 | 0 | 0 | 0 | 21 | 4 | 2 | [5 empty] | 0 |  | 0
8 | K | PK | 622904115 | očištění a omytí cihelného obkladu fasád tlakovou vodou slož. 3 až 5 | m2 | 141.56 |  | 0 | 0 | 0 | 0 | 0 | 21 | 4 | 2 |  |  |  |  | 3e-05 | 0.0042468 |  | 0
9 | K | PK | 289904111R | vysekání spár plochy cihelného obkladu fasády s vypláchnutím vodou | m2 | 141.56 |  | 0 | 0 | 0 | 0 | 0 | 21 | 4 | 2 | [5 empty] | 0 | 0.012 | 1.6987
10 | K | PK | 289474211 | spárování plochy cihelného obkladu fasády MVC do hl. 3 cm | m2 | 141.56 |  | 0 | 0 | 0 | 0 | 0 | 21 | 4 | 2 |  |  |  |  | 0.01289 | 1.8247 |  | 0
11 | K | PK | 622901110 | očištění po opravách spárovaných ploch | m2 | 141.56 |  | 0 | 0 | 0 | 0 | 0 | 21 | 4 | 2 | [5 empty] | 0 |  | 0
12 | K | 014 |  | oprava a doplnění štukových šambrán oken 2.NP a 3.NP v ploše cihelných obkladů - poškození do 70% | ks | 30 |  | 0 | 0.00704 | 0.2112 | 0 | 0 | 21 | 4 | 2 |  |  |  |  | 0.0224 | 0.672 |  | 0
13 | K | PK |  | oprava a doplnění omítek a iluzivní malby 2.NP a 3.NP | m2 | 83.82 |  | 0 | 0 | 0 | 0 | 0 | 21 | 4 | 2 |  |  |  |  | 0.035 | 2.9337 |  | 0
14 | K | 014 |  | oprava a doplnění štuk šambrán 2.NP a 3.NP v ploše iluzivní malby kvádrování - poškození do 70% | ks | 18 |  | 0 | 0.00704 | 0.12672 | 0 | 0 | 21 | 4 | 2 |  |  |  |  | 0.0224 | 0.4032 |  | 0
15 | K | 011 |  | mytí , revize a případná oprava max. do 10% - pás sgrafit a lunet | m2 | 76.738 |  | 0 | 0.0014 | 0.10743 | 0 | 0 | 21 | 4 | 2 |  |  |  |  | 0.008 | 0.6139 |  | 0
16 | K | PK |  | oprava štukové podokapní římsy rš do 90 cm - poškození do 30% | m | 57.91 |  | 0 | 0 | 0 | 0 | 0 | 21 | 4 | 2 |  |  |  |  | 0.0054 | 0.31271 |  | 0
17 | K | 014 |  | oprava štukové římsy věže kordonové rš do 90 cm - poškození 80 až 100% | m | 9.9 |  | 0 | 0.00704 | 0.069696 | 0 | 0 | 21 | 4 | 2 |  |  |  |  | 0.0162 | 0.16038 |  | 0
18 | K | 011 |  | oprava štukové římsy věže podokapní rš do 65 cm - poškození 80 až 100% | m | 9.9 |  | 0 | 0.0014 | 0.01386 | 0 | 0 | 21 | 4 | 2 |  |  |  |  | 0.01053 | 0.10425 |  | 0
19 | K | PK | 622425421 | oprava vnějších omítek vápenných a vápennocementových členitosti V štukových rozsahu 40 % | m2 | 67.91 |  | 0 | 0 | 0 | 0 | 0 | 21 | 4 | 2 |  |  |  |  | 0.05007 | 3.4003 |  | 0
20 | K | 014 |  | štukové prvky atik a štítů - kuželky - poškození 80 až 100% | ks | 17 |  | 0 | 0.00704 | 0.11968 | 0 | 0 | 21 | 4 | 2 |  |  |  |  | 0.008 | 0.136 |  | 0
21 | K | 011 |  | římsy štítů a kruhové věže rš do 65 cm - poškození 80 až 100% | m | 32.9 |  | 0 | 0.0014 | 0.04606 | 0 | 0 | 21 | 4 | 2 |  |  |  |  | 0.01053 | 0.34644 |  | 0
22 | K | PK |  | opravy a doplnění ostatních ploch štítů a kruhové věže | m2 | 17.3 |  | 0 | 0 | 0 | 0 | 0 | 21 | 4 | 2 |  |  |  |  | 0.05 | 0.865 |  | 0
23 | K | 014 | 622411131R | nátěr vnější omítky vč. iluzivních maleb silikátovou barvou z postaveného lešení , st. Slož. I až II | m2 | 959.45 |  | 0 | 0.00704 | 6.7545 | 0 | 0 | 21 | 4 | 2 |  |  |  |  | 0.00046 | 0.44135 |  | 0
24 | K | 011 | 620411139R | příplatek k ceně nátěru barvou silikátovou za hrubě zrnitý podklad | m2 | 959.45 |  | 0 | 0.0014 | 1.3432 | 0 | 0 | 21 | 4 | 2 |  |  |  |  | 0.00012 | 0.11513 |  | 0
25 | K | PK |  | oprava a doplnění sgrafita | m2 | 12.5 |  | 0 | 0 | 0 | 0 | 0 | 21 | 4 | 2 |  |  |  |  | 0.035 | 0.4375 |  | 0
26 | K | 014 |  | konzervace a hydrofobizace sgrafita | m2 | 12.5 |  | 0 | 0.00704 | 0.088 | 0 | 0 | 21 | 4 | 2 |  |  |  |  | 0.0005 | 0.00625 |  | 0
27 | K | 011 | 622471116 | tenkovrstvá úprava na rovném povrchu vnějších svislých kcí aktivovaným štukem s disperzní přísadou, z lešení, nanášení a vyhlazení plstí, tl. 2 až 3mm | m2 | 524.857 |  | 0 | 0.0014 | 0.7348 | 0 | 0 | 21 | 4 | 2 |  |  |  |  | 0.00598 | 3.1386 |  | 0
28 | K | PK | 620 99-1121 | Zakrytí výplní otvorů a svislých ploch fólií přilepenou lepící páskou | m2 | 171.36 |  | 0 | 0 | 0 | 0 | 0 | 21 | 4 | 2 |  |  |  |  | 4e-05 | 0.0068544 |  | 0
| D |  | 9 | Ostatní konstrukce a práce-bourání |  |  |  | 0 |  | 0 |  | 0 |  |  | 1 | [5 empty] | 40.4224 |  | 11.4282
29 | K | 003 | 941 94-1052 | Montáž lešení řadového trubkového lehkého s podlahami zatížení do 200 kg/m2 š do 1,5 m v do 25 m | m2 | 1525.938 |  | 0 | 0 | 0 | 0 | 0 | 21 | 4 | 2 |  |  |  |  | 0.02426 | 37.0193 |  | 0
30 | K | 003 | 941 94-1392 | Příplatek k lešení řadovému trubkovému lehkému s podlahami š 1,5 m v 25 m za první a ZKD měsíc použití | m2 | 3051.876 |  | 0 | 0 | 0 | 0 | 0 | 21 | 4 | 2 |  |  |  |  | 0.00102 | 3.1129 |  | 0
31 | K | 003 | 941 94-1852 | Demontáž lešení řadového trubkového lehkého s podlahami zatížení do 200 kg/m2 š do 1,5 m v do 25 m | m2 | 1525.938 |  | 0 | 0 | 0 | 0 | 0 | 21 | 4 | 2 | [5 empty] | 0 |  | 0
32 | K | 003 | 944 94-4011 | Montáž ochranné plachty z textilie z umělých vláken | m2 | 1525.938 |  | 0 | 0 | 0 | 0 | 0 | 21 | 4 | 2 | [5 empty] | 0 |  | 0
33 | K | 003 | 944 94-4031 | Příplatek k ochranné plachtě za první a ZKD měsíc použití | m2 | 3051.876 |  | 0 | 0 | 0 | 0 | 0 | 21 | 4 | 2 | [5 empty] | 0 |  | 0
34 | K | 003 | 944 94-4081 944 94-4011 | demontáž ochranné plachty z textilie z umělých vláken | m2 | 1525.938 |  | 0 | 0 | 0 | 0 | 0 | 21 | 4 | 2 | [5 empty] | 0 |  | 0
35 | K | 003 | 944 94-5013 | Montáž záchytné stříšky š přes 2,5 m | m | 4 |  | 0 | 0 | 0 | 0 | 0 | 21 | 4 | 2 |  |  |  |  | 0.02482 | 0.09928
36 | K | 003 | 944 94-5193 | Příplatek k záchytné stříšce š přes 2,5 m za první a ZKD den použití | m | 8 |  | 0 | 0 | 0 | 0 | 0 | 21 | 4 | 2 |  |  |  |  | 0.00225 | 0.018
37 | K | 003 | 944 94-5813 | demontáž záchytné stříšky š přes 2,5 m | m | 4 |  | 0 | 0 | 0 | 0 | 0 | 21 | 4 | 2 | [5 empty] | 0
38 | K | 003 | 978 01-5371 | otlučení omítek vnějších vápenných nebo vápenno cementových - st. Slož. V až VII, rozsah do 70% | m2 | 148.807 |  | 0 | 0 | 0 | 0 | 0 | 21 | 4 | 2 | [5 empty] | 0 | 0.058 | 8.6308
39 |  |  | 978 02-3411 | Vysekání a vyčištění spár zdiva cihelného mimo komínového | m2 | 199.812 |  | 0 |  |  |  |  | 21 |  | 2 | 2 | -1 | 1 |  |  | 0 | 0.014 | 2.7974
40 | K | 003 | 953 94-5111.RT8 | Ochranný pás proti ptákům hrotový, lepením m 340,50 šířka 200 mm, výška 150 mm, 100 ks hrotů | m | 432.4 |  | 0 | 0 | 0 | 0 | 0 | 21 | 4 | 2 |  |  |  |  | 0.0004 | 0.17296 |  | 0
| D |  | 99 | Přesun hmot |  |  |  | 0 |  | 0 |  | 0 |  |  | 2
41 | K | 013 | 979 08-2111 | Vnitrostaveništní doprava suti a vybouraných hmot - vzdálenost do 10 m | t | 13.1269 |  | 0 | 0 | 0 | 0 | 0 | 21 | 4 | 3
42 | K | 013 | 979 08-2121 | Vnitrostaveništní doprava suti a vybouraných hmot - vzdálenost ZKD 5 m | t | 26.2538 |  | 0 | 0 | 0 | 0 | 0 | 21 | 4 | 3
43 | K | 013 | 979 01-1111 | svislá doprava suti a vybouraných hmot - doprava za 2.NP nebo 1.PP | t | 13.1269 |  | 0 | 0 | 0 | 0 | 0 | 21 | 4 | 3
44 | K | 013 | 979 01-1121 | svislá doprava suti a vybouraných hmot - doprava ZKD podlaží | t | 26.2538 |  | 0 | 0 | 0 | 0 | 0 | 21 | 4 | 3
45 | K | PK | 979095312 | nakládání suti na dopravní prostředky | t | 13.1269 |  | 0 | 0 | 0 | 0 | 0 | 21 | 4 | 2
46 | K | 013 | 997013501 | Odvoz suti na skládku a vybouraných hmot nebo meziskládku do 1 km se složením | t | 13.1269 |  | 0 | 0 | 0 | 0 | 0 | 21 | 4 | 3
47 | K | 013 | 997013509 | Příplatek k odvozu suti a vybouraných hmot na skládku ZKD 1 km přes 1 km | t | 262.5379 |  | 0 | 0 | 0 | 0 | 0 | 21 | 4 | 3
48 | K | 013 | 997013803 | Poplatek za uložení stavebního odpadu z keramických materiálů na skládce (skládkovné) | t | 13.1269 |  | 0 | 0 | 0 | 0 | 0 | 21 | 4 | 3
49 | K | 013 | 999281211 | přesun hmot pro opravy a údržbu vnějšího pláště budov v do 25 m | t | 72.7812 |  | 0 | 0 | 0 | 0 | 0 | 21 | 4 | 3
| D |  | PSV | Práce a dodávky PSV |  |  |  | 0 |  | #VALUE! |  | #VALUE! |  |  | 0
| D |  | 764 | Konstrukce klempířské |  |  |  | 0 |  | 1.8046 |  | 0 |  |  | 1 | [5 empty] | 1.2731
50 | K | 764 | 764 52-1240 | oplechování říms a ozdobných prvků z Cu plechu rš 250 mm - KL 1 | m | 33 |  | 0 | 0.00658 | 0.21714 | 0 | 0 | 21 | 16 | 2 |  |  |  |  | 0.00407 | 0.13431
51 | K | 764 | 764 52-1260 | oplechování říms a ozdobných prvků z Cu plechu rš 400 mm - KL 2 | m | 74 |  | 0 | 0.00776 | 0.57424 | 0 | 0 | 21 | 16 | 2 |  |  |  |  | 0.00408 | 0.30192
52 | K | 764 | 764 52-1220 | oplechování říms a ozdobných prvků z Cu plechu rš 150 mm - KL 3 | m | 43 |  | 0 | 0.00797 | 0.34271 | 0 | 0 | 21 | 16 | 2 |  |  |  |  | 0.00301 | 0.12943
50 | K | 764 | 764 52-1250 | oplechování říms a ozdobných prvků z Cu plechu rš 330 mm - KL 4 | m | 25 |  | 0 | 0.00658 | 0.1645 | 0 | 0 | 21 | 16 | 2 |  |  |  |  | 0.00407 | 0.10175
50 | K | 764 | 764 52-1250 | oplechování říms a ozdobných prvků z Cu plechu rš 330 mm - KL 5 | m | 108 |  | 0 | 0.00658 | 0.71064 | 0 | 0 | 21 | 16 | 2 |  |  |  |  | 0.00407 | 0.43956
54 | K | 764 | 764 52-1920 | revize, oprava a nastavení okapnice věžičky rš do 150 mm - KL 6 | m | 25.5 |  | 0 | 0.0037 | 0.09435 | 0 | 0 | 21 | 16 | 2 |  |  |  |  | 0.0025 | 0.06375
51 | K | 764 | 764 52-1260 | oplechování říms a ozdobných prvků z Cu plechu rš 400 mm - oblouková atika KL 7 | m | 2 |  | 0 | 0.00776 | 0.01552 | 0 | 0 | 21 | 16 | 2 |  |  |  |  | 0.00408 | 0.00816
53 | K | 764 | 764 51-0250 | oplechování parapetů z Cu plechu vč. rohů rš 330 mm - KL 8 | m | 3.2 |  | 0 | 0 | 0 | 0 | 0 | 21 | 16 | 2 |  |  |  |  | 0.00458 | 0.014656
54 | K | 764 | 764 52-1970 R | revize a doplnění 10% stávajích klempířských kcí rš do 500 mm | m | 221.5 |  | 0 | 0.0037 | 0.81955 | 0 | 0 | 21 | 16 | 2 |  |  |  |  | 0.000359 | 0.079519
55 | K | 764 | 998 76-4203 | přesun hmot pro klempířské kce - v. do 24 m | % |  | 0 | 0 | 0.006 | 0 | 0 | 0 | 21 | 16 | 2
| D |  | 766 | Konstrukce truhlářské |  |  |  | 0 |  | 0.00125 |  | 0.01 |  |  | 1
56 | K | 766 |  | repase dřev vstupních dveří 2kř 1900/4460 s nadsvětlíkem a ozdobnou kovanou mříží - TR 1 - viz PD část truhlářské prvky a fotodokumentace | ks | 1 |  | 0 | 0.00025 | 0.00025 | 0.002 | 0.002 | 21 | 16 | 2
57 | K | 766 |  | repase dřev oken štítových 650/1050 - TR 2 - viz PD část truhlářské prvky a fotodokumentace | ks | 4 |  | 0 | 0.00025 | 0.001 | 0.002 | 0.008 | 21 | 16 | 2
58 |  |  |  | repase dřev oken pod věží 650/1650 - TR 3 - viz PD část truhlářské prvky a fotodokumentace | ks | 3 |  | 0 | 0 | 0 | 0 | 0 | 21 | 8 | 2
59 | K | 764 | 998 76-6203 | přesun hmot pro truhlářské kce - v. do 24 m | % |  | 0 | 0 | 0.006 | 0 | 0 | 0 | 21 | 16 | 2
| D |  | 782 | Konstrukce z přírodního kamene |  |  |  | 0 |  | 0 |  | 0 |  |  | 1 | [5 empty] | 1.4052
60 | K | 782 |  | lokální opravy kamenného soklu - předpoklad 10% celk rozsahu - doplnění umělým kamenem | m2 | 7 |  | 0 | 0 | 0 | 0 | 0 | 21 | 16 | 2 |  |  |  |  | 0.005 | 0.035
61 | K | 782 | 627 45-2921 | oprava a obnova spárování obkladu kamenného soklu - zatření spár jakoukoliv maltou cementovou, s vyškrabáním spár, s vypláchnutím spár vodou a očištěním povrchu zdiva po vyspárování | m2 | 70.737 |  | 0 | 0 | 0 | 0 | 0 | 21 | 16 | 2 |  |  |  |  | 0.01902 | 1.3454
62 | K | 782 | 216 90-4391 | očištění povrchu kamenného obkladu drátěným kartáčem | m2 | 70.737 |  | 0 | 0 | 0 | 0 | 0 | 21 | 16 | 2 | [5 empty] | 0
63 | K | 782 | 622 49-1142 R | impregnace kamenného obkladu soklu Porosilem ZV | m2 | 70.737 |  | 0 | 0 | 0 | 0 | 0 | 21 | 16 | 2 |  |  |  |  | 0.00035 | 0.024758
64 | K | 782 | 998 78-2201 | přesun hmot pro kce z přírodního kamene - v. do 6 m | % |  | 0 | 0 | 0.006 | 0 | 0 | 0 | 21 | 16 | 2
|  |  |  | Celkem |  |  |  | 0 |  | #VALUE! |  | #VALUE!