## HDPE - hřiště
| Domažlice | 0
| stávající HDPE - dopravní hřiště | 0
č.p | popis položky | množství | m/j | za m/j | celkem
1 | Vytýčení trasy | 576 | m
2 | Vytýčení inž.sítí | 576 | m
3 | Odstranění křovin do 1 000 m2 | 802.5 | m2
4 | Kácení stromů listnatých D kmene do 300 mm | 4 | ks
5 | Odstranění pařezů D do 300 mm | 8 | ks
6 | Vodorovné přemístění větví stromů listnatých do 5 km D kmene do 300 mm | 4 | ks
7 | Vodorovné přemístění kmenů stromů listnatých do 5 km D kmene do 300 mm | 4 | ks
8 | Vodorovné přemístění pařezů do 5 km D do 300 mm | 8 | ks
9 | Poplatek za uložení stavebního dřevěného odpadu na skládce (skládkovné) | 3 | t
10 | Hloubení kabelových rýh ručně š. 35 cm, hl. 100 cm | 567 | m
11 | Zához kabelových rýh ručně š. 35 cm, hl. 100 cm | 567 | m
12 | Kabelové lože z prosáté zeminy | 567 | m
13 | Jáma pro podvrt | 2 | ks
14 | Podvrt | 9 | m
15 | Pokládka trubky Novotub pr.90/75 vč.materiálu (ochrana kolem stromů) | 75 | m
16 | Pokládka trubek HDPE pr.40 včetně materiálu | 604.8 | m
17 | Kalibrace trubky | 604.8 | m
18 | Zkouška tlaková trubky | 604.8 | m
19 | UTP kabel kat.6 venkovní stíněný + montáž | 90 | m
20 | Montáž spojky Plasson pr.40 vč.materiálu | 8 | ks
21 | Montáž koncovky s/bez vent vč.materiálu | 4 | ks
22 | Dodávka + pokládka kontrolního vodiče | 604.8 | m
23 | Geodetické zaměření paušál do 1 km | 1 | ks
24 | Geodetické zaměření | 576 | m
25 | Plán geom.pro VBŘ nad 700m vč.(kus=100m) | 6 | ks
26 | Autorský dozor pro výstavbu,opravy sítě | 1 | JV
27 | Výkop sondy pro napojení tr.HDPE vč. záhozu | 1 | ks
28 | Spojka MATRIX Y - montáž + materiál včetně úpravy HDPE | 1 | ks
29 | Zafukování svazku trubiček TS | 604.8 | m
30 | mikrotrubička HDPE 10/8 mm barva č.1 červená | 635.04 | m
31 | mikrotrubička HDPE 10/8 mm barva č.2 zelená | 635.04 | m
32 | mikrotrubička HDPE 10/8 mm barva č.3 žlutá | 635.04 | m
33 | Zatažení svazku trubiček TS - nehoř | 10 | m
34 | mikrotrubička HDPE 10/8 mm barva č.1 červená - nehoř | 10.5 | m
36 | Montáž spojky TS | 2 | ks
37 | Spojka TS - materiál | 2 | ks
38 | Zkouška tlaková trubiček TS | 1915.62 | m
39 | Kalibrace trubiček TS | 1915.62 | m
40 | Montáž těsnění svazku trubiček TS | 2 | ks
41 | zatažení UTP kabelů do HDPE | 60 | m
42 | zafukování OK 24 vl. do MT | 1570 | m
44 | OK 24 vl. single mode - materiál | 1648.5 | m
45 | Svaření vlákna | 24 | ks
46 | Montáž rozvaděče optického | 1 | ks
48 | rozváděč opto ORM 24 | 1 | ks
49 | adaptér SC/APC modrý | 6 | ks
50 | adaptér SC/APC zelený | 6 | ks
51 | pigtail SC/APC | 6 | ks
52 | pružina k adaptéru | 12 | ks
53 | ochrana spoje smršťovací S0924 60 mm | 26 | ks
54 | kapesníček čistící S 4557-Z201 A 267 | 26 | ks
55 | optická spojka Coyote DTC + montáž | 1 | ks
56 | kříž rezerv | 1 | ks
57 | formování kabelové rezervy | 50 | m
58 | smyčkování,řezání,vyvazování OK | 1 | ks
59 | těsnění trubky a trubiček Sealing 40/5x10 | 2 | ks
60 | Měření závěrečné-1vl.(rozvaděč-rozvaděč) | 6 | ks
61 | Průraz zdí do 60 cm | 1 | ks
62 | Drobný montážní materiál | 1 | kpl
63 | Vnitřní rozvody - paušál | 1 | kpl
0
| Celkem bez DPH | 0 |  |  | 0

## HDPE-hřiště bez cen
| Domažlice | 0
| stávající HDPE - dopravní hřiště | 0
č.p | popis položky | množství | m/j | za m/j | celkem
1 | Vytýčení trasy | 576 | m |  | 0
2 | Vytýčení inž.sítí | 576 | m |  | 0
3 | Odstranění křovin do 1 000 m2 | 802.5 | m2 |  | 0
4 | Kácení stromů listnatých D kmene do 300 mm | 4 | ks |  | 0
5 | Odstranění pařezů D do 300 mm | 8 | ks |  | 0
6 | Vodorovné přemístění větví stromů listnatých do 5 km D kmene do 300 mm | 4 | ks |  | 0
7 | Vodorovné přemístění kmenů stromů listnatých do 5 km D kmene do 300 mm | 4 | ks |  | 0
8 | Vodorovné přemístění pařezů do 5 km D do 300 mm | 8 | ks |  | 0
9 | Poplatek za uložení stavebního dřevěného odpadu na skládce (skládkovné) | 3 | t |  | 0
10 | Hloubení kabelových rýh ručně š. 35 cm, hl. 100 cm | 567 | m |  | 0
11 | Zához kabelových rýh ručně š. 35 cm, hl. 100 cm | 567 | m |  | 0
12 | Kabelové lože z prosáté zeminy | 567 | m |  | 0
13 | Jáma pro podvrt | 2 | ks |  | 0
14 | Podvrt | 9 | m |  | 0
15 | Pokládka trubky Novotub pr.90/75 vč.materiálu (ochrana kolem stromů) | 75 | m |  | 0
16 | Pokládka trubek HDPE pr.40 včetně materiálu | 604.8 | m |  | 0
17 | Kalibrace trubky | 604.8 | m |  | 0
18 | Zkouška tlaková trubky | 604.8 | m |  | 0
19 | UTP kabel kat.6 venkovní stíněný + montáž | 90 | m |  | 0
20 | Montáž spojky Plasson pr.40 vč.materiálu | 8 | ks |  | 0
21 | Montáž koncovky s/bez vent vč.materiálu | 4 | ks |  | 0
22 | Dodávka + pokládka kontrolního vodiče | 604.8 | m |  | 0
23 | Geodetické zaměření paušál do 1 km | 1 | ks |  | 0
24 | Geodetické zaměření | 576 | m |  | 0
25 | Plán geom.pro VBŘ nad 700m vč.(kus=100m) | 6 | ks |  | 0
26 | Autorský dozor pro výstavbu,opravy sítě | 1 | JV |  | 0
27 | Výkop sondy pro napojení tr.HDPE vč. záhozu | 1 | ks |  | 0
28 | Spojka MATRIX Y - montáž + materiál včetně úpravy HDPE | 1 | ks |  | 0
29 | Zafukování svazku trubiček TS | 604.8 | m |  | 0
30 | mikrotrubička HDPE 10/8 mm barva č.1 červená | 635.04 | m |  | 0
31 | mikrotrubička HDPE 10/8 mm barva č.2 zelená | 635.04 | m |  | 0
32 | mikrotrubička HDPE 10/8 mm barva č.3 žlutá | 635.04 | m |  | 0
33 | Zatažení svazku trubiček TS - nehoř | 10 | m |  | 0
34 | mikrotrubička HDPE 10/8 mm barva č.1 červená - nehoř | 10.5 | m |  | 0
36 | Montáž spojky TS | 2 | ks |  | 0
37 | Spojka TS - materiál | 2 | ks |  | 0
38 | Zkouška tlaková trubiček TS | 1915.62 | m |  | 0
39 | Kalibrace trubiček TS | 1915.62 | m |  | 0
40 | Montáž těsnění svazku trubiček TS | 2 | ks |  | 0
41 | zatažení UTP kabelů do HDPE | 60 | m |  | 0
42 | zafukování OK 24 vl. do MT | 1570 | m |  | 0
44 | OK 24 vl. single mode - materiál | 1648.5 | m |  | 0
45 | Svaření vlákna | 24 | ks |  | 0
46 | Montáž rozvaděče optického | 1 | ks |  | 0
48 | rozváděč opto ORM 24 | 1 | ks |  | 0
49 | adaptér SC/APC modrý | 6 | ks |  | 0
50 | adaptér SC/APC zelený | 6 | ks |  | 0
51 | pigtail SC/APC | 6 | ks |  | 0
52 | pružina k adaptéru | 12 | ks |  | 0
53 | ochrana spoje smršťovací S0924 60 mm | 26 | ks |  | 0
54 | kapesníček čistící S 4557-Z201 A 267 | 26 | ks |  | 0
55 | optická spojka Coyote DTC + montáž | 1 | ks |  | 0
56 | kříž rezerv | 1 | ks |  | 0
57 | formování kabelové rezervy | 50 | m |  | 0
58 | smyčkování,řezání,vyvazování OK | 1 | ks |  | 0
59 | těsnění trubky a trubiček Sealing 40/5x10 | 2 | ks |  | 0
60 | Měření závěrečné-1vl.(rozvaděč-rozvaděč) | 6 | ks |  | 0
61 | Průraz zdí do 60 cm | 1 | ks |  | 0
62 | Drobný montážní materiál | 1 | kpl |  | 0
63 | Vnitřní rozvody - paušál | 1 | kpl |  | 0
0