## HDPE-hrad
| Domažlice | 0
| stávající HDPE - Chodský hrad | 0
č.p | popis položky | množství | m/j | za m/j | celkem
1 | Vytýčení trasy | 53 | m
2 | Vytýčení inž.sítí | 53 | m
3 | Výkop a zához rýhy - zeleň | 53 | m
4 | silnostěnná trubička 14/10 mm + montáž | 55.65 | m
5 | Dodávka + pokládka kontrolního vodiče | 55.65 | m
6 | Geodetické zaměření paušál do 1 km | 1 | ks
7 | Geodetické zaměření | 53 | m
8 | Plán geom.pro VBŘ nad 700m vč.(kus=100m) | 1 | ks
9 | Autorský dozor pro výstavbu,opravy sítě | 1 | JV
10 | mikrotrubička HDPE 10/8 mm barva č.1 červená - nehoř | 15 | m
11 | Montáž spojky TS | 2 | ks
12 | Spojka TS - materiál | 2 | ks
13 | Zkouška tlaková trubiček TS | 70.65 | m
14 | Kalibrace trubiček TS | 70.65 | m
15 | Montáž těsnění svazku trubiček TS | 2 | ks
16 | zafukování OK 12 vl. do MT | 164 | m
17 | OK 12 vl. single mode - materiál | 172.2 | m
18 | Svaření vlákna | 6 | ks
19 | Montáž rozvaděče optického | 1 | ks
20 | rozváděč opto ORM 12-12-1-T1 | 1 | ks
21 | adaptér SC/APC modrý | 2 | ks
22 | adaptér SC/APC zelený | 2 | ks
23 | pigtail SC/APC | 4 | ks
24 | pružina k adaptéru | 4 | ks
25 | ochrana spoje smršťovací S0924 60 mm | 6 | ks
26 | kapesníček čistící S 4557-Z201 A 267 | 6 | ks
27 | těsnění trubky a trubiček Sealing 40/5x10 | 2 | ks
28 | Měření závěrečné-1vl.(rozvaděč-rozvaděč) | 2 | ks
29 | Průraz beton 100 cm | 1 | ks
30 | Drobný montážní materiál | 1 | kpl
31 | Vnitřní rozvody - paušál | 1 | kpl
32 | Spojka MATRIX Y - montáž + materiál včetně úpravy HDPE | 1 | ks
0
| Celkem bez DPH | 0 |  |  | 0

## HDPE-hrad bez cen
| Domažlice | 0
| stávající HDPE - Chodský hrad | 0
č.p | popis položky | množství | m/j | za m/j | celkem
1 | Vytýčení trasy | 53 | m |  | 0
2 | Vytýčení inž.sítí | 53 | m |  | 0
3 | Výkop a zához rýhy - zeleň | 53 | m |  | 0
4 | silnostěnná trubička 14/10 mm + montáž | 55.65 | m |  | 0
5 | Dodávka + pokládka kontrolního vodiče | 55.65 | m |  | 0
6 | Geodetické zaměření paušál do 1 km | 1 | ks |  | 0
7 | Geodetické zaměření | 53 | m |  | 0
8 | Plán geom.pro VBŘ nad 700m vč.(kus=100m) | 1 | ks |  | 0
9 | Autorský dozor pro výstavbu,opravy sítě | 1 | JV |  | 0
10 | mikrotrubička HDPE 10/8 mm barva č.1 červená - nehoř | 15 | m |  | 0
11 | Montáž spojky TS | 2 | ks |  | 0
12 | Spojka TS - materiál | 2 | ks |  | 0
13 | Zkouška tlaková trubiček TS | 70.65 | m |  | 0
14 | Kalibrace trubiček TS | 70.65 | m |  | 0
15 | Montáž těsnění svazku trubiček TS | 2 | ks |  | 0
16 | zafukování OK 12 vl. do MT | 164 | m |  | 0
17 | OK 12 vl. single mode - materiál | 172.2 | m |  | 0
18 | Svaření vlákna | 6 | ks |  | 0
19 | Montáž rozvaděče optického | 1 | ks |  | 0
20 | rozváděč opto ORM 12-12-1-T1 | 1 | ks |  | 0
21 | adaptér SC/APC modrý | 2 | ks |  | 0
22 | adaptér SC/APC zelený | 2 | ks |  | 0
23 | pigtail SC/APC | 4 | ks |  | 0
24 | pružina k adaptéru | 4 | ks |  | 0
25 | ochrana spoje smršťovací S0924 60 mm | 6 | ks |  | 0
26 | kapesníček čistící S 4557-Z201 A 267 | 6 | ks |  | 0
27 | těsnění trubky a trubiček Sealing 40/5x10 | 2 | ks |  | 0
28 | Měření závěrečné-1vl.(rozvaděč-rozvaděč) | 2 | ks |  | 0
29 | Průraz beton 100 cm | 1 | ks |  | 0
30 | Drobný montážní materiál | 1 | kpl |  | 0
31 | Vnitřní rozvody - paušál | 1 | kpl |  | 0
32 | Spojka MATRIX Y - montáž + materiál včetně úpravy HDPE | 1 | ks | 1480 | 1480