## hřiště-stožár u jezera
| Domažlice | 0
| dopravní hřiště - stožár u jezera | 0
č.p | popis položky | množství | m/j | za m/j | celkem
1 | Vytýčení trasy | 318 | m
2 | Vytýčení inž.sítí | 318 | m
3 | Výkop a zához rýhy - zeleň | 306 | m
4 | Podvrt pod vozovkou - nebo překop vč.DUP | 12 | m
5 | Jáma pro podvrt | 2 | ks
6 | Odstranění křovin do 1000 m2 | 24 | m2
7 | Odstranění pařerů do 300 mm | 4 | m2
8 | Vodorovné přemístění pařezů do 5km D 300 mm | 4 | ks
9 | Poplatek za uložení stavebního dřevěného odpadu na skládce (skládkovné) | 0.25 | t
10 | Hloubení kabelových rýh ručně š.35cm, hl.100cm | 55 | m
11 | Zához kabelových rýh ručně š.35cm, hl.100cm | 55 | m
12 | Kabelové lože z prosáté zeminy | 318 | m
13 | Pokládka trubky NOVOTUB pr.90/75 vč.materiálu (ochrana kolem stromů) | 25 | m
14 | Obetonování trubky Novotub | 6 | m
15 | Pokládka trubek HDPE vč.spojek a materiálu | 333.9 | m
16 | Kalibrace trubky | 333.9 | m
17 | Zkouška tlaková trubky | 333.9 | m
18 | Montáž spojky, rozeb.vč.materiálu | 2 | ks
19 | Montáž koncovky s/bez vent vč.materiálu | 2 | ks
20 | Dodávka + pokládka kontrolního vodiče | 333.9 | m
21 | Pokládka trubek PE 110 mm | 28 | m
22 | Geodetické zaměření paušál do 1 km | 1 | ks
23 | Geodetické zaměření | 318 | m
24 | Plán geom.pro VBŘ nad 700m vč.(kus=100m) | 2 | ks
25 | Autorský dozor pro výstavbu,opravy sítě | 1 | JV
26 | Zafukování svazku trubiček TS | 333.9 | m
27 | mikrotrubička HDPE 10/8 mm barva č.1 červená | 333.9 | m
28 | mikrotrubička HDPE 10/8 mm barva č.2 zelená | 333.9 | m
29 | mikrotrubička HDPE 10/8 mm barva č.3 žlutá | 333.9 | m
30 | Zatažení svazku trubiček TS - nehoř | 11 | m
31 | mikrotrubička HDPE 10/8 mm barva č.1 červená - nehoř | 5.25 | m
34 | mikrotrubička HDPE 10/8 mm barva č.1 zelená - nehoř | 5.25 | m
35 | Montáž spojky TS | 2 | ks
36 | Spojka TS - materiál | 2 | ks
37 | Zkouška tlaková trubiček TS | 1006.95 | m
38 | Kalibrace trubiček TS | 1006.95 | m
39 | Montáž těsnění svazku trubiček TS | 2 | ks
40 | zafukování OK 12 vl. do MT | 380 | m
41 | OK 12 vl. single mode - materiál | 399 | m
42 | kabel CYKY 3x4 mm | 360 | m
43 | pokládka kabelu CYKY 3x4 mm | 360 | m
44 | zemnící pásek + pokládka | 20 | m
45 | svorka pásek - drát | 1 | ks
46 | jistič nn,1x230V/6A, char.B + montáž | 1 | ks
47 | Venkovní rozvodnice, Š 460 x V 550 x H 260 mm, plné dveře, uzamykatelná, krytí IP66, sada pro modulární přístroje DIN, sada pro uchycení na stožár | 1 | ks
48 | Svaření vlákna | 4 | ks
49 | montáž optické spojky | 1 | ks
50 | optická spojka Coyote Runt In Line | 1 | ks
51 | průchodka kabelů | 1 | ks
52 | kazeta pro 12 vl. | 1 | ks
53 | adaptér SC/APC modrý | 1 | ks
54 | adaptér SC/APC zelený | 1 | ks
55 | pigtail SC/APC | 2 | ks
56 | pružina k adaptéru | 2 | ks
57 | ochrana spoje smršťovací S0924 60 mm | 4 | ks
58 | kapesníček čistící S 4557-Z201 A 267 | 4 | ks
59 | Kabel. komora vč. Materiálu - Carson 2436 (800x1200x760) | 1 | ks
60 | Montáž sloupu vč.materiálu | 1 | ks
61 | těsnění trubky a trubiček Sealing 40/5x10 | 2 | ks
63 | Měření závěrečné-1vl.(rozvaděč-rozvaděč) | 2 | ks
64 | Průraz zdí do 60 cm | 1 | ks
65 | Drobný montážní materiál | 1 | kpl
66 | Vnitřní rozvody - paušál | 1 | kpl
0
| Celkem bez DPH | 0 |  |  | 0

## hřiště-stožár u jezera bez cen
| Domažlice | 0
| dopravní hřiště - stožár u jezera | 0
č.p | popis položky | množství | m/j | za m/j | celkem
1 | Vytýčení trasy | 318 | m |  | 0
2 | Vytýčení inž.sítí | 318 | m |  | 0
3 | Výkop a zához rýhy - zeleň | 306 | m |  | 0
4 | Podvrt pod vozovkou - nebo překop vč.DUP | 12 | m |  | 0
5 | Jáma pro podvrt | 2 | ks |  | 0
6 | Odstranění křovin do 1000 m2 | 24 | m2 |  | 0
7 | Odstranění pařerů do 300 mm | 4 | m2 |  | 0
8 | Vodorovné přemístění pařezů do 5km D 300 mm | 4 | ks |  | 0
9 | Poplatek za uložení stavebního dřevěného odpadu na skládce (skládkovné) | 0.25 | t |  | 0
10 | Hloubení kabelových rýh ručně š.35cm, hl.100cm | 55 | m |  | 0
11 | Zához kabelových rýh ručně š.35cm, hl.100cm | 55 | m |  | 0
12 | Kabelové lože z prosáté zeminy | 318 | m |  | 0
13 | Pokládka trubky NOVOTUB pr.90/75 vč.materiálu (ochrana kolem stromů) | 25 | m |  | 0
14 | Obetonování trubky Novotub | 6 | m |  | 0
15 | Pokládka trubek HDPE vč.spojek a materiálu | 333.9 | m |  | 0
16 | Kalibrace trubky | 333.9 | m |  | 0
17 | Zkouška tlaková trubky | 333.9 | m |  | 0
18 | Montáž spojky, rozeb.vč.materiálu | 2 | ks |  | 0
19 | Montáž koncovky s/bez vent vč.materiálu | 2 | ks |  | 0
20 | Dodávka + pokládka kontrolního vodiče | 333.9 | m |  | 0
21 | Pokládka trubek PE 110 mm | 28 | m |  | 0
22 | Geodetické zaměření paušál do 1 km | 1 | ks |  | 0
23 | Geodetické zaměření | 318 | m |  | 0
24 | Plán geom.pro VBŘ nad 700m vč.(kus=100m) | 2 | ks |  | 0
25 | Autorský dozor pro výstavbu,opravy sítě | 1 | JV |  | 0
26 | Zafukování svazku trubiček TS | 333.9 | m |  | 0
27 | mikrotrubička HDPE 10/8 mm barva č.1 červená | 333.9 | m |  | 0
28 | mikrotrubička HDPE 10/8 mm barva č.2 zelená | 333.9 | m |  | 0
29 | mikrotrubička HDPE 10/8 mm barva č.3 žlutá | 333.9 | m |  | 0
30 | Zatažení svazku trubiček TS - nehoř | 11 | m |  | 0
31 | mikrotrubička HDPE 10/8 mm barva č.1 červená - nehoř | 5.25 | m |  | 0
34 | mikrotrubička HDPE 10/8 mm barva č.1 zelená - nehoř | 5.25 | m |  | 0
35 | Montáž spojky TS | 2 | ks |  | 0
36 | Spojka TS - materiál | 2 | ks |  | 0
37 | Zkouška tlaková trubiček TS | 1006.95 | m |  | 0
38 | Kalibrace trubiček TS | 1006.95 | m |  | 0
39 | Montáž těsnění svazku trubiček TS | 2 | ks |  | 0
40 | zafukování OK 12 vl. do MT | 380 | m |  | 0
41 | OK 12 vl. single mode - materiál | 399 | m |  | 0
42 | kabel CYKY 3x4 mm | 360 | m |  | 0
43 | pokládka kabelu CYKY 3x4 mm | 360 | m |  | 0
44 | zemnící pásek + pokládka | 20 | m |  | 0
45 | svorka pásek - drát | 1 | ks |  | 0
46 | jistič nn,1x230V/6A, char.B + montáž | 1 | ks |  | 0
47 | Venkovní rozvodnice, Š 460 x V 550 x H 260 mm, plné dveře, uzamykatelná, krytí IP66, sada pro modulární přístroje DIN, sada pro uchycení na stožár | 1 | ks |  | 0
48 | Svaření vlákna | 4 | ks |  | 0
49 | montáž optické spojky | 1 | ks |  | 0
50 | optická spojka Coyote Runt In Line | 1 | ks |  | 0
51 | průchodka kabelů | 1 | ks |  | 0
52 | kazeta pro 12 vl. | 1 | ks |  | 0
53 | adaptér SC/APC modrý | 1 | ks |  | 0
54 | adaptér SC/APC zelený | 1 | ks |  | 0
55 | pigtail SC/APC | 2 | ks |  | 0
56 | pružina k adaptéru | 2 | ks |  | 0
57 | ochrana spoje smršťovací S0924 60 mm | 4 | ks |  | 0
58 | kapesníček čistící S 4557-Z201 A 267 | 4 | ks |  | 0
59 | Kabel. komora vč. Materiálu - Carson 2436 (800x1200x760) | 1 | ks |  | 0
60 | Montáž sloupu vč.materiálu | 1 | ks |  | 0
61 | těsnění trubky a trubiček Sealing 40/5x10 | 2 | ks |  | 0
63 | Měření závěrečné-1vl.(rozvaděč-rozvaděč) | 2 | ks |  | 0
64 | Průraz zdí do 60 cm | 1 | ks |  | 0
65 | Drobný montážní materiál | 1 | kpl |  | 0
66 | Vnitřní rozvody - paušál | 1 | kpl |  | 0