## Kryci list
Nabídkový rozpočet
Zakázka
Číslo zakázky
Zakázka | Domažlice, Oprava místní komunikace, Baarova ulice
Klasifikace
Fáze | VZ
Komentář
Verze
Popis | Oprava komunikace
Komentář | Oprava komunikace včetně stavební úpravy
Firmy
Typ Firmy | Název
Dodavatel
Uživatelé
Význam (funkce) | Jméno
Zpracovatel

## Rekapitulace
Zakázka:
#REF! | Domažlice, Oprava místní komunikace, Baarova ulice
#REF! | Popis | Cena
#REF!
SO_01: Baarova 1.část
001: Zemní práce
005: Komunikace
008: Trubní vedení
009: Ostatní konstrukce a práce
099: Přesun hmot HSV
SO_02: Baarova 2.část
001: Zemní práce
005: Komunikace
008: Trubní vedení
009: Ostatní konstrukce a práce
099: Přesun hmot HSV
SO_03: Baarova 3.část
001: Zemní práce
005: Komunikace
008: Trubní vedení
009: Ostatní konstrukce a práce
099: Přesun hmot HSV
SO_04: Výměna obrub,přípravné práce
001: Zemní práce
005: Komunikace
009: Ostatní konstrukce a práce
099: Přesun hmot HSV
V03: Zařízení staveniště
V09: Ostatní náklady
0 | Celkem (bez DPH) | 0
| DPH | 0
0
0
| Celkem (včetně DPH) | 0

## Zakazka
[5 empty] | Poř. | Typ | Kód | Alter. kód | Popis | MJ | Výměra bez ztr. | Ztratné | Výměra | Jedn. cena | Cena
[9 empty] | SO_01: Baarova 1.část | [5 empty] | 0
[9 empty] | 001: Zemní práce | [5 empty] | 0
##T2##N_Catalog_catGUID | ##T2##PRO_ITEM_catID | ##T2##PRO_ITEM_iteCode | ##T2##PRO_ITEM_szvCode | ##T2##PRO_ITEM_tevCode | 1 | SP | 113151314 |  | Odstranění živičného krytu frézováním pl přes 500 m2 tl 50 mm s překážkami v trase s naložením | m2 | 1678.83 |  | 1678.83 | 0 | 0
[5 empty] | 16 | SP | 132201101 |  | Hloubení rýh š do 600 mm v hornině tř. 3 objemu do 100 m3 | m3 | 10.368 |  | 10.368 | 0 | 0
[5 empty] | 17 | SP | 132201109 |  | Příplatek za lepivost k hloubení rýh š do 600 mm v hornině tř. 3 | m3 | 5.184 |  | 5.184 | 0 | 0
[5 empty] | 18 | SP | 162501102 |  | Vodorovné přemístění do 3000 m výkopku/sypaniny z horniny tř. 1 až 4 | m3 | 10.368 |  | 10.368 | 0 | 0
[5 empty] | 104 | SP | 174102101 |  | Zásyp jam, šachet a rýh do 30 m3 sypaninou se zhutněním při překopech inženýrských sítí | m3 | 8.64 |  | 8.64 | 0 | 0
[9 empty] | 005: Komunikace | [5 empty] | 0
[5 empty] | 6 | SP | 573231111 |  | Postřik živičný spojovací ze silniční emulze v množství 0,70 kg/m2 | m2 | 1678.83 |  | 1678.83 | 0 | 0
[5 empty] | 7 | SP | 572753111 |  | Vyrovnání povrchu dosavadních krytů asfaltovým betonem ACO (AB) | t | 85.879 |  | 85.879 | 0 | 0
[5 empty] | 8 | SP | 577134121 |  | Asfaltový beton vrstva obrusná ACO 11 (ABS) tř. I tl 40 mm š přes 3 m z nemodifikovaného asfaltu | m2 | 1678.83 |  | 1678.83 | 0 | 0
[5 empty] | 11 | SP | 599141111 |  | Vyplnění spár mezi silničními dílci živičnou zálivkou | m | 62.2 |  | 62.2 | 0 | 0
[9 empty] | 008: Trubní vedení | [5 empty] | 0
[5 empty] | 3 | SP | 899103211 |  | Demontáž poklopů litinových nebo ocelových včetně rámů hmotnosti přes 100 do 150 kg | kus | 3 |  | 3 | 0 | 0
[5 empty] | 4 | SP | 899311113 |  | Osazení poklopů s rámem hmotnosti nad 100 do 150 kg | kus | 3 |  | 3 | 0 | 0
[5 empty] | 5 | SP | 899331111 |  | Výšková úprava uličního vstupu nebo vpusti do 200 mm zvýšením poklopu | kus | 3 |  | 3 | 0 | 0
[5 empty] | 6 | SP | 899431111 |  | Výšková úprava uličního vstupu nebo vpusti do 200 mm zvýšením krycího hrnce, šoupěte nebo hydrantu | kus | 15 | 0 | 15 | 0 | 0
[5 empty] | 7 | H | 42200700 |  | Poklop ze šedé litiny šoupátkový 18kg | kus | 15 | 0 | 15 | 0 | 0
[5 empty] | 9 | H | 59224660 |  | Poklop šachtový D2 /betonová výplň+ litina/ D 400 - BEGU-B-1, bez odvětrání | kus | 2 |  | 2 | 0 | 0
[5 empty] | 10 | H | 59224661 |  | Poklop šachtový D1 /betonová výplň+ litina/ D 400 - BEGU, s odvětráním | kus | 1 |  | 1 | 0 | 0
[5 empty] | 13 | SP | 895941311 |  | Zřízení vpusti kanalizační uliční z betonových dílců typ UVB-50 | kus | 4 |  | 4 | 0 | 0
[5 empty] | 14 | H | 954If2382-06 |  | ULIČNÍ VPUST B&BC SKRUŽE S OTVOREM - TBV 3Z15P se z. u. DN 150 PVC, vnější D 550 mm, vnitřní D 450 mm, výška 550 mm, paleta 2 ks | kus | 4 |  | 4 | 0 | 0
[5 empty] | 15 | H | 954If2383-01 |  | ULIČNÍ VPUST B&BC SKRUŽE - TBV 45B horní, vnější D 550 mm, vnitřní D 450 mm, výška 295 mm, paleta 16 ks, hmotnost 912 kg/pal | kus | 4 |  | 4 | 0 | 0
[5 empty] | 16 | H | 954If2383-04 |  | ULIČNÍ VPUST B&BC SKRUŽE - TBV 46A středová, vnější D 550 mm, vnitřní D 450 mm, výška 295 mm, paleta 16 ks, hmotnost 928 kg/pal | kus | 4 |  | 4 | 0 | 0
[5 empty] | 17 | H | 954Ix0001-03 |  | ULIČNÍ VPUST B&BC MŘÍŽE - s rámem D400 s pantem (KM12P), délka 500 mm, šířka 500 mm, výška 160 mm, paleta 16 ks | kus | 4 |  | 4 | 0 | 0
[5 empty] | 46 | SP | 871315211 |  | Kanalizační potrubí z tvrdého PVC-systém KG tuhost třídy SN4 DN150 | m | 14.4 |  | 14.4 | 0 | 0
[5 empty] | 47 | H | 28611239 |  | Trubka KGEM s hrdlem 150X4,0X1M SN4KOEX,PVC | kus | 15.12 |  | 15.12 | 0 | 0
[5 empty] | 102 | SP | X1 |  | Napojení nové UV na stávající kanalizační potrubí | kus | 4 |  | 4 | 0 | 0
[5 empty] | 105 | SP | 899623141 |  | Obetonování potrubí nebo zdiva stok betonem prostým tř. C 12/15 otevřený výkop | m3 | 1.8 |  | 1.8 | 0 | 0
[9 empty] | 009: Ostatní konstrukce a práce | [5 empty] | 0
[5 empty] | 2 | SP | 938909311 |  | Čištění vozovek metením strojně podkladu nebo krytu betonového nebo živičného | m2 | 1678.83 |  | 1678.83 | 0 | 0
[5 empty] | 12 | SP | 919112212 |  | Řezání spár pro vytvoření komůrky š 10 mm hl 20 mm pro těsnící zálivku v živičném krytu | m | 62.2 |  | 62.2 | 0 | 0
[5 empty] | 101 | SP | 960111221 |  | Bourání vodních staveb z dílců prefabrikovaných betonových a železobetonových, z vodní hladiny | m3 | 1.2 |  | 1.2 | 0 | 0
[5 empty] | 123 | SP | 915121111 |  | Vodorovné dopravní značení vodící čáry souvislé š 250 mm základní bíllá barva | m | 404.6 |  | 404.6 | 0 | 0
[9 empty] | 099: Přesun hmot HSV | [5 empty] | 0
[5 empty] | 116 | SP | 997321511 |  | Vodorovná doprava suti a vybouraných hmot po suchu do 1 km | t | 275.116 |  | 275.116 | 0 | 0
[5 empty] | 117 | SP | 997321519 |  | Příplatek ZKD 1km vodorovné dopravy suti a vybouraných hmot po suchu | t | 2200.928 |  | 2200.928 | 0 | 0
[5 empty] | 126 | SP | 998225111 |  | Přesun hmot pro pozemní komunikace s krytem z kamene, monolitickým betonovým nebo živičným | t | 275.116 | 0 | 275.116 | 0 | 0
[5 empty] | 130 | SP | 998225191 |  | Příplatek k přesunu hmot pro pozemní komunikace s krytem z kamene, živičným, betonovým do 1000 m | t | 550.232 | 0 | 550.232 | 0 | 0
[9 empty] | SO_02: Baarova 2.část | [5 empty] | 0
[9 empty] | 001: Zemní práce | [5 empty] | 0
[5 empty] | 1 | SP | 113151314 |  | Odstranění živičného krytu frézováním pl přes 500 m2 tl 50 mm s překážkami v trase s naložením | m2 | 1835.455 |  | 1835.455 | 0 | 0
[5 empty] | 16 | SP | 132201101 |  | Hloubení rýh š do 600 mm v hornině tř. 3 objemu do 100 m3 | m3 | 12.96 |  | 12.96 | 0 | 0
[5 empty] | 17 | SP | 132201109 |  | Příplatek za lepivost k hloubení rýh š do 600 mm v hornině tř. 3 | m3 | 6.48 |  | 6.48 | 0 | 0
[5 empty] | 18 | SP | 162501102 |  | Vodorovné přemístění do 3000 m výkopku/sypaniny z horniny tř. 1 až 4 | m3 | 12.96 |  | 12.96 | 0 | 0
[5 empty] | 104 | SP | 174102101 |  | Zásyp jam, šachet a rýh do 30 m3 sypaninou se zhutněním při překopech inženýrských sítí | m3 | 10.8 |  | 10.8 | 0 | 0
[9 empty] | 005: Komunikace | [5 empty] | 0
[5 empty] | 6 | SP | 573231111 |  | Postřik živičný spojovací ze silniční emulze v množství 0,70 kg/m2 | m2 | 1835.455 |  | 1835.455 | 0 | 0
[5 empty] | 7 | SP | 572753111 |  | Vyrovnání povrchu dosavadních krytů asfaltovým betonem ACO (AB) | t | 93.891 |  | 93.891 | 0 | 0
[5 empty] | 8 | SP | 577134121 |  | Asfaltový beton vrstva obrusná ACO 11 (ABS) tř. I tl 40 mm š přes 3 m z nemodifikovaného asfaltu | m2 | 1835.455 |  | 1835.455 | 0 | 0
[5 empty] | 11 | SP | 599141111 |  | Vyplnění spár mezi silničními dílci živičnou zálivkou | m | 60 |  | 60 | 0 | 0
[9 empty] | 008: Trubní vedení | [5 empty] | 0
[5 empty] | 3 | SP | 899103211 |  | Demontáž poklopů litinových nebo ocelových včetně rámů hmotnosti přes 100 do 150 kg | kus | 6 |  | 6 | 0 | 0
[5 empty] | 4 | SP | 899311113 |  | Osazení poklopů s rámem hmotnosti nad 100 do 150 kg | kus | 6 |  | 6 | 0 | 0
[5 empty] | 5 | SP | 899331111 |  | Výšková úprava uličního vstupu nebo vpusti do 200 mm zvýšením poklopu | kus | 6 |  | 6 | 0 | 0
[5 empty] | 6 | SP | 899431111 |  | Výšková úprava uličního vstupu nebo vpusti do 200 mm zvýšením krycího hrnce, šoupěte nebo hydrantu | kus | 22 |  | 22 | 0 | 0
[5 empty] | 7 | H | 42200700 |  | Poklop ze šedé litiny šoupátkový 18kg | kus | 21 |  | 21 | 0 | 0
[5 empty] | 8 | H | 42200720 |  | Poklop ze šedé litiny hydrantový 67 kg | kus | 1 |  | 1 | 0 | 0
[5 empty] | 9 | H | 59224660 |  | Poklop šachtový D2 /betonová výplň+ litina/ D 400 - BEGU-B-1, bez odvětrání | kus | 3 |  | 3 | 0 | 0
[5 empty] | 10 | H | 59224661 |  | Poklop šachtový D1 /betonová výplň+ litina/ D 400 - BEGU, s odvětráním | kus | 3 |  | 3 | 0 | 0
[5 empty] | 13 | SP | 895941311 |  | Zřízení vpusti kanalizační uliční z betonových dílců typ UVB-50 | kus | 5 |  | 5 | 0 | 0
[5 empty] | 14 | H | 954If2382-06 |  | ULIČNÍ VPUST B&BC SKRUŽE S OTVOREM - TBV 3Z15P se z. u. DN 150 PVC, vnější D 550 mm, vnitřní D 450 mm, výška 550 mm, paleta 2 ks | kus | 5 |  | 5 | 0 | 0
[5 empty] | 15 | H | 954If2383-01 |  | ULIČNÍ VPUST B&BC SKRUŽE - TBV 45B horní, vnější D 550 mm, vnitřní D 450 mm, výška 295 mm, paleta 16 ks, hmotnost 912 kg/pal | kus | 5 |  | 5 | 0 | 0
[5 empty] | 16 | H | 954If2383-04 |  | ULIČNÍ VPUST B&BC SKRUŽE - TBV 46A středová, vnější D 550 mm, vnitřní D 450 mm, výška 295 mm, paleta 16 ks, hmotnost 928 kg/pal | kus | 5 |  | 5 | 0 | 0
[5 empty] | 17 | H | 954Ix0001-03 |  | ULIČNÍ VPUST B&BC MŘÍŽE - s rámem D400 s pantem (KM12P), délka 500 mm, šířka 500 mm, výška 160 mm, paleta 16 ks | kus | 5 |  | 5 | 0 | 0
[5 empty] | 46 | SP | 871315211 |  | Kanalizační potrubí z tvrdého PVC-systém KG tuhost třídy SN4 DN150 | m | 45 |  | 45 | 0 | 0
[5 empty] | 47 | H | 28611239 |  | Trubka KGEM s hrdlem 150X4,0X1M SN4KOEX,PVC | kus | 47.25 |  | 47.25 | 0 | 0
[5 empty] | 102 | SP | X1 |  | Napojení nové UV na stávající kanalizační potrubí | kus | 5 |  | 5 | 0 | 0
[5 empty] | 105 | SP | 899623141 |  | Obetonování potrubí nebo zdiva stok betonem prostým tř. C 12/15 otevřený výkop | m3 | 2.25 |  | 2.25 | 0 | 0
[9 empty] | 009: Ostatní konstrukce a práce | [5 empty] | 0
[5 empty] | 2 | SP | 938909311 |  | Čištění vozovek metením strojně podkladu nebo krytu betonového nebo živičného | m2 | 1835.455 |  | 1835.455 | 0 | 0
[5 empty] | 12 | SP | 919112212 |  | Řezání spár pro vytvoření komůrky š 10 mm hl 20 mm pro těsnící zálivku v živičném krytu | m | 60 |  | 60 | 0 | 0
[5 empty] | 101 | SP | 960111221 |  | Bourání vodních staveb z dílců prefabrikovaných betonových a železobetonových, z vodní hladiny | m3 | 1.5 |  | 1.5 | 0 | 0
[5 empty] | 123 | SP | 915121111 |  | Vodorovné dopravní značení vodící čáry souvislé š 250 mm základní bíllá barva | m | 436.6 |  | 436.6 | 0 | 0
[9 empty] | 099: Přesun hmot HSV | [5 empty] | 0
[5 empty] | 116 | SP | 997321511 |  | Vodorovná doprava suti a vybouraných hmot po suchu do 1 km | t | 305.339 |  | 305.339 | 0 | 0
[5 empty] | 117 | SP | 997321519 |  | Příplatek ZKD 1km vodorovné dopravy suti a vybouraných hmot po suchu | t | 2442.712 |  | 2442.712 | 0 | 0
[5 empty] | 127 | SP | 998225111 |  | Přesun hmot pro pozemní komunikace s krytem z kamene, monolitickým betonovým nebo živičným | t | 305.3387 | 0 | 305.3387 | 0 | 0
[5 empty] | 130 | SP | 998225191 |  | Příplatek k přesunu hmot pro pozemní komunikace s krytem z kamene, živičným, betonovým do 1000 m | t | 610.678 | 0 | 610.678 | 0 | 0
[9 empty] | SO_03: Baarova 3.část | [5 empty] | 0
[9 empty] | 001: Zemní práce | [5 empty] | 0
[5 empty] | 1 | SP | 113151314 |  | Odstranění živičného krytu frézováním pl přes 500 m2 tl 50 mm s překážkami v trase s naložením | m2 | 1001.5 |  | 1001.5 | 0 | 0
[5 empty] | 16 | SP | 132201101 |  | Hloubení rýh š do 600 mm v hornině tř. 3 objemu do 100 m3 | m3 | 12.96 |  | 12.96 | 0 | 0
[5 empty] | 17 | SP | 132201109 |  | Příplatek za lepivost k hloubení rýh š do 600 mm v hornině tř. 3 | m3 | 6.48 |  | 6.48 | 0 | 0
[5 empty] | 18 | SP | 162501102 |  | Vodorovné přemístění do 3000 m výkopku/sypaniny z horniny tř. 1 až 4 | m3 | 12.96 |  | 12.96 | 0 | 0
[5 empty] | 104 | SP | 174102101 |  | Zásyp jam, šachet a rýh do 30 m3 sypaninou se zhutněním při překopech inženýrských sítí | m3 | 10.8 |  | 10.8 | 0 | 0
[9 empty] | 005: Komunikace | [5 empty] | 0
[5 empty] | 6 | SP | 573231111 |  | Postřik živičný spojovací ze silniční emulze v množství 0,70 kg/m2 | m2 | 1001.5 |  | 1001.5 | 0 | 0
[5 empty] | 7 | SP | 572753111 |  | Vyrovnání povrchu dosavadních krytů asfaltovým betonem ACO (AB) | t | 51.231 |  | 51.231 | 0 | 0
[5 empty] | 8 | SP | 577134121 |  | Asfaltový beton vrstva obrusná ACO 11 (ABS) tř. I tl 40 mm š přes 3 m z nemodifikovaného asfaltu | m2 | 1001.5 |  | 1001.5 | 0 | 0
[5 empty] | 11 | SP | 599141111 |  | Vyplnění spár mezi silničními dílci živičnou zálivkou | m | 15.8 |  | 15.8 | 0 | 0
[9 empty] | 008: Trubní vedení | [5 empty] | 0
[5 empty] | 3 | SP | 899103211 |  | Demontáž poklopů litinových nebo ocelových včetně rámů hmotnosti přes 100 do 150 kg | kus | 3 |  | 3 | 0 | 0
[5 empty] | 4 | SP | 899311113 |  | Osazení poklopů s rámem hmotnosti nad 100 do 150 kg | kus | 3 |  | 3 | 0 | 0
[5 empty] | 5 | SP | 899331111 |  | Výšková úprava uličního vstupu nebo vpusti do 200 mm zvýšením poklopu | kus | 3 |  | 3 | 0 | 0
[5 empty] | 6 | SP | 899431111 |  | Výšková úprava uličního vstupu nebo vpusti do 200 mm zvýšením krycího hrnce, šoupěte nebo hydrantu | kus | 18 |  | 18 | 0 | 0
[5 empty] | 7 | H | 42200700 |  | Poklop ze šedé litiny šoupátkový 18kg | kus | 18 |  | 18 | 0 | 0
[5 empty] | 9 | H | 59224660 |  | Poklop šachtový D2 /betonová výplň+ litina/ D 400 - BEGU-B-1, bez odvětrání | kus | 2 |  | 2 | 0 | 0
[5 empty] | 10 | H | 59224661 |  | Poklop šachtový D1 /betonová výplň+ litina/ D 400 - BEGU, s odvětráním | kus | 1 |  | 1 | 0 | 0
[5 empty] | 13 | SP | 895941311 |  | Zřízení vpusti kanalizační uliční z betonových dílců typ UVB-50 | kus | 5 |  | 5 | 0 | 0
[5 empty] | 14 | H | 954If2382-06 |  | ULIČNÍ VPUST B&BC SKRUŽE S OTVOREM - TBV 3Z15P se z. u. DN 150 PVC, vnější D 550 mm, vnitřní D 450 mm, výška 550 mm, paleta 2 ks | kus | 5 |  | 5 | 0 | 0
[5 empty] | 15 | H | 954If2383-01 |  | ULIČNÍ VPUST B&BC SKRUŽE - TBV 45B horní, vnější D 550 mm, vnitřní D 450 mm, výška 295 mm, paleta 16 ks, hmotnost 912 kg/pal | kus | 5 |  | 5 | 0 | 0
[5 empty] | 16 | H | 954If2383-04 |  | ULIČNÍ VPUST B&BC SKRUŽE - TBV 46A středová, vnější D 550 mm, vnitřní D 450 mm, výška 295 mm, paleta 16 ks, hmotnost 928 kg/pal | kus | 5 |  | 5 | 0 | 0
[5 empty] | 17 | H | 954Ix0001-03 |  | ULIČNÍ VPUST B&BC MŘÍŽE - s rámem D400 s pantem (KM12P), délka 500 mm, šířka 500 mm, výška 160 mm, paleta 16 ks | kus | 5 |  | 5 | 0 | 0
[5 empty] | 46 | SP | 871315211 |  | Kanalizační potrubí z tvrdého PVC-systém KG tuhost třídy SN4 DN150 | m | 18 |  | 18 | 0 | 0
[5 empty] | 47 | H | 28611239 |  | Trubka KGEM s hrdlem 150X4,0X1M SN4KOEX,PVC | kus | 18.9 |  | 18.9 | 0 | 0
[5 empty] | 102 | SP | X1 |  | Napojení nové UV na stávající kanalizační potrubí | kus | 5 |  | 5 | 0 | 0
[5 empty] | 105 | SP | 899623141 |  | Obetonování potrubí nebo zdiva stok betonem prostým tř. C 12/15 otevřený výkop | m3 | 2.25 |  | 2.25 | 0 | 0
[9 empty] | 009: Ostatní konstrukce a práce | [5 empty] | 0
[5 empty] | 2 | SP | 938909311 |  | Čištění vozovek metením strojně podkladu nebo krytu betonového nebo živičného | m2 | 1001.5 |  | 1001.5 | 0 | 0
[5 empty] | 12 | SP | 919112212 |  | Řezání spár pro vytvoření komůrky š 10 mm hl 20 mm pro těsnící zálivku v živičném krytu | m | 15.8 |  | 15.8 | 0 | 0
[5 empty] | 101 | SP | 960111221 |  | Bourání vodních staveb z dílců prefabrikovaných betonových a železobetonových, z vodní hladiny | m3 | 1.5 |  | 1.5 | 0 | 0
[5 empty] | 123 | SP | 915121111 |  | Vodorovné dopravní značení vodící čáry souvislé š 250 mm základní bíllá barva | m | 256 |  | 256 | 0 | 0
[9 empty] | 099: Přesun hmot HSV | [5 empty] | 0
[5 empty] | 116 | SP | 997321511 |  | Vodorovná doprava suti a vybouraných hmot po suchu do 1 km | t | 171.667 |  | 171.667 | 0 | 0
[5 empty] | 117 | SP | 997321519 |  | Příplatek ZKD 1km vodorovné dopravy suti a vybouraných hmot po suchu | t | 1373.336 |  | 1373.336 | 0 | 0
[5 empty] | 128 | SP | 998225111 |  | Přesun hmot pro pozemní komunikace s krytem z kamene, monolitickým betonovým nebo živičným | t | 171.6674 | 0 | 171.6674 | 0 | 0
[5 empty] | 130 | SP | 998225191 |  | Příplatek k přesunu hmot pro pozemní komunikace s krytem z kamene, živičným, betonovým do 1000 m | t | 343.334 | 0 | 343.334 | 0 | 0
[9 empty] | SO_04: Výměna obrub,přípravné práce | [5 empty] | 0
[9 empty] | 001: Zemní práce | [5 empty] | 0
[5 empty] | 16 | SP | 132201101 |  | Hloubení rýh š do 600 mm v hornině tř. 3 objemu do 100 m3 | m3 | 7.035 |  | 7.035 | 0 | 0
[5 empty] | 18 | SP | 162501102 |  | Vodorovné přemístění do 3000 m výkopku/sypaniny z horniny tř. 1 až 4 | m3 | 7.035 |  | 7.035 | 0 | 0
[5 empty] | 106 | SP | 113201112 |  | Vytrhání obrub silničních ležatých | m | 52.8 |  | 52.8 | 0 | 0
[5 empty] | 109 | SP | 113107171 |  | Odstranění podkladu pl přes 50 do 200 m2 z betonu prostého tl 150 mm | m2 | 4.69 |  | 4.69 | 0 | 0
[5 empty] | 121 | SP | 113107141 |  | Odstranění podkladu pl do 50 m2 živičných tl 50 mm | m2 | 28.08 |  | 28.08 | 0 | 0
[5 empty] | 131 | SUB | 171201211 |  | Poplatek za uložení stavebního odpadu - zeminy a kameniva na skládce | t | 14.07 | 0 | 14.07 | 0 | 0
[9 empty] | 005: Komunikace | [5 empty] | 0
[5 empty] | 35 | SUB | 577134221 |  | Asfaltový beton vrstva obrusná ACO 11 (ABS) tř. II tl 40 mm š přes 3 m z nemodifikovaného asfaltu - Dobalení nového chodníku ručně | m2 | 28.08 |  | 28.08 | 0 | 0
[5 empty] | 120 | SP | 564851111 |  | Podklad ze štěrkodrtě ŠD tl 150 mm | m2 | 28.08 |  | 28.08 | 0 | 0
[9 empty] | 009: Ostatní konstrukce a práce | [5 empty] | 0
[5 empty] | 103 | SP | 919735111 |  | Řezání stávajícího živičného krytu hl do 50 mm | m | 99.8 |  | 99.8 | 0 | 0
[5 empty] | 107 | SP | 916131213 |  | Osazení silničního obrubníku betonového stojatého s boční opěrou do lože z betonu prostého | m | 99.8 |  | 99.8 | 0 | 0
[5 empty] | 108 | SP | 916991121 |  | Lože pod obrubníky, krajníky nebo obruby z dlažebních kostek z betonu prostého | m3 | 4.99 |  | 4.99 | 0 | 0
[5 empty] | 110 | H | 59217504 |  | Obrubník BEST-MONO II, 100x15/12x25 cm, přírodní | kus | 104.79 |  | 104.79 | 0 | 0
[5 empty] | 112 | SP | 916111113 |  | Osazení obruby z velkých kostek s boční opěrou do lože z betonu prostého | m | 18 |  | 18 | 0 | 0
[5 empty] | 113 | H | 59245311 |  | Dlažba BEST-KLASIKO 20 x 10 x 8 cm přírodní | m2 | 2.07 |  | 2.07 | 0 | 0
[9 empty] | 099: Přesun hmot HSV | [5 empty] | 0
[5 empty] | 114 | SP | 997321511 |  | Vodorovná doprava suti a vybouraných hmot po suchu do 1 km | t | 44.896 |  | 44.896 | 0 | 0
[5 empty] | 115 | SP | 997321519 |  | Příplatek ZKD 1km vodorovné dopravy suti a vybouraných hmot po suchu | t | 359.168 |  | 359.168 | 0 | 0
[5 empty] | 129 | SP | 998225111 |  | Přesun hmot pro pozemní komunikace s krytem z kamene, monolitickým betonovým nebo živičným | t | 48.8956 | 0 | 48.8956 | 0 | 0
[5 empty] | 130 | SP | 998225191 |  | Příplatek k přesunu hmot pro pozemní komunikace s krytem z kamene, živičným, betonovým do 1000 m | t | 48.896 | 0 | 48.896 | 0 | 0
[5 empty] | 132 | SUB | 997013801 |  | Poplatek za uložení na skládce (skládkovné) stavebního odpadu betonového kód odpadu 170 101 | t | 60.492 | 0 | 60.492 | 0 | 0
[9 empty] | V03: Zařízení staveniště | [5 empty] | 0
[5 empty] | 133 | ON | 030001000 |  | Zařízení staveniště - wc,materiál | kpl | 1 | 0 | 1 | 0 | 0
[5 empty] | 134 | ON | 032803000 |  | Ostatní náklady-zabezpečení vjezdů na parcely | kpl | 1 | 0 | 1 | 0 | 0
[9 empty] | V09: Ostatní náklady | [5 empty] | 0
[5 empty] | 125 | ON | 090001000.1 |  | DIO-1.-3.etapa | kpl | 3 | 0 | 3 | 0 | 0