## Rekapitulace
REKAPITULACE:
| položka | m.j. | počet | dodávka + montáž | cena celkem bez DPH
| Kamerový bod KB1 | kpl | 1 | 0 | 0
| Kamerový bod KB2 | kpl | 1 | 0 | 0
| Kamerový bod KB3 | kpl | 1 | 0 | 0
| Integrace do MKDS | kpl | 1 | 0 | 0
Cena celkem bez DPH: |  |  |  |  | 0
| DPH 21% |  |  |  | 0
Celkem s DPH: |  |  |  |  | 0

## KB1
Městský kamerový systém Domažlice Kamerový bod KB1 - Masarykova ul.
pol. | typ | popis | referenční typ | množství | jednotka | materiál/práce | celkem
1 | Kamera PTZ | 2MPx IP PTZ antivandal kamera - 36 x opt. zoom, dig. zoom 16x, IR dosah 200m, Hi-PoE/24VAC, H.264, 0,002Lx(color), |  | 1 | ks |  | 0
2 |  | Adaptér pro montáž na sloup - PTZ kamery |  | 1 | ks |  | 0
3 |  | Mediakonvertor, 1x SC/APC, OS1, WDM, 1x RJ45 100 Mbps, stand alone, napájení 24V DC |  | 1 | ks |  | 0
4 |  | Trafo 24V 160VA pro napájení + vyhřívání krytu kamer |  | 1 | ks |  | 0
5 |  | SFP modul, WDM, 1x SC/APC, OS1, do stávajícího switche HP5800 24G SFP, 100 Mbps |  | 1 | ks |  | 0
6 | Technologické komponenty: | Rozvodníce + vnitřní pleh |  | 1 | ks |  | 0
7 |  | Rozvodníce + vnitřní plech |  | 1 | ks |  | 0
8 |  | Zámek pro skříň |  | 1 | ks |  | 0
9 |  | Magnetický kontakt povrchový |  | 1 | ks |  | 0
10 |  | Jistič 10A |  | 1 | ks |  | 0
11 |  | Zásuvka na DIN lištu 230V |  | 2 | ks |  | 0
12 |  | Modul přepěťové ochrany třídy D, drátové vývody, 230V |  | 1 | ks |  | 0
13 |  | Přepěťová ochrana datového vedení Ethernet |  | 1 | ks |  | 0
14 |  | UPS záložní zdroj 1000 VA |  | 1 | ks |  | 0
15 |  | 200M-1S.0.1-BOX-PoE+ |  | 1 | ks |  | 0
16 |  | Lišta DIN pro Aria |  | 1 | ks |  | 0
17 |  | Optické pigtaily SC |  | 2 | ks |  | 0
18 |  | Otická spojka SC/SC |  | 1 | ks |  | 0
19 |  | Optická kazeta 2 vlákna |  | 1 | ks |  | 0
20 |  | Startovací jáma 2x1x1m |  | 1 | kpl |  | 0
21 |  | Kamerový sloup 8m |  | 1 | ks |  | 0
22 |  | Usazení sloupu |  | 1 | kpl |  | 0
23 | [6 empty] | 0
24 | [6 empty] | 0
25 | Trasy:
26 |  | Trubka pevná Fe, pancéř. |  | 3 | m |  | 0
27 | Kopoflex 40 | Chránička 40 do zemního výkopu |  | 100 | m |  | 0
28 |  | Výkop ve volném terénu 0,7x0,4m + zásyp a travní osev |  | 100 | m |  | 0
29 |  | kabel napájecí 3x2,5 | CYKY-J 3x2,5 | 130 | m |  | 0
30 |  | Kabel H05VV-F 2x1,5 mm ohebný - bílý | CYSY 2Xx1,5 | 30 | m |  | 0
31 |  | UTP kabel Cat. 5e |  | 30 | m |  | 0
32 | optika | Optický kabel 12 vlákno |  | 150 | m |  | 0
33
34 | Ostatní:
35 |  | Optické sváry + pomocný materál |  | 4 | ks |  | 0
36 |  | Propojení optické trasy v celé délce, proměření |  | 1 | kpl |  | 0
37 |  | Režie a příprava zakázky |  | 1 | kpl |  | 0
38 |  | Práce montážní |  | 48 | h |  | 0
39 |  | Práce ve výškách, plošina |  | 5 | h |  | 0
40 |  | Oživení a konfigurace kamery, vymaskování privátních zón, nastavení prepozic a tras |  | 1 | kpl |  | 0
41 |  | Funkční zkouška kamery |  | 1 | kpl |  | 0
42 |  | Drobný a nespecifikovaný pomocný materiál |  | 1 | kpl |  | 0
43 |  | Výchozí revize a protokol |  | 1 | kpl |  | 0
44 | Vedlejší náklady | Cestovné, přeprava materiálu, …. |  | 1 | kpl |  | 0
| Celkem bez DPH | [5 empty] | 0

## KB2
Městský kamerový systém Domažlice Kamerový bod KB2 - Hruškova ul.
pol. | typ | popis | referenční typ | množství | jednotka | materiál/práce | celkem
1 | Kamera PTZ | 2MPx IP PTZ antivandal kamera - 36 x opt. zoom, dig. zoom 16x, IR dosah 200m, Hi-PoE/24VAC, H.264, 0,002Lx(color), |  | 1 | ks |  | 0
2 |  | Adaptér pro montáž na sloup - PTZ kamery |  | 1 | ks |  | 0
3 |  | Wifi pojítko, 100m, sada |  | 1 | sada |  | 0
4 |  | Napáječ PoE+ |  | 2 | ks |  | 0
5 |  | Napájecí zdroj průmyslový 30A, RS232, relé funkce UPS, modul měření a testování AKU, monitoring a vzdálená správa |  | 1 | ks |  | 0
6 |  | AKU LiFePo 4, 12V/60Ah, -30 až +70°C, nabíjení 30A |  | 2 | ks |  | 0
7
8 | Technologické komponenty: | Rozvodníce + vnitřní plech |  | 2 | ks |  | 0
9 |  | Držák na sloup pro skříň |  | 2 | ks |  | 0
10 |  | Zámek pro skříň |  | 2 | ks |  | 0
11 |  | Magnetický kontakt povrchový |  | 2 | ks |  | 0
12 |  | Jistič 10A |  | 2 | ks |  | 0
13 |  | Zásuvka na DIN lištu 230V |  | 2 | ks |  | 0
14 |  | Modul přepěťové ochrany třídy D, drátové vývody, 230V |  | 2 | ks |  | 0
15 |  | Přepěťová ochrana datového vedení Ethernet |  | 2 | ks |  | 0
16 |  | Lišta DIN pro Aria |  | 2 | ks |  | 0
17
18 | Trasy:
19 |  | Trubka pevná Fe, pancéř. |  | 3 | m |  | 0
20 |  | Elektroinstalační chránička - UV ochrana 30mm |  | 50 | m |  | 0
21 |  | Elektroinstalační lišta LV 20x20 |  | 30 | m |  | 0
22 |  | kabel napájecí 3x2,5 | CYKY-J 3x2,5 | 30 | m |  | 0
23 |  | Kabel H05VV-F 2x1,5 mm ohebný - bílý | CYSY 2Xx1,5 | 30 | m |  | 0
24 |  | UTP kabel Cat. 5e |  | 100 | m |  | 0
25
26 | Ostatní:
28 |  | Režie a příprava zakázky |  | 1 | kpl |  | 0
29 |  | Práce montážní |  | 48 | h |  | 0
30 |  | Práce ve výškách, plošina |  | 5 | h |  | 0
31 |  | Oživení a konfigurace kamery, vymaskování privátních zón, nastavení prepozic a tras |  | 1 | kpl |  | 0
32 |  | Funkční zkouška kamery |  | 1 | kpl |  | 0
33 |  | Drobný a nespecifikovaný pomocný materiál |  | 1 | kpl |  | 0
34 |  | Výchozí revize a protokol |  | 1 | kpl |  | 0
35 | Vedlejší náklady | Cestovné, přeprava materiálu, …. |  | 1 | kpl |  | 0
| Celkem bez DPH | [5 empty] | 0

## KB3
Městský kamerový systém Domažlice Kamerový bod KB3 - Kozinova ul.
pol. | typ | popis | referenční typ | množství | jednotka | materiál/práce | celkem
1 | Kamera PTZ | 2MPx IP PTZ antivandal kamera - 36 x opt. zoom, dig. zoom 16x, IR dosah 200m, Hi-PoE/24VAC, H.264, 0,002Lx(color), |  | 1 | ks |  | 0
2 |  | Adaptér pro montáž na sloup - PTZ kamery |  | 1 | ks |  | 0
3 |  | Výložník na sloup, prodloužení sloupu o 4m, |  | 1 | ks |  | 0
4 |  | Mediakonvertor, 1x SC/APC, OS1, WDM, 1x RJ45 100 Mbps, stand alone, napájení 24V DC |  | 1 | ks |  | 0
5 |  | Trafo 24V 160VA pro napájení + vyhřívání krytu kamer |  | 1 | ks |  | 0
6 |  | SFP modul, WDM, 1x SC/APC, OS1, do stávajícího switche HP5800 24G SFP, 100 Mbps |  | 1 | ks |  | 0
7 | Technologické komponenty: | Rozvodníce + vnitřní plech |  | 1 | ks |  | 0
8 |  | Držák na sloup pro skříň |  | 1 | ks |  | 0
9 |  | Zámek pro skříň |  | 1 | ks |  | 0
10 |  | Magnetický kontakt povrchový |  | 1 | ks |  | 0
11 |  | Jistič 10A |  | 1 | ks |  | 0
12 |  | Zásuvka na DIN lištu 230V |  | 2 | ks |  | 0
13 |  | Modul přepěťové ochrany třídy D, drátové vývody, 230V |  | 1 | ks |  | 0
14 |  | Přepěťová ochrana datového vedení Ethernet |  | 1 | ks |  | 0
15 |  | UPS záložní zdroj 1000 VA |  | 1 | ks |  | 0
16 |  | 200M-1S.0.1-BOX-PoE+ |  | 1 | ks |  | 0
17 |  | Lišta DIN pro Aria |  | 1 | ks |  | 0
18 |  | Optické pigtaily SC |  | 2 | ks |  | 0
19 |  | Otická spojka SC/SC |  | 1 | ks |  | 0
20 |  | Optická kazeta 2 vlákna |  | 1 | ks |  | 0
21 |  | Optická zemní odklopná spojka |  | 1 | ks |  | 0
22 |  | Kamerový sloup 8m |  | 0 | ks |  | 0
23 |  | Výkop pro napojení opického kabelu v chodníku |  | 1 | kpl |  | 0
24 |  | Výkop v zámkové dlažbě - rozebrání a opětovné položení, zásyp, 1x1x1m |  | 1 | kpl |  | 0
25 | Trasy:
26 |  | Trubka pevná Fe, pancéř. |  | 3 | m |  | 0
27 | Kopoflex 40 | Chránička 40 do zemního výkopu |  | 45 | m |  | 0
28 |  | Výkop v chodníku, rozebrání a zpětné položení dlažby 0,4x0,4m + zásyp |  | 30 | m |  | 0
29 |  | kabel napájecí 3x2,5 | CYKY-J 3x2,5 | 40 | m |  | 0
30 |  | Kabel H05VV-F 2x1,5 mm ohebný - bílý | CYSY 2Xx1,5 | 10 | m |  | 0
31 |  | UTP kabel Cat. 5e |  | 10 | m |  | 0
32 | optika | Optický kabel 12 vlákno |  | 120 | m |  | 0
33 | Ostatní:
34 |  | Optická spojka |  | 1 | ks |  | 0
35 |  | Optické sváry + pomocný materál |  | 2 | ks |  | 0
36 |  | Propojení optické trasy v celé délce, proměření |  | 1 | kpl |  | 0
37 |  | Režie a příprava zakázky |  | 1 | kpl |  | 0
38 |  | Práce montážní |  | 48 | h |  | 0
39 |  | Práce ve výškách, plošina |  | 5 | h |  | 0
40 |  | Oživení a konfigurace kamery, vymaskování privátních zón, nastavení prepozic a tras |  | 1 | kpl |  | 0
41 |  | Funkční zkouška kamery |  | 1 | kpl |  | 0
42 |  | Drobný a nespecifikovaný pomocný materiál |  | 1 | kpl |  | 0
43 |  | Výchozí revize a protokol |  | 1 | kpl |  | 0
44 | Vedlejší náklady | Cestovné, přeprava materiálu, …. |  | 1 | kpl |  | 0
| Celkem bez DPH | [5 empty] | 0

## Integrace
Městský kamerový systém Domažlice Připojení kamer do systému MKDS
pol. | poznámka | popis | referenční typ | množství | jednotka | materiál/práce | materiál celk.
1 | součinnost providera | Zjišťovací práce pro nastavení datového propojení do systému MKDS Domažlice |  | 3 | ks |  | 0
2 | instalace za součinnosti správce LAN | Instalace aktivních a bezpečnostních prvků, dle zvolené technologie systému MKDS a VPN. |  | 1 | kpl |  | 0
3 | instalace za součinnosti správce MKS | Licence pro připojení kamer do stávajícího systému |  | 3 | ks |  | 0
4 | instalace za součinnosti správce MKS | Provedení integrace do MKDS Domažlice. Naprogramování klientských stanic. |  | 1 | kpl |  | 0
5 | instalace za součinnosti správce MKS | Funkční zkoušky a zkušební provoz |  | 1 | kpl |  | 0
6 |  | Projekt skutečného provedení DSS |  | 1 | ks |  | 0
| Celkem bez DPH | [5 empty] | 0