## Pokyny pro vyplnění
Pokyny pro vyplnění
Ve všech listech tohoto souboru můžete měnit pouze buňky s modrým pozadím. Jedná se o tyto údaje : - údaje o firmě - jednotkové ceny položek zadané na maximálně dvě desetinná místa

## Stavba
#RTSROZP# | Položkový rozpočet stavby
| Stavba: |  |  | OZ Na Bábě - II.etapa
ulice Javorová, objekty C2.11-C2.15 a C2.21-C2.24
| Objednatel: | [5 empty] | IČ:
DIČ:
| Projektant: | [5 empty] | IČ:
DIČ:
| Zhotovitel: | [5 empty] | IČ:
DIČ:
Vypracoval:
| Rozpis ceny | [6 empty] | Celkem
HSV
PSV
MON
VN
ON
| Celkem | [6 empty] | 0
Rekapitulace daní
| Základ pro sníženou DPH |  |  | 15 | % | 0 |  |  | CZK
| Snížená DPH |  |  | 15 | % | 0 |  |  | CZK
| Základ pro základní DPH |  |  | 21 | % |  |  |  | CZK
| Základní DPH |  |  | 21 | % |  |  |  | CZK
| Zaokrouhlení |  |  |  |  | 0 |  |  | CZK
| Cena celkem bez DPH |  |  |  |  | #NAME? |  |  | CZK
| Cena celkem s DPH |  |  |  |  | 0 |  |  | CZK
|  | v |  |  | dne
|  |  | Za zhotovitele |  |  |  | Za objednatele
Rekapitulace dílčích částí
| Číslo | Název |  |  | Množství | Jenotka | Cena za jednotku | Celkem | %
| 1 | D01-společná část |  |  | 1 | kpl | 0 | 0
| 2 | D02, D03 - krajní dům |  |  | 4 | kpl | 0 | 0
| 3 | D04, D05 - vnitřní dům |  |  | 5 | kpl | 0 | 0
| Cena celkem | [6 empty] | 0 | 0
Note on C13: PSČ
Note on D11: Název
Note on D12: Ulice
Note on D13: Ulice
Note on I11: IČO
Note on I12: DIČ

## VzorPolozky (hidden)
Položkový rozpočet
S:
O:
R:

## D01-společná část-souhrnně
Položkový rozpočet | [22 empty] | #TypZaznamu#
S: |  | OZ Na Bábě - II.etapa | [20 empty] | STA
O: |  | C11-C15, C21-C24 | [18 empty] | STA |  | OBJ
R: |  | Základy+společné prvky | [20 empty] | ROZ
P.č. | Číslo položky | Název položky | MJ | množství | cena / MJ | Celkem | Dodávka | Dodávka celk. | Montáž | Montáž celk. | DPH | cena s DPH | hmotnost / MJ | hmotnost celk.(t) | dem. hmotnost / MJ | dem. hmotnost celk.(t) | Ceník | Cen. soustava | Nhod / MJ | Nhod celk.
Díl: | 1 | Zemní práce |  |  |  | 0 |  | 0 |  | 0 |  | 0 |  | 0.07 |  | 0 |  |  |  | 1973.86 |  |  | DIL
1 | 121101101 | Sejmutí ornice s přemístěním do 50 m | m3 | 1140 |  | 0 |  | 0 |  | 0 | 15 | 0 | 0 | 0 | 0 | 0 |  |  | 0.093 | 106.02 |  |  | POL1_1
|  | 0,3*38,0*100,0 |  | 1140 | [18 empty] | VV | 0
2 | 122201101 | Odkopávky nezapažené v hor. 3 do 100 m3 | m3 | 183.449 |  | 0 |  | 0 |  | 0 | 15 | 0 | 0 | 0 | 0 | 0 |  |  | 0.368 | 67.51 |  |  | POL1_
|  | pod zpevněné plochy : | [20 empty] | VV | 0
|  | před garážemi : 0,35*(196,06+244,08) |  | 154.049 | [18 empty] | VV | 0
|  | terasy : 0,25*117,6 |  | 29.4 | [18 empty] | VV | 0
3 | 122201102 | Odkopávky nezapažené v hor. 3 do 1000 m3 | m3 | 682.8 |  | 0 |  | 0 |  | 0 | 15 | 0 | 0 | 0 | 0 | 0 |  |  | 0.187 | 127.68 |  |  | POL1_
|  | HTÚ : | [20 empty] | VV | 0
|  | úroveň 44,58 : 0,6*8,0*35,0/2 |  | 84 | [18 empty] | VV | 0
|  | 45,63 : 1,2*16,0*35,0/2 |  | 336 | [18 empty] | VV | 0
|  | 47,68 : 0,6*6,0*35,0/2 |  | 63 | [18 empty] | VV | 0
|  | 48,53 : 0,4*4,5*35,0/2 |  | 31.5 | [18 empty] | VV | 0
|  | 49,13 : 0,4*4,5*35,0/2 |  | 31.5 | [18 empty] | VV | 0
|  | 49,88 : 0,8*9,0*38,0/2 |  | 136.8 | [18 empty] | VV | 0
4 | 122201109 | Příplatek za lepivost - odkopávky v hor. 3 | m3 | 866.25 |  | 0 |  | 0 |  | 0 | 15 | 0 | 0 | 0 | 0 | 0 |  |  | 0.058 | 50.24 |  |  | POL1_
5 | 132201111 | Hloubení rýh šířky do 60 cm v hor.3 do 100 m3 | m3 | 299.0385 |  | 0 |  | 0 |  | 0 | 15 | 0 | 0 | 0 | 0 | 0 |  |  | 0.23 | 68.78 |  |  | POL1_1
|  | C2,11-C2,15 : 0,6*0,85*(1,3*2+8,2+3,3+6,5+0,9+8,0+5,3+0,8+2,0+6,7) |  | 22.593 | [18 empty] | VV | 0
|  | 0,6*0,85*(4,7+15,0+2,7*3+1,4*2+2,0+3,5+8,2+16,2+0,5+0,7+4,1+1,4) |  | 34.272 | [18 empty] | VV | 0
|  | 0,6*0,85*(2,7*4+2,1+8,2+0,65+0,8+1,4+1,9+1,4*2+0,5+16,2+1,0*4+2,3+1,75+7,6+2,3+2,5) |  | 33.558 | [18 empty] | VV | 0
|  | 0,6*0,85*(3,5+16,2+0,5+3,35+2,75*4+8,2+2,7+3,25+0,5+2,5+1,4+0,7) |  | 27.438 | [18 empty] | VV | 0
|  | 0,6*0,85*(0,7+5,8+1,5+0,3+7,3+2,2+2,7) |  | 10.455 | [18 empty] | VV | 0
|  | C2,21-C2,24 : 0,6*0,85*(2,1+6,4+1,5+6,7+4,2+3,6+0,3+1,2+3,3+7,6+2,75+4,5+0,5+1,7+1,4+3,1+0,8+0,9+14,2) |  | 34.0425 | [18 empty] | VV | 0
|  | 0,6*0,85*(3,3+7,6+2,75+3,3+3,5+3,5+16,3+0,5+2,7+2,0+1,3+0,5+1,3+2,2*2+1,4) |  | 27.7185 | [18 empty] | VV | 0
|  | 0,6*0,85*(3,35*3+7,6+2,8+0,2+14,2+3,3+3,3+1,5+0,3+7,6+6,4+8,1+6,7+5,9+1,4+3,2+0,8+1,0+0,5) |  | 43.2735 | [18 empty] | VV | 0
|  | základy pro opěrné zídky : 0,6*0,85*(15,0+33,6+15,0*2+16,5+4,7+5,0+6,0*4) |  | 65.688 | [18 empty] | VV | 0
6 | 132201109 | Příplatek za lepivost - hloubení rýh 60 cm v hor.3 | m3 | 299.0385 |  | 0 |  | 0 |  | 0 | 15 | 0 | 0 | 0 | 0 | 0 |  |  | 0.654 | 195.57 |  |  | POL1_1
7 | 133201101 | Hloubení šachet v hor.3 do 100 m3 (oplocení) | m3 | 7.56 |  | 0 |  | 0 |  | 0 | 15 | 0 | 0 | 0 | 0 | 0 |  |  | 3.131 | 23.67 |  |  | POL1_
|  | patky pro sloupky mimo opěrné zdi : 105*0,3*0,3*0,8 |  | 7.56 | [18 empty] | VV | 0
8 | 133201109 | Příplatek za lepivost - hloubení šachet v hor.3 | m3 | 7.56 |  | 0 |  | 0 |  | 0 | 15 | 0 | 0 | 0 | 0 | 0 |  |  | 0.474 | 3.58 |  |  | POL1_
9 | 162301101 | Vodorovné přemístění výkopku z hor.1-4 do 500 m | m3 | 742.5 |  | 0 |  | 0 |  | 0 | 15 | 0 | 0 | 0 | 0 | 0 |  |  | 0.011 | 8.17 |  |  | POL1_
|  | ne mezideponii a zpět (pro násyp HTÚ) : 371,25*2 |  | 742.5 | [18 empty] | VV | 0
10 | 162701105 | Vodorovné přemístění výkopku z hor.1-4 do 10000 m | m3 | 618.15 |  | 0 |  | 0 |  | 0 | 15 | 0 | 0 | 0 | 0 | 0 |  |  | 0.011 | 6.8 |  |  | POL1_1
11 | 171101105 | Uložení sypaniny do násypů zhutněných na 103% PS | m3 | 371.25 |  | 0 |  | 0 |  | 0 | 15 | 0 | 0 | 0 | 0 | 0 |  |  | 0.086 | 31.93 |  |  | POL1_
|  | HTÚ : | [20 empty] | VV | 0
|  | úroveň 44,58 : 0,6*11,0*30,0/2 |  | 99 | [18 empty] | VV | 0
|  | 45,63 : 0,5*4,5*30,0/2 |  | 33.75 | [18 empty] | VV | 0
|  | 47,68 : 0,9*13,0*30,0/2 |  | 175.5 | [18 empty] | VV | 0
|  | 48,53 : 0,4*4,5*30,0/2 |  | 27 | [18 empty] | VV | 0
|  | 49,13 : 0,4*2,0*30,0/2 |  | 12 | [18 empty] | VV | 0
|  | 49,88 : 0,4*4,0*30,0/2 |  | 24 | [18 empty] | VV | 0
12 | 171201201 | Uložení sypaniny na skládku | m3 | 618.15 |  | 0 |  | 0 |  | 0 | 15 | 0 | 0 | 0 | 0 | 0 |  |  | 0.018 | 11.13 |  |  | POL1_1
13 | 175101201 | Obsyp objektu bez prohození sypaniny | m3 | 53.4 |  | 0 |  | 0 |  | 0 | 15 | 0 | 0 | 0 | 0 | 0 |  |  | 2.195 | 117.21 |  |  | POL1_1
14 | 180402111 | Založení trávníku parkového výsevem v rovině | m2 | 1737.4 |  | 0 |  | 0 |  | 0 | 15 | 0 | 0 | 0 | 0 | 0 |  |  | 0.06 | 104.24 |  |  | POL1_
15 | 180402112 | Založení trávníku parkového výsevem svah do 1:2 | m2 | 442.35 |  | 0 |  | 0 |  | 0 | 15 | 0 | 0 | 0 | 0 | 0 |  |  | 0.097 | 42.91 |  |  | POL1_1
|  | 2,9*18,5+2,3*18,0+2,0*20,0+1,0*14,0+0,8*7,0*3+1,5*37,0+1,5*34,0+1,5*100,0+0,5*40,0 |  | 442.35 | [18 empty] | VV | 0
16 | 181301105 | Rozprostření ornice, rovina, tl. 25-30 cm,do 500m2 | m2 | 1737.4 |  | 0 |  | 0 |  | 0 | 15 | 0 | 0 | 0 | 0 | 0 |  |  | 0.416 | 722.76 |  |  | POL1_1
|  | 12,0*33,0+1,6*10,0+17,5*12,0+19,2*13,0+(3,0*8,0+4,3*10,0)*2+18,8*14,0+6,9*14,0+7,0*14,0 |  | 1463.4 | [18 empty] | VV | 0
|  | 10,5*16,0+3,5*8,0+6,0*13,0 |  | 274 | [18 empty] | VV | 0
17 | 182101101 | Svahování v zářezech v hor. 1 - 4 | m2 | 503.75 |  | 0 |  | 0 |  | 0 | 15 | 0 | 0 | 0 | 0 | 0 |  |  | 0.128 | 64.48 |  |  | POL1_
|  | 2,9*18,5+2,3*18,0+2,0*20,0+1,0*14,0+0,8*7,0*3+1,5*37,0 |  | 221.35 | [18 empty] | VV | 0
|  | 1,5*34,0+1,4*33,0+2,3*32,0+1,2*36,0+0,9*36,0+1,0*36,0 |  | 282.4 | [18 empty] | VV | 0
18 | 182301125 | Rozprostření ornice, svah, tl. 25-30 cm, do 500 m2 | m2 | 442.35 |  | 0 |  | 0 |  | 0 | 15 | 0 | 0 | 0 | 0 | 0 |  |  | 0.5 | 221.18 |  |  | POL1_
|  | 2,9*18,5+2,3*18,0+2,0*20,0+1,0*14,0+0,8*7,0*3+1,5*37,0+1,5*34,0+1,5*100,0+0,5*40,0 |  | 442.35 | [18 empty] | VV | 0
19 | 199000005 | Poplatek za skládku zeminy 1- 4 | t | 1050.855 |  | 0 |  | 0 |  | 0 | 15 | 0 | 0 | 0 | 0 | 0 |  |  | 0 | 0 |  |  | POL1_1
|  | 618,15*1,7 |  | 1050.855 | [18 empty] | VV | 0
20 | 00572400 | Směs travní parková I. běžná zátěž | kg | 65.3925 |  | 0 |  | 0 |  | 0 | 15 | 0 | 0.001 | 0.07 | 0 | 0 |  |  | 0 | 0 |  |  | POL3_1
|  | 0,03*(1737,4+442,35) |  | 65.3925 | [18 empty] | VV | 0
Díl: | 2 | Základy a zvláštní zakládání |  |  |  | 0 |  | 0 |  | 0 |  | 0 |  | 1512.46 |  | 0 |  |  |  | 854.71 |  |  | DIL
21 | 271531111 | Polštář základu z kameniva hr. drceného 16-63 mm | m3 | 124.759 |  | 0 |  | 0 |  | 0 | 15 | 0 | 1.7816 | 222.28 | 0 | 0 |  |  | 1.085 | 135.36 |  |  | POL1_1
|  | viz PD : 124,759 |  | 124.759 | [18 empty] | VV | 0
22 | 273313511 | Beton základových desek prostý B 12,5 (C 12/15) | m3 | 104.9 |  | 0 |  | 0 |  | 0 | 15 | 0 | 2.3786 | 249.51 | 0 | 0 |  |  | 0.477 | 50.04 |  |  | POL1_1
|  | viz PD : 104,9 |  | 104.9 | [18 empty] | VV | 0
23 | 273354111 | Bednění základových desek zřízení | m2 | 43.17 |  | 0 |  | 0 |  | 0 | 15 | 0 | 0.03925 | 1.69 | 0 | 0 |  |  | 0.45 | 19.43 |  |  | POL1_1
|  | 0,15*(99,2+50,4+67,6+70,6) |  | 43.17 | [18 empty] | VV | 0
24 | 273354211 | Bednění základových desek odstranění | m2 | 43.17 |  | 0 |  | 0 |  | 0 | 15 | 0 | 0 | 0 | 0 | 0 |  |  | 0.32 | 13.81 |  |  | POL1_1
25 | 273361411 | Výztuž základových desek ze svařovaných sítí | t | 3.6685 |  | 0 |  | 0 |  | 0 | 15 | 0 | 1.152 | 4.23 | 0 | 0 |  |  | 12.368 | 45.37 |  |  | POL1_1
|  | síť 150/150/6mm : 3,041*1049*1,15*0,001 |  | 3.6685 | [18 empty] | VV | 0
26 | 274272130 | Zdivo základové z bednicích tvárnic, tl. 25 cm, výplň tvárnic betonem C 16/20 | m2 | 205.565 |  | 0 |  | 0 |  | 0 | 15 | 0 | 0.59 | 121.28 | 0 | 0 |  |  | 1 | 205.57 |  |  | POL1_1
|  | opěrné zídky : 1,5*14,5+2,4*33,6+0,25*4,7+1,5*5,0+1,25*15,0+1,0*15,0+1,5*16,5 |  | 169.565 | [18 empty] | VV | 0
|  | 1,75*6,0+1,5*6+1,25*6,0+1,5*6,0 |  | 36 | [18 empty] | VV | 0
27 | 274272140 | Zdivo základové z bednicích tvárnic, tl. 30 cm, výplň tvárnic betonem B 12,5 (C 12/15) | m2 | 99.522 |  | 0 |  | 0 |  | 0 | 15 | 0 | 0.687 | 68.37 | 0 | 0 |  |  | 1.1 | 109.47 |  |  | POL1_1
|  | 0,6*0,35+0,6*0,35+0,91*0,25+0,91*0,5+0,91*0,3+1,0*0,6*2+1,0*0,5+1,3*0,5*2+1,5*0,5*2 |  | 5.8755 | [18 empty] | VV | 0
|  | 1,51*0,25*2+1,87*0,75+2,0*0,35+2,31*0,35+2,71*0,6*2+2,71*0,5*2+3,02*0,25+3,05*0,3 |  | 11.298 | [18 empty] | VV | 0
|  | 3,25*0,25+3,3*0,25+3,3*0,3+3,8*0,75+3,9*0,5+5,1*0,5+5,4*0,35+5,4*0,5+5,5*0,25 |  | 15.9425 | [18 empty] | VV | 0
|  | 5,7*0,3+5,7*0,35+6,61*0,25+6,61*0,75+6,9*0,75+14,0*0,85+14,41*0,6+16,2*0,75+16,3*1,1 |  | 66.116 | [18 empty] | VV | 0
|  | 0,3*0,25+0,3*0,25+0,4*0,35 |  | 0.29 | [18 empty] | VV | 0
28 | 274272150 | Zdivo základové z bednicích tvárnic, tl. 40 cm, výplň tvárnic betonem B 12,5 (C 12/15) | m2 | 82.539 |  | 0 |  | 0 |  | 0 | 15 | 0 | 0.92385 | 76.25 | 0 | 0 |  |  | 1.22 | 100.7 |  |  | POL1_1
|  | 0,45*0,75*2+0,5*0,8+0,5*0,25+0,5*0,5+0,5*0,75+0,6*0,55+0,6*0,35+0,6*0,25+0,6*0,5+0,75*0,25 |  | 3.0025 | [18 empty] | VV | 0
|  | 0,8*0,25+1,0*0,6+1,0*0,55+1,0*0,25+1,1*0,5+1,2*0,35+1,2*0,75+1,2*0,35*2+1,2*0,5+1,2*0,3 |  | 5.27 | [18 empty] | VV | 0
|  | 1,25*0,5+1,3*0,8*2+1,3*0,6+1,3*0,5+1,4*0,25+1,4*0,35+1,4*0,75+1,5*0,35+1,5*0,5+1,5*0,75 |  | 8.425 | [18 empty] | VV | 0
|  | 1,51*0,25*2+1,6*0,5+1,65*0,75+1,8*0,5+1,9*0,75+1,91*0,75+2,0*0,5+2,0*0,55+2,1*0,35+2,2*0,55 |  | 10.595 | [18 empty] | VV | 0
|  | 2,31*0,35+2,5*0,35+2,7*0,75+2,71*0,5+2,9*0,25+3,1*0,6*2+3,1*0,25+3,31*0,3+3,31*0,25+3,35*0,5 |  | 13.779 | [18 empty] | VV | 0
|  | 3,5*0,25+3,51*0,5+3,8*0,75+3,9*0,75+5,25*0,75+5,4*0,75+5,8*0,75+7,5*0,75+14,4*0,5+15,8*0,5 |  | 41.4675 | [18 empty] | VV | 0
29 | 274313511 | Beton základových pasů prostý B 12,5 (C 12/15) | m3 | 321.7242 |  | 0 |  | 0 |  | 0 | 15 | 0 | 2.3786 | 765.24 | 0 | 0 |  |  | 0.477 | 153.46 |  |  | POL1_1
|  | pasy vlastní domy viz. PD : 234,644*1,05 |  | 246.3762 | [18 empty] | VV | 0
|  | základy pro opěrné zídky : 0,65*0,9*(15,0+33,6+15,0*2+16,5+4,7+5,0+6,0*4) |  | 75.348 | [18 empty] | VV | 0
30 | 274361112 | Výztuž základových pásů, ocel 10425 (BSt 500 S) | t | 3.3773 |  | 0 |  | 0 |  | 0 | 15 | 0 | 1.069 | 3.61 | 0 | 0 |  |  | 4.912 | 16.59 |  |  | POL1_1
|  | BD 30 (R10 = 12,0m/m2) : 99,52*12,0*0,617*0,001 |  | 0.73685 | [18 empty] | VV | 0
|  | BD 40 dtto : 82,54*12,0*0,617*0,001 |  | 0.61113 | [18 empty] | VV | 0
|  | BD 25 (R10 = 16,0m/m2) : 205,565*16,0*0,617*0,001 |  | 2.0293 | [18 empty] | VV | 0
31 | 274 | Hromosvod | kpl | 1 | 0 | 0 |  | 0 |  | 0 | 15 | 0 |  |  | 0 | 0 |  |  | 4.912 | 4.91 |  |  | POL1_1
Díl: | 3 | Svislé a kompletní konstrukce |  |  |  | 0 |  | 0 |  | 0 |  | 0 |  | 0.85 |  | 0 |  |  |  | 16.4 |  |  | DIL
32 | 31425 | Komínové těleso s nerez vložkou bez.zadního odvětrání DN160+větr.šachta | m | 4 |  | 0 |  | 0 |  | 0 | 15 | 0 | 0.21367 | 0.85 | 0 | 0 |  |  | 4.1 | 16.4 |  |  | POL1_1
|  | odskoky domů : 1,0*4 |  | 4 | [18 empty] | VV | 0
Díl: | 46 | Zpevněné plochy |  |  |  | 0 |  | 0 |  | 0 |  | 0 |  | 570.74 |  | 0 |  |  |  | 443.65 |  |  | DIL
33 | 564761111 | Podklad z kameniva drceného vel.32-63 mm,tl. 20 cm | m2 | 440.14 |  | 0 |  | 0 |  | 0 | 15 | 0 | 0.38625 | 170 | 0 | 0 |  |  | 0.028 | 12.32 |  |  | POL1_
|  | před garážemi : 6,0*30,0+1,2*4,0*2+1,2*3,5*2-1,4*1,2*2-2,6*1,3+0,5*2,4*4 |  | 196.06 | [18 empty] | VV | 0
|  | 6,0*37,5+1,2*4,0*2+1,2*3,5*3-1,4*1,2-1,7*1,2-1,5*1,2*3+0,5*2,4*5 |  | 244.08 | [18 empty] | VV | 0
34 | 564752111 | Podklad z kam.drceného 8-16 tl. 15 cm | m2 | 557.74 |  | 0 |  | 0 |  | 0 | 15 | 0 | 0.36834 | 205.44 | 0 | 0 |  |  | 0.055 | 30.68 |  |  | POL1_
|  | 117,6+440,14 |  | 557.74 | [18 empty] | VV | 0
35 | 596215021 | Kladení zámkové dlažby tl. 6 cm do drtě tl. 4 cm | m2 | 117.6 |  | 0 |  | 0 |  | 0 | 15 | 0 | 0.0739 | 8.69 | 0 | 0 |  |  | 0.534 | 62.8 |  |  | POL1_
|  | terasy : 5,3*3,0*4+3,6*3,0*5 |  | 117.6 | [18 empty] | VV | 0
36 | 596215041 | Kladení zámkové dlažby tl. 8 cm do drtě tl. 5 cm | m2 | 440.14 |  | 0 |  | 0 |  | 0 | 15 | 0 | 0.0928 | 40.84 | 0 | 0 |  |  | 0.57 | 250.88 |  |  | POL1_
|  | před garážemi : 6,0*30,0+1,2*4,0*2+1,2*3,5*2-1,4*1,2*2-2,6*1,3+0,5*2,4*4 |  | 196.06 | [18 empty] | VV | 0
|  | 6,0*37,5+1,2*4,0*2+1,2*3,5*3-1,4*1,2-1,7*1,2-1,5*1,2*3+0,5*2,4*5 |  | 244.08 | [18 empty] | VV | 0
37 | 596215024 | Příplatek za kladení dlažby tl.6 cm, drť, do 50 m2 | m2 | 117.6 |  | 0 |  | 0 |  | 0 | 15 | 0 | 0 | 0 | 0 | 0 |  |  | 0.06 | 7.06 |  |  | POL1_
38 | 639571215 | Okapový chodník podél budovy z kačírku tl. 150 mm | m2 | 50.1 |  | 0 |  | 0 |  | 0 | 15 | 0 | 0.24 | 12.02 | 0 | 0 |  |  | 0.27 | 13.53 |  |  | POL1_
|  | 0,5*(15,0+1,5+3,8*2)*2 |  | 24.1 | [18 empty] | VV | 0
|  | 0,5*(15,0*2+1,5*2+3,8*5) |  | 26 | [18 empty] | VV | 0
39 | 639571311 | Okapový chodník - textilie proti prorůstání 45g/m2 | m2 | 50.1 |  | 0 |  | 0 |  | 0 | 15 | 0 | 0 | 0 | 0 | 0 |  |  | 0.13 | 6.51 |  |  | POL1_
40 | 916561111 | Osazení záhon.obrubníků do lože z C 12/15 s opěrou | m | 293.1 |  | 0 |  | 0 |  | 0 | 15 | 0 | 0.11221 | 32.89 | 0 | 0 |  |  | 0.14 | 41.03 |  |  | POL1_
|  | před garážemi : 7,2+30,0+7,2+1,4*2+2,7 |  | 49.9 | [18 empty] | VV | 0
|  | 7,2*2+37,4+1,4*6+1,6*3 |  | 65 | [18 empty] | VV | 0
|  | terasy : 3,0*2+1,6*6+5,3*2+3,6*2+3,0*2+5,3*2+3,6*3+1,6*8 |  | 73.6 | [18 empty] | VV | 0
|  | okap chodníky : (15,0+2,1+0,5)*2+3,8*4 |  | 50.4 | [18 empty] | VV | 0
|  | (15,0+2,1+0,5)*2+3,8*5 |  | 54.2 | [18 empty] | VV | 0
41 | 597101020 | Žlab odvodňovací polymerbeton, zatížení B 125 kN, včetně dodávky roštu a žlabu | m | 27 |  | 0 |  | 0 |  | 0 | 15 | 0 | 0 | 0 | 0 | 0 |  |  | 0.69764 | 18.84 |  |  | POL2_
|  | 3,0*9 |  | 27 | [18 empty] | VV | 0
42 | 59217509 | Obrubník přírodní 50x8x25 cm | kus | 236.9 |  | 0 |  | 0 |  | 0 | 15 | 0 | 0.02 | 4.74 | 0 | 0 |  |  | 0 | 0 |  |  | POL3_
|  | před garážemi : 115,0*2*1,03 |  | 236.9 | [18 empty] | VV | 0
43 | 59217512 | Obrubník přírodní 50x5x20 cm | kus | 367.092 |  | 0 |  | 0 |  | 0 | 15 | 0 | 0.011 | 4.04 | 0 | 0 |  |  | 0 | 0 |  |  | POL3_
|  | terasy : 73,6*2*1,03 |  | 151.616 | [18 empty] | VV | 0
|  | okap chodníky : 104,6*2*1,03 |  | 215.476 | [18 empty] | VV | 0
44 | 59245266 | Dlažba betonová skladebná přírodní 20x10x8 | m2 | 462.147 |  | 0 |  | 0 |  | 0 | 15 | 0 | 0.176 | 81.34 | 0 | 0 |  |  | 0 | 0 |  |  | POL3_
|  | 440,14*1,05 |  | 462.147 | [18 empty] | VV | 0
45 | 592453090 | Dlažba betonová skladebná přírodní 20x10x4 | m2 | 123.48 |  | 0 |  | 0 |  | 0 | 15 | 0 | 0.087 | 10.74 | 0 | 0 |  |  | 0 | 0 |  |  | POL3_
|  | terasy : 117,6*1,05 |  | 123.48 | [18 empty] | VV | 0
Díl: | 62 | Úpravy povrchů vnější |  |  |  | 0 |  | 0 |  | 0 |  | 0 |  | 1.12 |  | 0 |  |  |  | 83.36 |  |  | DIL
46 | 622312132 | Zateplovací syst., fasáda, EPS F tl.100 mm, zakončený stěrkou s výztužnou tkaninou | m2 | 50.75 |  | 0 |  | 0 |  | 0 | 15 | 0 | 0.01136 | 0.58 | 0 | 0 |  |  | 0.857 | 43.49 |  |  | POL1_
|  | zateplení atik- odskoky domů : 0,8*14,5*3+1,1*14,5 |  | 50.75 | [18 empty] | VV | 0
47 | 622312134 | Zateplovací syst. fasáda, EPS F tl.140 mm, s omítkou SI silikátovou 3,1 kg/m2 | m2 | 28 |  | 0 |  | 0 |  | 0 | 15 | 0 | 0.01556 | 0.44 | 0 | 0 |  |  | 1.2558 | 35.16 |  |  | POL1_
|  | boky m.č.110 mezi krjním a vnitřním domem : 1,4*4,0*5 |  | 28 | [18 empty] | VV | 0
48 | 622312014 | Soklová lišta hliník KZS tl. 140 mm | m | 7 |  | 0 |  | 0 |  | 0 | 15 | 0 | 0.00018 | 0 | 0 | 0 |  |  | 0.2136 | 1.5 |  |  | POL1_
|  | 1,4*5 |  | 7 | [18 empty] | VV | 0
49 | 622472162 | Omítka stěn vnější z MS silikonová slož. II. ručně | m2 | 2.85 |  | 0 |  | 0 |  | 0 | 15 | 0 | 0.03487 | 0.1 | 0 | 0 |  |  | 1.127 | 3.21 |  |  | POL1_
|  | výškové odskoky domů - boky lodžie : 1,5*1,1+1,5*0,8 |  | 2.85 | [18 empty] | VV | 0
Díl: | 950 | Oplocení |  |  |  | 0 |  | 0 |  | 0 |  | 0 |  | 53.52 |  | 0 |  |  |  | 374.31 |  |  | DIL
50 | 275313511 | Beton základových patek prostý C 12/15 | m3 | 7.56 |  | 0 |  | 0 |  | 0 | 15 | 0 | 2.525 | 19.09 | 0 | 0 |  |  | 0.477 | 3.61 |  |  | POL1_
|  | patky pro sloupky mimo opěrné zdi : 105*0,3*0,3*0,8 |  | 7.56 | [18 empty] | VV | 0
51 | 338171112 | Osazení sloupků plot.ocelových do 2 m,zabet. | kus | 154 |  | 0 |  | 0 |  | 0 | 15 | 0 | 0.1 | 15.4 | 0 | 0 |  |  | 0.34 | 52.36 |  |  | POL1_
|  | 350/2,5*1,1 |  | 154 | [18 empty] | VV | 0
52 | 348121122 | Osazování plotových desek 300/50/2500 mm | kus | 105 |  | 0 |  | 0 |  | 0 | 15 | 0 | 0.00702 | 0.74 | 0 | 0 |  |  | 1 | 105 |  |  | POL1_
|  | 240/2,5+9 |  | 105 | [18 empty] | VV | 0
53 | 348924231 | Stříška plot.zeď tl.300mm z tvar.hlad.přír | m | 109.9 |  | 0 |  | 0 |  | 0 | 15 | 0 | 0.04544 | 4.99 | 0 | 0 |  |  | 0.34 | 37.37 |  |  | POL1_
|  | na op.zdech : 2,8+9,7+2,8+14,6+33,5+15,0*2+16,5 |  | 109.9 | [18 empty] | VV | 0
54 | 767914130 | Montáž oplocení rámového H do 2,0 m | m | 349.6 |  | 0 |  | 0 |  | 0 | 15 | 0 | 0 | 0 | 0 | 0 |  |  | 0.47 | 164.31 |  |  | POL1_
|  | mimo opěrné zdi : 38,5+5,0+1,8+1,0+31,0+6,5+6,5+11,5+11,6+6,5+6,5+6,5+10,5+39,0+9,6+3,8+14,3+14,6+15,0 |  | 239.7 | [18 empty] | VV | 0
|  | na op.zdech : 2,8+9,7+2,8+14,6+33,5+15,0*2+16,5 |  | 109.9 | [18 empty] | VV | 0
55 | 767920210 | Montáž vrat na ocelové sloupky, plochy do 2 m2 | kus | 11 |  | 0 |  | 0 |  | 0 | 15 | 0 | 0 | 0 | 0 | 0 |  |  | 0.86 | 9.46 |  |  | POL1_
56 | 767920240 | Montáž vrat na ocelové sloupky, plochy do 8 m2 | kus | 1 |  | 0 |  | 0 |  | 0 | 15 | 0 | 0 | 0 | 0 | 0 |  |  | 2.2 | 2.2 |  |  | POL1_
57 | 31176201 | Ocelový držák plot.pole 60/40mm | kus | 924 |  | 0 |  | 0 |  | 0 | 15 | 0 | 0 | 0 | 0 | 0 |  |  | 0 | 0 |  |  | POL3_
|  | 6*154 |  | 924 | [18 empty] | VV | 0
58 | 5530 | Držák podhrabových desek | kus | 210 |  | 0 |  | 0 |  | 0 | 15 | 0 | 0 | 0 | 0 | 0 |  |  | 0 | 0 |  |  | POL3_
|  | 105*2 |  | 210 | [18 empty] | VV | 0
59 | 55342403 | Plotový panel 2500/1230 mm | kus | 154 |  | 0 |  | 0 |  | 0 | 15 | 0 | 0.0129 | 1.99 | 0 | 0 |  |  | 0 | 0 |  |  | POL3_
60 | 55342603 | Branka ocelová h = 1500 mm š = 1000 mm, 2 sloupky, komaxit, čtyřhranné pletivo, FAB | kus | 11 |  | 0 |  | 0 |  | 0 | 15 | 0 | 0.031 | 0.34 | 0 | 0 |  |  | 0 | 0 |  |  | POL3_
61 | 55342652 | Brána ocelová h = 1500 mm š = 3600 mm, 2 sloupky, komaxit, čtyřhranné pletivo, FAB | kus | 1 |  | 0 |  | 0 |  | 0 | 15 | 0 | 0.065 | 0.07 | 0 | 0 |  |  | 0 | 0 |  |  | POL3_
62 | 553462012 | Sloupek plotový 2000/60/40mm+čepička , pozinkovaná ocel + PVC | kus | 154 |  | 0 |  | 0 |  | 0 | 15 | 0 | 0.006 | 0.92 | 0 | 0 |  |  | 0 | 0 |  |  | POL3_
63 | 59233175 | Deska plotová podhrabová 250x50x2500mm | kus | 105 |  | 0 |  | 0 |  | 0 | 15 | 0 | 0.095 | 9.98 | 0 | 0 |  |  | 0 | 0 |  |  | POL3_
Díl: | 99 | Staveništní přesun hmot |  |  |  | 0 |  | 0 |  | 0 |  | 0 |  | 0 |  | 0 |  |  |  | 656.6 |  |  | DIL
64 | 998011002 | Přesun hmot pro budovy zděné výšky do 12 m | t | 2138.7537 |  | 0 |  | 0 |  | 0 | 15 | 0 | 0 | 0 | 0 | 0 |  |  | 0.307 | 656.6 |  |  | POL7_
Díl: | 712 | Živičné krytiny |  |  |  | 0 |  | 0 |  | 0 |  | 0 |  | 0.89 |  | 0 |  |  |  | 42.99 |  |  | DIL
65 | 711112001 | Izolace proti vlhkosti svis. nátěr ALP, za studena, 1x nátěr - včetně dodávky asfaltového laku | m2 | 50.75 |  | 0 |  | 0 |  | 0 | 15 | 0 | 0.00052 | 0.03 | 0 | 0 |  |  | 0.049 | 2.49 |  |  | POL1_
|  | atiky- odskoky domů : 0,8*14,5*3+1,1*14,5 |  | 50.75 | [18 empty] | VV | 0
66 | 711142559 | Izolace proti vlhkosti svislá pásy přitavením, 1 vrstva - včetně dod. modif.pasu 40 | m2 | 50.75 |  | 0 |  | 0 |  | 0 | 15 | 0 | 0.0061 | 0.31 | 0 | 0 |  |  | 0.266 | 13.5 |  |  | POL1_
67 | 711142559 | Izolace proti vlhkosti svislá pásy přitavením, 1 vrstva - včetně dod. modif.podkl.pasu | m2 | 101.5 |  | 0 |  | 0 |  | 0 | 15 | 0 | 0.00538 | 0.55 | 0 | 0 |  |  | 0.266 | 27 |  |  | POL1_
|  | 50,75*2 |  | 101.5 | [18 empty] | VV | 0
68 | 998712202 | Přesun hmot pro povlakové krytiny, výšky do 12 m | % |  |  | 0 |  | 0 |  | 0 | 15 | 0 | 0 | 0 | 0 | 0 |  |  | 0 | 0 |  |  | POL7_
Díl: | 764 | Konstrukce klempířské |  |  |  | 0 |  | 0 |  | 0 |  | 0 |  | 0 |  | 0 |  |  |  | 0 |  |  | DIL
69 | 76401 | Oplechování komínového tělesa z barv. Pz plechu | m2 | 8.4 |  | 0 |  | 0 |  | 0 | 15 | 0 | 0 | 0 | 0 | 0 |  |  | 0 | 0 |  |  | POL1_
|  | 1,0*(0,6*2+0,45*2)*4 |  | 8.4 | [18 empty] | VV | 0
[21 empty] | 15 | 21
| Celkem |  |  |  |  | 0 | [14 empty] | 0 | 0 | SUM
Poznámky uchazeče k zadání
POPUZIV
END

## D01-společná část-hrom2.11-2.15
název akce: RD řadové Domažlice Na Bábě C2.11-C.15
popis:
Soupis položek
p.č. | č.položky | popis položky | mj. | množství | cena/mj. | cena celkem | Nh/mj. | Nh celkem | DPH | VKP | TC | kap.
Materiál elektromontážní
1 | 295001 | vedení FeZn 30/4 (0,96kg/m) | m | 230 |  | 0 | 0 | 0 | S | * |  | ME
2 | 295071 | svorka pásku zemnící SR2b 4šrouby FeZn | ks | 50 |  | 0 | 0 | 0 | S | * |  | ME
3 | 295075 | svorka pásku drátu zemnící SR3b 4šrouby FeZn | ks | 20 |  | 0 | 0 | 0 | S | * |  | ME
4 | 295011 | vedení FeZn pr.10mm(0,63kg/m) | m | 70 |  | 0 | 0 | 0 | S | * |  | ME
5 | 298591 | DEHNconductor vodič CUI D20mm Cu 8mm L3.5m 830208 | ks | 10 |  | 0 | 0 | 0 | S | * |  | ME
6 | 298596 | Příložka pro vodič CUI D20mm | ks | 30 |  | 0 | 0 | 0 | S | * |  | ME
7 | 295793 | ochranná trubka svodu OT délka 1,7m nerez/držáky | ks | 2 |  | 0 | 0 | 0 | S | * |  | ME
|  | do zdiva |  |  |  | 0 | 0 | 0 |  | & |  | ME
8 | 295882 | označovací štítek zemního svodu | ks | 12 |  | 0 | 0 | 0 | S | * |  | ME
9 | 295767 | svorka zkušební SZa 2šrouby nerez lisovaná | ks | 12 |  | 0 | 0 | 0 | S | * |  | ME
10 | 295774 | svorka na okapní žlaby SO 2šrouby nerez | ks | 12 |  | 0 | 0 | 0 | S | * |  | ME
11 | 295764 | svorka spojovací SS nerez | ks | 280 |  | 0 | 0 | 0 | S | * |  | ME
12 | 297201 | PV FB2 pro ploché střechy beton C35/45 | ks | 16 |  | 0 | 0 | 0 | S | * |  | ME
13 | 298001 | jím tyč D10mm L1000mm Al sražené hrany | ks | 18 |  | 0 | 0 | 0 | S | * |  | ME
14 | 297701 | Svorka k tyči FeZn pro pr8-10/16mm | ks | 18 |  | 0 | 0 | 0 | S | * |  | ME
15 | 298012 | jím tyč D16mm L2000mm Al sražené hrany | ks | 7 |  | 0 | 0 | 0 | S | * |  | ME
16 | 298112 | bet podst C45/55 17kg D337mm s pvc podložkou | sada | 7 |  | 0 | 0 | 0 | S | * |  | ME
17 | 298212 | dist vzp pro pr16mm L675mm s upev pomocí pásku/ pá | ks | 7 |  | 0 | 0 | 0 | S | * |  | ME
18 | 295323 | podpěra vedení PVC do zdiva hmoždinka 8/160mm | ks | 50 |  | 0 | 0 | 0 | S | * |  | ME
|  | součet |  |  |  | 0 |  | 0 |  |  |  | ME
Materiál další obory
19 | 25101 | barva syntetická základní | kg | 0.06 |  | 0 | 0 | 0 | S |  |  | MN
20 | 25102 | email syntetický vrchní šedý | kg | 0.12 |  | 0 | 0 | 0 | S |  |  | MN
21 | 25109 | ředidlo S6006 | kg | 0.04 |  | 0 | 0 | 0 | S |  |  | MN
|  | součet |  |  |  | 0 |  | 0 |  |  |  | MN
Materiál zemní+stavební
22 | 46221 | asfalt 80 | kg | 14 |  | 0 | 0 | 0 | S |  |  | MZ
|  | součet |  |  |  | 0 |  | 0 |  |  |  | MZ
Elektromontáže
23 | 210220021 | uzemňov.vedení v zemi úplná mtž FeZn do 120mm2 | m | 230 |  | 0 |  |  | S |  |  | CE
24 | 210220441 | ochrana zemní svorky asfaltovým nátěrem | ks | 70 |  | 0 |  |  | S | * |  | CE
25 | 210220111 | svod bez podpěr drát do pr.10mm | m | 70 |  | 0 |  |  | S |  |  | CE
26 | 210220101 | svod vč.podpěr drát do pr.10mm | m | 35 |  | 0 |  |  | S |  |  | CE
27 | 210220372 | ochranný úhelník nebo trubka/ držáky do zdiva | ks | 2 |  | 0 |  |  | S |  |  | CE
28 | 210220401 | označení svodu štítkem | ks | 12 |  | 0 |  |  | S |  |  | CE
29 | 210220301 | svorka hromosvodová do 2 šroubů | ks | 12 |  | 0 |  |  | S |  |  | CE
30 | 210220301 | svorka hromosvodová do 2 šroubů | ks | 12 |  | 0 |  |  | S |  |  | CE
31 | 210220301 | svorka hromosvodová do 2 šroubů | ks | 280 |  | 0 |  |  | S |  |  | CE
32 | 210220221 | jímací tyč do 3m montáž na konstrukci | ks | 18 |  | 0 |  |  | S |  |  | CE
33 | 210220301 | svorka hromosvodová do 2 šroubů | ks | 18 |  | 0 |  |  | S |  |  | CE
34 | 210220231 | jímací tyč do 3m montáž na stojan | ks | 7 |  | 0 |  |  | S |  |  | CE
35 | 210020681 | ocelová nosná konstrukce/ dist. tyč | kg | 7 |  | 0 |  |  | S |  |  | CE
36 | 210220458 | nátěr svodového vodiče | m | 12 |  | 0 |  |  | S | * |  | CE
|  | součet |  |  |  | 0 |  | 0 |  |  |  | CE
Celkem součet | [5 empty] | 0 | Kč
Vypracoval:

## D01-společná část-hrom2.21-2.24
název akce: RD řadové Domažlice Na Bábě C2.21-C.24
popis:
Soupis položek
p.č. | č.položky | popis položky | mj. | množství | cena/mj. | cena celkem | Nh/mj. | Nh celkem | DPH | VKP | TC | kap.
Materiál elektromontážní
1 | 295001 | vedení FeZn 30/4 (0,96kg/m) | m | 190 |  | 0 | 0 | 0 | S | * |  | ME
2 | 295071 | svorka pásku zemnící SR2b 4šrouby FeZn | ks | 41 |  | 0 | 0 | 0 | S | * |  | ME
3 | 295075 | svorka pásku drátu zemnící SR3b 4šrouby FeZn | ks | 16 |  | 0 | 0 | 0 | S | * |  | ME
4 | 295011 | vedení FeZn pr.10mm(0,63kg/m) | m | 56 |  | 0 | 0 | 0 | S | * |  | ME
5 | 298591 | DEHNconductor vodič CUI D20mm Cu 8mm L3.5m 830208 | ks | 8 |  | 0 | 0 | 0 | S | * |  | ME
6 | 298596 | Příložka pro vodič CUI D20mm | ks | 24 |  | 0 | 0 | 0 | S | * |  | ME
7 | 295793 | ochranná trubka svodu OT délka 1,7m nerez/držáky | ks | 2 |  | 0 | 0 | 0 | S | * |  | ME
|  | do zdiva |  |  |  | 0 | 0 | 0 |  | & |  | ME
8 | 295882 | označovací štítek zemního svodu | ks | 10 |  | 0 | 0 | 0 | S | * |  | ME
9 | 295767 | svorka zkušební SZa 2šrouby nerez lisovaná | ks | 10 |  | 0 | 0 | 0 | S | * |  | ME
10 | 295774 | svorka na okapní žlaby SO 2šrouby nerez | ks | 10 |  | 0 | 0 | 0 | S | * |  | ME
11 | 295764 | svorka spojovací SS nerez | ks | 240 |  | 0 | 0 | 0 | S | * |  | ME
12 | 297201 | PV FB2 pro ploché střechy beton C35/45 | ks | 14 |  | 0 | 0 | 0 | S | * |  | ME
13 | 298001 | jím tyč D10mm L1000mm Al sražené hrany | ks | 15 |  | 0 | 0 | 0 | S | * |  | ME
14 | 297701 | Svorka k tyči FeZn pro pr8-10/16mm | ks | 15 |  | 0 | 0 | 0 | S | * |  | ME
15 | 298012 | jím tyč D16mm L2000mm Al sražené hrany | ks | 6 |  | 0 | 0 | 0 | S | * |  | ME
16 | 298112 | bet podst C45/55 17kg D337mm s pvc podložkou | sada | 6 |  | 0 | 0 | 0 | S | * |  | ME
17 | 298212 | dist vzp pro pr16mm L675mm s upev pomocí pásku/ pá | ks | 6 |  | 0 | 0 | 0 | S | * |  | ME
18 | 295323 | podpěra vedení PVC do zdiva hmoždinka 8/160mm | ks | 50 |  | 0 | 0 | 0 | S | * |  | ME
|  | součet |  |  |  | 0 |  | 0 |  |  |  | ME
Materiál další obory
19 | 25101 | barva syntetická základní | kg | 0.06 |  | 0 | 0 | 0 | S |  |  | MN
20 | 25102 | email syntetický vrchní šedý | kg | 0.12 |  | 0 | 0 | 0 | S |  |  | MN
21 | 25109 | ředidlo S6006 | kg | 0.04 |  | 0 | 0 | 0 | S |  |  | MN
|  | součet |  |  |  | 0 |  | 0 |  |  |  | MN
Materiál zemní+stavební
22 | 46221 | asfalt 80 | kg | 14 |  | 0 | 0 | 0 | S |  |  | MZ
|  | součet |  |  |  | 0 |  | 0 |  |  |  | MZ
Elektromontáže
23 | 210220021 | uzemňov.vedení v zemi úplná mtž FeZn do 120mm2 | m | 190 |  | 0 |  |  | S |  |  | CE
24 | 210220441 | ochrana zemní svorky asfaltovým nátěrem | ks | 41 |  | 0 |  |  | S | * |  | CE
25 | 210220111 | svod bez podpěr drát do pr.10mm | m | 56 |  | 0 |  |  | S |  |  | CE
26 | 210220101 | svod vč.podpěr drát do pr.10mm | m | 35 |  | 0 |  |  | S |  |  | CE
27 | 210220372 | ochranný úhelník nebo trubka/ držáky do zdiva | ks | 2 |  | 0 |  |  | S |  |  | CE
28 | 210220401 | označení svodu štítkem | ks | 10 |  | 0 |  |  | S |  |  | CE
29 | 210220301 | svorka hromosvodová do 2 šroubů | ks | 10 |  | 0 |  |  | S |  |  | CE
30 | 210220301 | svorka hromosvodová do 2 šroubů | ks | 10 |  | 0 |  |  | S |  |  | CE
31 | 210220301 | svorka hromosvodová do 2 šroubů | ks | 240 |  | 0 |  |  | S |  |  | CE
32 | 210220221 | jímací tyč do 3m montáž na konstrukci | ks | 15 |  | 0 |  |  | S |  |  | CE
33 | 210220301 | svorka hromosvodová do 2 šroubů | ks | 15 |  | 0 |  |  | S |  |  | CE
34 | 210220231 | jímací tyč do 3m montáž na stojan | ks | 6 |  | 0 |  |  | S |  |  | CE
35 | 210020681 | ocelová nosná konstrukce/ dist. tyč | kg | 6 |  | 0 |  |  | S |  |  | CE
36 | 210220458 | nátěr svodového vodiče | m | 10 |  | 0 |  |  | S | * |  | CE
|  | součet |  |  |  | 0 |  | 0 |  |  |  | CE
Celkem součet | [5 empty] | 0 | Kč
Datum: 16.6.2018
Vypracoval:

## D02, D03-krajní dům-souhrnně
Položkový rozpočet | [22 empty] | #TypZaznamu#
S: |  | OZ Na Bábě - II.etapa | [20 empty] | STA
O: |  | C11-C15, C21-C24 | [18 empty] | STA |  | OBJ
R: |  | Krajní dům | [20 empty] | ROZ
P.č. | Číslo položky | Název položky | MJ | množství | cena / MJ | Celkem | Dodávka | Dodávka celk. | Montáž | Montáž celk. | DPH | cena s DPH | hmotnost / MJ | hmotnost celk.(t) | dem. hmotnost / MJ | dem. hmotnost celk.(t) | Ceník | Cen. soustava | Nhod / MJ | Nhod celk.
Díl: | 3 | Svislé a kompletní konstrukce |  |  |  | 0 |  | 0 |  | 0 |  | 0 |  | 109.54 |  | 0 |  |  |  | 495.29 |  |  | DIL
1 | 311238116 | Zdivo zakládací impregnované 30 P+D P15 na zakládací maltu | m2 | 12.6375 |  | 0 |  | 0 |  | 0 | 15 | 0 | 0.30648 | 3.87 | 0 | 0 |  |  | 0.915 | 11.56 |  |  | POL1_
|  | 0,25*(16,4+8,5*2+8,4+5,75+3,0) |  | 12.6375 | [18 empty] | VV | 0
2 | 311238143 | Zdivo z broušených cihel 24 P10, tl. 240 mm | m2 | 83.875 |  | 0 |  | 0 |  | 0 | 15 | 0 | 0.22351 | 18.75 | 0 | 0 |  |  | 0.62 | 52 |  |  | POL1_1
|  | dělící zeď : | [20 empty] | VV | 0
|  | 1.NP : 2,75*16,0 |  | 44 | [18 empty] | VV | 0
|  | 2.NP : 2,75*14,5 |  | 39.875 | [18 empty] | VV | 0
3 | 311238144 | Zdivo z broušených cihel 30 P10, tl. 300 mm | m2 | 39.95 |  | 0 |  | 0 |  | 0 | 15 | 0 | 0.26336 | 10.52 | 0 | 0 |  |  | 0.74 | 29.56 |  |  | POL1_1
|  | 1.NP : 2,75*(5,8+3,0+8,4)-1,1*2,1-0,8*2,1-1,6*2,1 |  | 39.95 | [18 empty] | VV | 0
4 | 311238264 | Zdivo z broušených cihel 44 P8, tl. 440 mm | m2 | 155.2675 |  | 0 |  | 0 |  | 0 | 15 | 0 | 0.29265 | 45.44 | 0 | 0 |  |  | 1.0604 | 164.65 |  |  | POL1_1
|  | 1.NP : 2,5*(9,075*2+15,52) |  | 84.175 | [18 empty] | VV | 0
|  | -2,4*2,35-1,1*2,35-1,5*0,6-0,9*1,5-0,6*1,5-1,3*1,5-3,5*1,9-2,2*1,5-2,2*2,35 |  | -28.445 | [18 empty] | VV | 0
|  | 2.NP : 2,75*(7,55*2+15,55+1,2) |  | 87.5875 | [18 empty] | VV | 0
|  | -1,1*2,2-1,1*1,5-2,2*1,5-0,9*1,5-0,9*0,6-1,1*2,2-2,2*1,5-1,1*1,5-1,1*2,2 |  | -19.05 | [18 empty] | VV | 0
|  | atiky : 1,0*(7,55*2+15,9) |  | 31 | [18 empty] | VV | 0
5 | 317168112 | Překlad plochý 11,5/7,1/125 cm | kus | 11 |  | 0 |  | 0 |  | 0 | 15 | 0 | 0.02288 | 0.25 | 0 | 0 |  |  | 0.3175 | 3.49 |  |  | POL1_1
6 | 317168131 | Překlad vysoký 70x235x1250 mm | kus | 20 |  | 0 |  | 0 |  | 0 | 15 | 0 | 0.04529 | 0.91 | 0 | 0 |  |  | 0.2525 | 5.05 |  |  | POL1_1
|  | 4*2+4*2+4 |  | 20 | [18 empty] | VV | 0
7 | 317168132 | Překlad vysoký 70x235x1500 mm | kus | 12 |  | 0 |  | 0 |  | 0 | 15 | 0 | 0.05575 | 0.67 | 0 | 0 |  |  | 0.26 | 3.12 |  |  | POL1_1
8 | 317168133 | Překlad vysoký 70x235x1750 mm | kus | 4 |  | 0 |  | 0 |  | 0 | 15 | 0 | 0.06314 | 0.25 | 0 | 0 |  |  | 0.2675 | 1.07 |  |  | POL1_1
9 | 317168134 | Překlad vysoký 70x235x2000 mm | kus | 4 |  | 0 |  | 0 |  | 0 | 15 | 0 | 0.07207 | 0.29 | 0 | 0 |  |  | 0.3 | 1.2 |  |  | POL1_1
10 | 317168137 | Překlad vysoký 70x235x2750 mm | kus | 24 |  | 0 |  | 0 |  | 0 | 15 | 0 | 0.09891 | 2.37 | 0 | 0 |  |  | 0.41 | 9.84 |  |  | POL1_
11 | 317168138 | Překlad vysoký 70x235x3000 mm | kus | 4 |  | 0 |  | 0 |  | 0 | 15 | 0 | 0.10784 | 0.43 | 0 | 0 |  |  | 0.44 | 1.76 |  |  | POL1_1
12 | 317998120 | Izolace mezi překlady polystyren EPS Grey tl. 160 mm | m | 28 |  | 0 |  | 0 |  | 0 | 15 | 0 | 0.00083 | 0.02 | 0 | 0 |  |  | 0.15 | 4.2 |  |  | POL1_1
|  | 2,75*4+1,5+1,25*2+1,5+3,0+1,75+2,75*2+1,25 |  | 28 | [18 empty] | VV | 0
13 | 317234410 | Vyzdívka mezi nosníky cihlami pálenými na MC, s použitím suché maltové směsi | m3 | 0.4356 |  | 0 |  | 0 |  | 0 | 15 | 0 | 1.796 | 0.78 | 0 | 0 |  |  | 6.868 | 2.99 |  |  | POL1_
|  | překlady P14-16 : 0,36*0,2*(1,5+0,8+3,75) |  | 0.4356 | [18 empty] | VV | 0
14 | 317941123 | Osazení ocelových válcovaných nosníků č.14-22, včetně dodávky profilu IPE č.16 | t | 0.28677 |  | 0 |  | 0 |  | 0 | 15 | 0 | 1.0971 | 0.31 | 0 | 0 |  |  | 16.583 | 4.76 |  |  | POL1_1
|  | 15,8*(1,5*3+0,8*3+3,75*3)*0,001 |  | 0.28677 | [18 empty] | VV | 0
15 | 342248112 | Příčky P+D na MVC 5 tl. 11,5 cm | m2 | 146.75 |  | 0 |  | 0 |  | 0 | 15 | 0 | 0.124 | 18.2 | 0 | 0 |  |  | 0.54 | 79.25 |  |  | POL1_1
|  | přízemí : 2,8*(0,7+0,9+2,25+2,1+3,5+0,9+3,1)-0,8*2,0*2-0,7*2,0 |  | 33.06 | [18 empty] | VV | 0
|  | patro : 2,8*(5,2+3,2*2+5,8+7,9+1,4*2+2,1*4)-0,8*2,0*5-0,7*2,0*3+1,0*1,25 |  | 91.25 | [18 empty] | VV | 0
|  | zábradlí loldžií : 1,1*(1,4*2+8,1+2,9+3,8+1,4*2) |  | 22.44 | [18 empty] | VV | 0
16 | 342248114 | Příčky P+D na MVC 5 tl. 14 cm | m2 | 7.91 |  | 0 |  | 0 |  | 0 | 15 | 0 | 0.17645 | 1.4 | 0 | 0 |  |  | 0.57 | 4.51 |  |  | POL1_1
|  | 1.NP : 2,8*2,45 |  | 6.86 | [18 empty] | VV | 0
|  | podezdívka světlíku : 0,25*(1,5*2+0,6*2) |  | 1.05 | [18 empty] | VV | 0
17 | 342668111 | Těsnění styku příčky se stáv. konstrukcí PU pěnou | m | 52.45 |  | 0 |  | 0 |  | 0 | 15 | 0 | 8e-05 | 0 | 0 | 0 |  |  | 0.18 | 9.44 |  |  | POL1_
|  | přízemí : 0,7+2,25+2,4+0,9+2,1+3,5+1,0+3,1 |  | 15.95 | [18 empty] | VV | 0
|  | patro : 5,2+3,2*2+5,8+7,9+1,4*2+2,1*4 |  | 36.5 | [18 empty] | VV | 0
18 | 342948111 | Ukotvení příček k cihel.konstr. kotvami na hmožd. | m | 44 |  | 0 |  | 0 |  | 0 | 15 | 0 | 0.00102 | 0.04 | 0 | 0 |  |  | 0.36 | 15.84 |  |  | POL1_1
|  | 2,75*6+2,75*10 |  | 44 | [18 empty] | VV | 0
19 | 346244311 | Obezdívky van z desek porobet tl. 50 mm | m2 | 3.26 |  | 0 |  | 0 |  | 0 | 15 | 0 | 0.04682 | 0.15 | 0 | 0 |  |  | 0.758 | 2.47 |  |  | POL1_1
|  | vana : 0,6*(2,0+0,8*2)+0,25*0,8 |  | 2.36 | [18 empty] | VV | 0
|  | vanička : 0,25*0,9*4 |  | 0.9 | [18 empty] | VV | 0
20 | 346244381 | Plentování ocelových nosníků výšky do 20 cm, s použitím suché maltové směsi | m2 | 1.936 |  | 0 |  | 0 |  | 0 | 15 | 0 | 0.1656 | 0.32 | 0 | 0 |  |  | 1.2226 | 2.37 |  |  | POL1_
|  | 0,16*(1,5*2+0,8*2+3,75*2) |  | 1.936 | [18 empty] | VV | 0
21 | 346971153 | Izolace mez zdivem, desky z minerální plsti tl. 50 mm | m2 | 109.88 |  | 0 |  | 0 |  | 0 | 15 | 0 | 0.00257 | 0.28 | 0 | 0 |  |  | 0.13 | 14.28 |  |  | POL1_1
|  | mezidomové zdivo : 6,7*16,4 |  | 109.88 | [18 empty] | VV | 0
22 | 346275114 | Přizdívky z desek porobet tl. 125 mm | m2 | 6.45 |  | 0 |  | 0 |  | 0 | 15 | 0 | 0.13523 | 0.87 | 0 | 0 |  |  | 0.684 | 4.41 |  |  | POL1_1
|  | WC : 1,25*(1,9+0,3+1,2)+0,8*2,75 |  | 6.45 | [18 empty] | VV | 0
23 | 713131131 | Izolace tepelná stěn lepením | m2 | 29.435 |  | 0 |  | 0 |  | 0 | 15 | 0 | 0.003 | 0.09 | 0 | 0 |  |  | 0.212 | 6.24 |  |  | POL1_1
|  | ocel.překlady : 0,2*(1,5+0,8+3,75) |  | 1.21 | [18 empty] | VV | 0
|  | zakládací řada obvod zdiva : 0,25*(15,7+8,7*2) |  | 8.275 | [18 empty] | VV | 0
|  | ostění+parapety oken a dveří : 0,25*(2,4*2+5,8+2,7+3,9+3,6+4,3+7,3+5,2+6,9) |  | 11.125 | [18 empty] | VV | 0
|  | 0,25*(6,7*2+5,2*2+3,9+2,1+5,5) |  | 8.825 | [18 empty] | VV | 0
24 | 31424 | Komínové těleso s keram vložkou bez.zadního odvětrání DN160+větr.šachta | m | 7.8 |  | 0 |  | 0 |  | 0 | 15 | 0 | 0.20787 | 1.62 | 0 | 0 |  |  | 3.75 | 29.25 |  |  | POL1_1
25 | 31425 | Komínové těleso s nerez vložkou bez.zadního odvětrání DN160+větr.šachta | m | 7.8 |  | 0 |  | 0 |  | 0 | 15 | 0 | 0.21367 | 1.67 | 0 | 0 |  |  | 4.1 | 31.98 |  |  | POL1_1
26 | 28375461 | Deska polystyrenová XPS 40mm | m2 | 20.9475 |  | 0 |  | 0 |  | 0 | 15 | 0 | 0.0014 | 0.03 | 0 | 0 |  |  | 0 | 0 |  |  | POL3_
|  | ostění+parapety oken a dveří : 0,25*(2,4*2+5,8+2,7+3,9+3,6+4,3+7,3+5,2+6,9)*1,05 |  | 11.6813 | [18 empty] | VV | 0
|  | 0,25*(6,7*2+5,2*2+3,9+2,1+5,5)*1,05 |  | 9.2662 | [18 empty] | VV | 0
27 | 283762313 | Deska EPS s grafitem GreyWall Plus 1000x500x 40 mm, fasádní | m2 | 8.5233 |  | 0 |  | 0 |  | 0 | 15 | 0 | 0.0006 | 0.01 | 0 | 0 |  |  | 0 | 0 |  |  | POL3_
|  | zakládací řada obvod zdiva : 0,25*(15,7+8,7*2)*1,03 |  | 8.5233 | [18 empty] | VV | 0
28 | 283762316 | Deska EPS s grafitem GreyWall Plus 1000x500x 80 mm, fasádní | m2 | 1.2463 |  | 0 |  | 0 |  | 0 | 15 | 0 | 0.0012 | 0 | 0 | 0 |  |  | 0 | 0 |  |  | POL3_
|  | ocel.překlady : 0,2*(1,5+0,8+3,75)*1,03 |  | 1.2463 | [18 empty] | VV | 0
Díl: | 41 | Stropy a stropní konstrukce |  |  |  | 0 |  | 0 |  | 0 |  | 0 |  | 122.21 |  | 0 |  |  |  | 215.88 |  |  | DIL
29 | 389381001 | Dobetonování prefabrikovaných konstrukcí | m3 | 0.77063 |  | 0 |  | 0 |  | 0 | 15 | 0 | 2.5698 | 1.98 | 0 | 0 |  |  | 3.929 | 3.03 |  |  | POL1_
|  | mezi ocel.nosníky : 0,2*0,25*7,5+0,2*0,25*3,6+0,15*0,25*2,25+0,15*0,25*3,5 |  | 0.77063 | [18 empty] | VV | 0
30 | 411361821 | Výztuž stropů z betonářské oceli 10505 | t | 0.14297 |  | 0 |  | 0 |  | 0 | 15 | 0 | 1.0214 | 0.15 | 0 | 0 |  |  | 26.616 | 3.81 |  |  | POL1_
|  | do spár mezi panely R12 : | [20 empty] | VV | 0
|  | 1.NP : 0,888*(3,2*5+3,8*7+5,1*6+1,3*2)*0,001 |  | 0.06731 | [18 empty] | VV | 0
|  | 2.NP : 0,888*7,1*12*0,001 |  | 0.07566 | [18 empty] | VV | 0
31 | 413941125 | Osazení válcovaných nosníků ve stropech č.24 a výš, včetně dodávky profilu I č. 24 | t | 1.5582 |  | 0 |  | 0 |  | 0 | 15 | 0 | 1.0919 | 1.7 | 0 | 0 |  |  | 15.433 | 24.05 |  |  | POL1_0
|  | 46,1*(3,6*2+2,3*2+2,3*2+5,2*2+3,5*2)*0,001 |  | 1.5582 | [18 empty] | VV | 0
32 | 417238123 | Obezdění ztuž.věnce věncovkou VT 8/29 Profi,vč.EPS | m | 64.8 |  | 0 |  | 0 |  | 0 | 15 | 0 | 0.02995 | 1.94 | 0 | 0 |  |  | 0.245 | 15.88 |  |  | POL1_1
|  | 1.NP : 9,1*2+16,4 |  | 34.6 | [18 empty] | VV | 0
|  | 2.NP : 7,6*2+15,0 |  | 30.2 | [18 empty] | VV | 0
33 | 417321313 | Ztužující pásy a věnce, železobeton B 20 (C 16/20) | m3 | 9.8872 |  | 0 |  | 0 |  | 0 | 15 | 0 | 2.4171 | 23.9 | 0 | 0 |  |  | 1.448 | 14.32 |  |  | POL1_1
|  | 1.NP : 0,3*0,25*(8,9*2+16,2) |  | 2.55 | [18 empty] | VV | 0
|  | 0,3*0,25*(8,5+3,35+5,5)+0,25*0,25*15,5 |  | 2.27 | [18 empty] | VV | 0
|  | 2.NP : 0,3*0,25*(7,4*2+14,2+1,2+3,1)+0,25*0,25*14,5 |  | 3.4038 | [18 empty] | VV | 0
|  | věnec pod panely : 0,3*0,05*(8,9*2+16,2+8,5+3,35+5,5)+0,25*0,05*(15,5+1,5) |  | 0.98275 | [18 empty] | VV | 0
|  | 0,3*0,05*(7,4*2+14,2+1,2+3,1)+0,25*0,05*14,5 |  | 0.68075 | [18 empty] | VV | 0
34 | 417351115 | Bednění ztužujících pásů a věnců - zřízení | m2 | 17.26 |  | 0 |  | 0 |  | 0 | 15 | 0 | 0.00341 | 0.06 | 0 | 0 |  |  | 0.79 | 13.64 |  |  | POL1_1
|  | 0,25*(2,0*2+3,1*2+3,0*2+1,2+4,0) |  | 5.35 | [18 empty] | VV | 0
|  | věnec pod panely : 0,1*(6,3*2+8,4*2+8,3+3,3+1,5+5,8*2+6,7*2+3,0*2) |  | 7.35 | [18 empty] | VV | 0
|  | 0,1*(14,1*2+6,9*2+1,2*3) |  | 4.56 | [18 empty] | VV | 0
35 | 417351116 | Bednění ztužujících pásů a věnců - odstranění | m2 | 17.26 |  | 0 |  | 0 |  | 0 | 15 | 0 | 0 | 0 | 0 | 0 |  |  | 0.24 | 4.14 |  |  | POL1_1
36 | 417362021 | Výztuž ztužujících pásů a věnců sítí Kari | t | 0.11822 |  | 0 |  | 0 |  | 0 | 15 | 0 | 1.0579 | 0.13 | 0 | 0 |  |  | 15.231 | 1.8 |  |  | POL1_
|  | věnec pod panely 100/100/5 : (0,3*(8,9*2+16,2+8,5+3,35+5,5)+0,25*(15,5+1,5))*3,09*0,001*1,15 |  | 0.06984 | [18 empty] | VV | 0
|  | (0,3*(7,4*2+14,2+1,2+3,1)+0,25*14,5)*3,09*0,001*1,15 |  | 0.04838 | [18 empty] | VV | 0
37 | 417361821 | Výztuž ztužujících pásů a věnců z oceli 10505 | t | 0.41766 |  | 0 |  | 0 |  | 0 | 15 | 0 | 1.0167 | 0.42 | 0 | 0 |  |  | 27.673 | 11.56 |  |  | POL1_1
|  | 1.NP : (0,617*240,0*0,001+1,21*14,0*0,001+0,222*0,6*200*0,001)*1,1 |  | 0.21083 | [18 empty] | VV | 0
|  | 2.NP : (0,617*250,0*0,001+1,21*7,0*0,001+0,222*0,6*190*0,001)*1,1 |  | 0.20683 | [18 empty] | VV | 0
38 | 411120033 | Strop montovaný z panelů předepjatýchl, tl. 25 cm | m2 | 214.5915 |  | 0 |  | 0 |  | 0 | 15 | 0 | 0.42839 | 91.93 | 0 | 0 |  |  | 0.5762 | 123.65 |  |  | POL2_
|  | 1.NP : (4,0*1,2+1,7*3,0+6,9*5,8+8,4*7,2+1,4*3,2-1,95*3,0)*1,05 |  | 114.4815 | [18 empty] | VV | 0
|  | 2.NP : 7,1*14,1 |  | 100.11 | [18 empty] | VV | 0
Díl: | 43 | Schodiště |  |  |  | 0 |  | 0 |  | 0 |  | 0 |  | 3.84 |  | 0 |  |  |  | 45.31 |  |  | DIL
39 | 430321313 | Schodišťové konstrukce, železobeton B 20 (C 16/20) | m3 | 1.4004 |  | 0 |  | 0 |  | 0 | 15 | 0 | 2.4171 | 3.38 | 0 | 0 |  |  | 3.675 | 5.15 |  |  | POL1_1
|  | deska : 0,15*0,9*2,5*2 |  | 0.675 | [18 empty] | VV | 0
|  | mezipodesta : 0,16*1,0*2,3 |  | 0.368 | [18 empty] | VV | 0
|  | stupně : 0,175*0,267*0,9/2*17 |  | 0.35745 | [18 empty] | VV | 0
40 | 430361821 | Výztuž schodišťových konstrukcí z ocelí 10505 | t | 0.09387 |  | 0 |  | 0 |  | 0 | 15 | 0 | 1.0209 | 0.1 | 0 | 0 |  |  | 54.168 | 5.08 |  |  | POL1_1
|  | deska : 90*(0,15*0,9*2,5*2)*0,001 |  | 0.06075 | [18 empty] | VV | 0
|  | mezipodesta : 90*(0,16*1,0*2,3)*0,001 |  | 0.03312 | [18 empty] | VV | 0
41 | 431351121 | Bednění podest přímočarých - zřízení | m2 | 8.6 |  | 0 |  | 0 |  | 0 | 15 | 0 | 0.03449 | 0.3 | 0 | 0 |  |  | 2.3 | 19.78 |  |  | POL1_1
|  | 1,3*2,5*2+1,0*2,1 |  | 8.6 | [18 empty] | VV | 0
42 | 431351122 | Bednění podest přímočarých - odstranění | m2 | 8.6 |  | 0 |  | 0 |  | 0 | 15 | 0 | 0 | 0 | 0 | 0 |  |  | 0.338 | 2.91 |  |  | POL1_1
43 | 434351141 | Bednění stupňů přímočarých - zřízení | m2 | 6.885 |  | 0 |  | 0 |  | 0 | 15 | 0 | 0.00816 | 0.06 | 0 | 0 |  |  | 1.5396 | 10.6 |  |  | POL1_1
|  | 0,45*0,9*17 |  | 6.885 | [18 empty] | VV | 0
44 | 434351142 | Bednění stupňů přímočarých - odstranění | m2 | 6.885 |  | 0 |  | 0 |  | 0 | 15 | 0 | 0 | 0 | 0 | 0 |  |  | 0.26 | 1.79 |  |  | POL1_1
Díl: | 61 | Upravy povrchů vnitřní |  |  |  | 0 |  | 0 |  | 0 |  | 0 |  | 21.05 |  | 0 |  |  |  | 351.88 |  |  | DIL
45 | 610991111 | Zakrývání výplní vnitřních otvorů | m2 | 47.495 |  | 0 |  | 0 |  | 0 | 15 | 0 | 8e-05 | 0 | 0 | 0 |  |  | 0.078 | 3.7 |  |  | POL1_1
|  | 1.NP : 2,4*2,35+1,1*2,35+1,5*0,6+0,9*1,5+0,6*1,5+1,3*1,5+3,5*1,9+2,2*2,35+2,2*1,5 |  | 28.445 | [18 empty] | VV | 0
|  | 2.NP : 1,1*1,5*2+1,1*2,2*2+2,2*1,5*2+0,9*1,5+0,9*0,6+1,1*2,2 |  | 19.05 | [18 empty] | VV | 0
46 | 610991004 | Začišťovací okenní lišta pro omítku tl. 15 mm | m | 81.9 |  | 0 |  | 0 |  | 0 | 15 | 0 | 0.00023 | 0.02 | 0 | 0 |  |  | 0.05 | 4.1 |  |  | POL1_
|  | 7,1+5,8+2,7+3,9+3,6+4,3+7,3+5,2+6,9 |  | 46.8 | [18 empty] | VV | 0
|  | 6,6*2+5,2*2+3,9+2,1+5,5 |  | 35.1 | [18 empty] | VV | 0
47 | 611425133 | Omítka vnitřní schodišťových konstr., MVC, štuková, s použitím suché maltové směsi | m2 | 10.1 |  | 0 |  | 0 |  | 0 | 15 | 0 | 0.03463 | 0.35 | 0 | 0 |  |  | 0.6987 | 7.06 |  |  | POL1_
|  | 1,3*2,5*2+1,0*2,1+0,3*2,5*2 |  | 10.1 | [18 empty] | VV | 0
48 | 611475121 | Omítka vnitřní stropů vápenocem. dvouvrstvá, postřik, vrstva 15 mm | m2 | 188.43 |  | 0 |  | 0 |  | 0 | 15 | 0 | 0.02848 | 5.37 | 0 | 0 |  |  | 0.461 | 86.87 |  |  | POL1_1
|  | 1.NP : 100,0 |  | 100 | [18 empty] | VV | 0
|  | 2.NP : 107,12-4,62-10,82-3,25 |  | 88.43 | [18 empty] | VV | 0
49 | 611481211 | Montáž výztužné sítě (perlinky) do stěrky-stropy, včetně výztužné sítě a stěrkového tmelu | m2 | 48.3 |  | 0 |  | 0 |  | 0 | 15 | 0 | 0.00476 | 0.23 | 0 | 0 |  |  | 0.484 | 23.38 |  |  | POL1_
|  | spár mezi panely : | [20 empty] | VV | 0
|  | 1.NP : 0,3*(3,2*5+3,8*7+5,1*6+1,3*2) |  | 22.74 | [18 empty] | VV | 0
|  | 2.NP : 0,3*7,1*12 |  | 25.56 | [18 empty] | VV | 0
50 | 612425931 | Omítka vápenná vnitřního ostění - štuková, s použitím suché maltové směsi | m2 | 3.96 |  | 0 |  | 0 |  | 0 | 15 | 0 | 0.03371 | 0.13 | 0 | 0 |  |  | 1.1842 | 4.69 |  |  | POL1_
|  | kolem světlíků : 0,6*(0,6*2+0,9*2+0,6*2+1,2*2) |  | 3.96 | [18 empty] | VV | 0
51 | 612473181 | Omítka vnitřního zdiva ze suché směsi, hladká | m2 | 59.72 |  | 0 |  | 0 |  | 0 | 15 | 0 | 0.01915 | 1.14 | 0 | 0 |  |  | 0.4 | 23.89 |  |  | POL1_1
|  | pod obklady : | [20 empty] | VV | 0
|  | 1.NP : 2,0*(2,0*2+2,75*2+0,9*2-0,7)+0,6*(1,6+3,6) |  | 24.32 | [18 empty] | VV | 0
|  | 2.NP : 2,0*(2,1*5+2,5*2+1,2*2+0,6*2-0,7*2) |  | 35.4 | [18 empty] | VV | 0
52 | 612473185 | Příplatek za zabudované omítníky v ploše stěn | m2 | 59.72 |  | 0 |  | 0 |  | 0 | 15 | 0 | 8e-05 | 0 | 0 | 0 |  |  | 0 | 0 |  |  | POL1_1
53 | 612473186 | Příplatek za zabudované rohovníky | m | 156.35 |  | 0 |  | 0 |  | 0 | 15 | 0 | 0.00046 | 0.07 | 0 | 0 |  |  | 0 | 0 |  |  | POL1_0
|  | 1.NP : 2,75*20+7,1+5,8+2,7+3,9+3,6+4,5+7,3+5,2+6,9 |  | 102 | [18 empty] | VV | 0
|  | 2.NP : 2,75*7+6,6+5,2+3,9+2,1+5,5+5,2+6,6 |  | 54.35 | [18 empty] | VV | 0
54 | 612475121 | Omítka vnitřních stěn vápenocem. dvouvrstvá, postřik, vrstva 15 mm | m2 | 505.7525 |  | 0 |  | 0 |  | 0 | 15 | 0 | 0.02715 | 13.73 | 0 | 0 |  |  | 0.38 | 192.19 |  |  | POL1_1
|  | 1.NP : | [20 empty] | VV | 0
|  | 101 : 2,75*(6,7*2+3,0*2)-0,9*2,0-2,4*2,35+0,45*7,1 |  | 49.105 | [18 empty] | VV | 0
|  | 102 : 2,75*(3,6*2+2,5*2+0,6*2)-1,5*0,6-1,1*2,35-0,8*2,0-0,9*2,0 |  | 29.965 | [18 empty] | VV | 0
|  | 0,2*2,7+0,3*5,8+0,2*5,5 |  | 3.38 | [18 empty] | VV | 0
|  | 103 : 2,75*(5,1*2+2,3*2)-0,7*2,0-0,8*2,0*2-1,5*2,0-0,9*2,75 |  | 30.625 | [18 empty] | VV | 0
|  | 104 : 0,75*(2,75*2+0,9*2+2,0*2) |  | 8.475 | [18 empty] | VV | 0
|  | 105,108 : 2,75*(3,0*2+2,0*2+2,3*2)-0,7*2,0-0,9*2,75+0,3*(2,0+3,1*2) |  | 38.735 | [18 empty] | VV | 0
|  | 106 : 2,75*(3,0*2+2,3*2)-0,8*2,0-1,3*1,5+0,2*4,3 |  | 26.46 | [18 empty] | VV | 0
|  | 107,109,110 : 2,75*(8,4*2+6,3*2+0,6*2+0,15+1,8) |  | 89.5125 | [18 empty] | VV | 0
|  | -3,5*1,9-2,2*1,5-2,2*2,35-1,6*2,0-0,8*2,0+0,2*(7,3+5,2+6,9) |  | -16.04 | [18 empty] | VV | 0
|  | 2.NP : | [20 empty] | VV | 0
|  | 201 : 2,75*(3,3*2+2,0) |  | 23.65 | [18 empty] | VV | 0
|  | 202 : 2,75*(7,6*2+1,4*2)-0,7*2,0*3-0,8*2,0*4 |  | 38.9 | [18 empty] | VV | 0
|  | 203 : 0,75*(0,6*2+2,1)+2,75*(2,1+1,9*2)-0,7*2,0-1,1*2,2+0,2*5,5 |  | 15.98 | [18 empty] | VV | 0
|  | 204-205 : 0,75*(2,1*4+2,5*2+1,2*2) |  | 11.85 | [18 empty] | VV | 0
|  | 206 : 2,75*(3,55*2+4,1*2)-0,8*2,0*2-2,2*1,5+0,2*5,2 |  | 36.615 | [18 empty] | VV | 0
|  | 207 : 2,75*(3,25*2+5,65*2)-1,1*2,2-1,1*1,5-0,8*2,0*2+0,2*6,6 |  | 43 | [18 empty] | VV | 0
|  | 208 : 2,75*(5,1*2+3,2*2)-1,1*2,2-1,1*1,5-0,8*2,0+0,2*6,6 |  | 41.3 | [18 empty] | VV | 0
|  | 209 : 2,75*(3,45*2+3,55*2)-0,8*2,0-2,2-1,5+0,2*5,2 |  | 34.24 | [18 empty] | VV | 0
55 | 612481113 | Potažení vnitř. stěn sklotex. pletivem s vypnutím | m2 | 25 |  | 0 |  | 0 |  | 0 | 15 | 0 | 0.00034 | 0.01 | 0 | 0 |  |  | 0.24 | 6 |  |  | POL1_1
Díl: | 62 | Úpravy povrchů vnější |  |  |  | 0 |  | 0 |  | 0 |  | 0 |  | 9.88 |  | 0 |  |  |  | 365.52 |  |  | DIL
56 | 620991121 | Zakrývání výplní vnějších otvorů z lešení | m2 | 47.495 |  | 0 |  | 0 |  | 0 | 15 | 0 | 0.0001 | 0 | 0 | 0 |  |  | 0.078 | 3.7 |  |  | POL1_1
57 | 621472152 | Omítka podhl. vnější z MS silikon. slož. II ručně | m2 | 3.77 |  | 0 |  | 0 |  | 0 | 15 | 0 | 0.03583 | 0.14 | 0 | 0 |  |  | 1.5129 | 5.7 |  |  | POL1_
|  | podhled lodžie : 2,9*1,3 |  | 3.77 | [18 empty] | VV | 0
58 | 622319521 | Zateplovací systém sokl, XPS tl. 80 mm, zakončený stěrkou s výztužnou tkaninou | m2 | 26.255 |  | 0 |  | 0 |  | 0 | 15 | 0 | 0.01038 | 0.27 | 0 | 0 |  |  | 0.857 | 22.5 |  |  | POL1_
|  | sokl : 0,8*(9,1*2+16,4)-0,25*(2,4+1,1+2,2) |  | 26.255 | [18 empty] | VV | 0
59 | 622300151 | Montáž soklové lišty | m | 35.7 |  | 0 |  | 0 |  | 0 | 15 | 0 | 0 | 0 | 0 | 0 |  |  | 0.2136 | 7.63 |  |  | POL1_
|  | 9,1*2+16,4-2,4-1,1-2,2+0,2*4+0,45*2+3,9+1,2 |  | 35.7 | [18 empty] | VV | 0
60 | 622421316 | Zateplovací systém EPS - F tl. 100 mm, se silikátovou omítkou 2,0mm | m2 | 6.21 |  | 0 |  | 0 |  | 0 | 15 | 0 | 0.01248 | 0.08 | 0 | 0 |  |  | 1.232 | 7.65 |  |  | POL1_1
|  | podhled nad vstupem : 1,2*3,9+0,3*(1,2+3,9) |  | 6.21 | [18 empty] | VV | 0
61 | 622432112 | Omítka stěn dekorativ. marmolit střednězrnná | m2 | 9.12 |  | 0 |  | 0 |  | 0 | 15 | 0 | 0.00618 | 0.06 | 0 | 0 |  |  | 0.5 | 4.56 |  |  | POL1_1
|  | sokl : 0,3*(9,1*2+16,5+0,3*2-2,4-1,1-2,2+0,2*4) |  | 9.12 | [18 empty] | VV | 0
62 | 622472142 | Omítka stěn vnější z MS silikátová slož. II. ručně, jádro+probarvená omítka 2,0mm vč.penetrace | m2 | 260.499 |  | 0 |  | 0 |  | 0 | 15 | 0 | 0.03487 | 9.08 | 0 | 0 |  |  | 1.127 | 293.58 |  |  | POL1_1
|  | plochy : 6,5*(7,5*2+15,0)+4,0*(1,5*2+8,0+1,4) |  | 244.6 | [18 empty] | VV | 0
|  | zábradlí oboustranně : 1,2*(1,5*2+8,05+7,8+1,4*2+3,9+1,4+3,6+1,3*2+2,9*2) |  | 46.74 | [18 empty] | VV | 0
|  | odečet otvorů : | [20 empty] | VV | 0
|  | 1.NP : -28,45+0,45*7,1+0,18*(5,8+2,7+3,9+3,6+4,3+7,3+5,2+6,9) |  | -18.109 | [18 empty] | VV | 0
|  | 2.NP : -19,05+0,18*(6,6*2+5,2*2+3,9+2,1+5,5) |  | -12.732 | [18 empty] | VV | 0
63 | 622473186 | Příplatek za rohovník vnějš.omítek ze suché směsi | m | 121.2 |  | 0 |  | 0 |  | 0 | 15 | 0 | 0.00045 | 0.05 | 0 | 0 |  |  | 0 | 0 |  |  | POL1_1
|  | 1.NP : 6,6*2+4,0*3+2,7+3,9+1,2+1,7*2+2,9 |  | 39.3 | [18 empty] | VV | 0
|  | kolem otvorů : 7,1+5,8+2,7+3,9+3,6+4,3+7,3+5,2+6,9 |  | 46.8 | [18 empty] | VV | 0
|  | 6,6*2+5,2*2+3,9+2,1+5,5 |  | 35.1 | [18 empty] | VV | 0
64 | 622473187 | Příplatek za okenní lištu (APU) - montáž, včetně dodávky lišty | m | 81.9 |  | 0 |  | 0 |  | 0 | 15 | 0 | 0.00015 | 0.01 | 0 | 0 |  |  | 0.06 | 4.91 |  |  | POL1_1
|  | 7,1+5,8+2,7+3,9+3,6+4,3+7,3+5,2+6,9 |  | 46.8 | [18 empty] | VV | 0
|  | 6,6*2+5,2*2+3,9+2,1+5,5 |  | 35.1 | [18 empty] | VV | 0
65 | 622481211 | Montáž výztužné sítě (perlinky) do stěrky-stěny, včetně výztužné sítě a stěrkového tmelu | m2 | 42.226 |  | 0 |  | 0 |  | 0 | 15 | 0 | 0.00431 | 0.18 | 0 | 0 |  |  | 0.362 | 15.29 |  |  | POL1_1
|  | ocel.překlady : 0,4*(1,5+0,8+3,75)*1,1 |  | 2.662 | [18 empty] | VV | 0
|  | zakládací řada obvod zdiva : 0,4*(15,7+8,7*2)*1,1 |  | 14.564 | [18 empty] | VV | 0
|  | ostatní : 25,0 |  | 25 | [18 empty] | VV | 0
66 | 553926044 | Lišta omítková soklová 1,4 cm, pozinková ocel s PVC hranou | kus | 12 |  | 0 |  | 0 |  | 0 | 15 | 0 | 0.00066 | 0.01 | 0 | 0 |  |  | 0 | 0 |  |  | POL3_
Díl: | 63 | Podlahy a podlahové konstrukce |  |  |  | 0 |  | 0 |  | 0 |  | 0 |  | 19.25 |  | 0 |  |  |  | 73.32 |  |  | DIL
67 | 631312611 | Mazanina betonová tl. 5 - 8 cm B 20 (C 16/20) | m3 | 1.998 |  | 0 |  | 0 |  | 0 | 15 | 0 | 2.422 | 4.84 | 0 | 0 |  |  | 3.213 | 6.42 |  |  | POL1_1
|  | garáž : 0,1*19,98 |  | 1.998 | [18 empty] | VV | 0
68 | 631361921 | Výztuž mazanin svařovanou sítí z drátů tažených, svařovaná síť - drát 6,0 mm, oka 150/150 mm | t | 0.06076 |  | 0 |  | 0 |  | 0 | 15 | 0 | 1.053 | 0.06 | 0 | 0 |  |  | 15.231 | 0.93 |  |  | POL1_1
|  | 3,041*19,98*0,001 |  | 0.06076 | [18 empty] | VV | 0
69 | 632411240 | Potěr anhydritový, strojní zpracování, tl. 40 mm, samonivel. anhydritová stěrka | m2 | 168.45 |  | 0 |  | 0 |  | 0 | 15 | 0 | 0.06857 | 11.55 | 0 | 0 |  |  | 0.3284 | 55.32 |  |  | POL1_1
|  | 1.NP : 100-19,98 |  | 80.02 | [18 empty] | VV | 0
|  | 2.NP : 107,12-4,62-10,82-3,25 |  | 88.43 | [18 empty] | VV | 0
70 | 632922922 | Kladení dlaždic 40 x 40 cm na podložky pryžové | m2 | 18.69 |  | 0 |  | 0 |  | 0 | 15 | 0 | 0.00123 | 0.02 | 0 | 0 |  |  | 0.57 | 10.65 |  |  | POL1_0
|  | lodžie 210-212 : 4,62+10,82+3,25 |  | 18.69 | [18 empty] | VV | 0
71 | 59245321 | Dlaždice betonová HBB 40x40x4,5 cm červená | m2 | 20.559 |  | 0 |  | 0 |  | 0 | 15 | 0 | 0.135 | 2.78 | 0 | 0 |  |  | 0 | 0 |  |  | POL3_1
|  | 18,69*1,1 |  | 20.559 | [18 empty] | VV | 0
Díl: | 64 | Výplně otvorů |  |  |  | 0 |  | 0 |  | 0 |  | 0 |  | 2.5 |  | 0 |  |  |  | 8.24 |  |  | DIL
72 | 648991113 | Osazení parapetních desek z plast. hmot š.nad 20cm, včetně dodávky parapetní desky š. 300 mm | m | 15.7 |  | 0 |  | 0 |  | 0 | 15 | 0 | 0.01318 | 0.21 | 0 | 0 |  |  | 0.525 | 8.24 |  |  | POL1_1
|  | 1,5+0,6+1,3+3,5+2,2 |  | 9.1 | [18 empty] | VV | 0
|  | 1,1+2,2+2,2+1,1 |  | 6.6 | [18 empty] | VV | 0
73 | 632450124 | Vyrov cem potěr 5cm such směs pás | m2 | 21.847 |  | 0 |  | 0 |  | 0 | 15 | 0 | 0.105 | 2.29 | 0 | 0 |  |  | 0 | 0 |  |  | POL1_1
|  | atika : 0,25*(7,6*2+14,5*2) |  | 11.05 | [18 empty] | VV | 0
|  | zděná zábradlí : 0,12*(2,9+8,0+1,4*2+3,9+1,5*2) |  | 2.472 | [18 empty] | VV | 0
|  | parapety : 0,45*(1,5+0,9+0,6+1,3+3,5+2,2) |  | 4.5 | [18 empty] | VV | 0
|  | 0,45*(1,2+2,2+0,9*2+2,2+1,1) |  | 3.825 | [18 empty] | VV | 0
Díl: | 94 | Lešení a stavební výtahy |  |  |  | 0 |  | 0 |  | 0 |  | 0 |  | 9.32 |  | 0 |  |  |  | 99.19 |  |  | DIL
74 | 941941031 | Montáž lešení leh.řad.s podlahami,š.do 1 m, H 10 m | m2 | 265 |  | 0 |  | 0 |  | 0 | 15 | 0 | 0.03338 | 8.85 | 0 | 0 |  |  | 0.17 | 45.05 |  |  | POL1_1
|  | 7,0*(8,0*2+18,0)+1,5*4,5*2*2 |  | 265 | [18 empty] | VV | 0
75 | 941941191 | Příplatek za každý měsíc použití lešení k pol.1031, lešení SPRINT | m2 | 795 |  | 0 |  | 0 |  | 0 | 15 | 0 | 0 | 0 | 0 | 0 |  |  | 0 | 0 |  |  | POL1_1
|  | 265*3 |  | 795 | [18 empty] | VV | 0
76 | 941941831 | Demontáž lešení leh.řad.s podlahami,š.1 m, H 10 m | m2 | 265 |  | 0 |  | 0 |  | 0 | 15 | 0 | 0 | 0 | 0 | 0 |  |  | 0.128 | 33.92 |  |  | POL1_1
77 | 941955102 | Lešení lehké pomocné,schodiště, H podlahy do 3,5 m | m2 | 12 |  | 0 |  | 0 |  | 0 | 15 | 0 | 0.03923 | 0.47 | 0 | 0 |  |  | 0.272 | 3.26 |  |  | POL1_1
|  | 3,0*2,0*2 |  | 12 | [18 empty] | VV | 0
78 | 944944011 | Montáž ochranné sítě z umělých vláken | m2 | 265 |  | 0 |  | 0 |  | 0 | 15 | 0 | 0 | 0 | 0 | 0 |  |  | 0.04 | 10.6 |  |  | POL1_
79 | 944944031 | Příplatek za každý měsíc použití sítí k pol. 4011 | m2 | 795 |  | 0 |  | 0 |  | 0 | 15 | 0 | 0 | 0 | 0 | 0 |  |  | 0 | 0 |  |  | POL1_
80 | 944944081 | Demontáž ochranné sítě z umělých vláken | m2 | 265 |  | 0 |  | 0 |  | 0 | 15 | 0 | 0 | 0 | 0 | 0 |  |  | 0.024 | 6.36 |  |  | POL1_
Díl: | 95 | Dokončovací konstrukce na pozemních stavbách |  |  |  | 0 |  | 0 |  | 0 |  | 0 |  | 0.03 |  | 0 |  |  |  | 80.3 |  |  | DIL
81 | 952901111 | Vyčištění budov o výšce podlaží do 4 m | m2 | 255.6925 |  | 0 |  | 0 |  | 0 | 15 | 0 | 4e-05 | 0.01 | 0 | 0 |  |  | 0.308 | 78.75 |  |  | POL1_1
|  | 9,1*8,1+3,9*1,4+7,6*5,8+1,0*3,7 |  | 126.95 | [18 empty] | VV | 0
|  | 7,6*15,0+3,9*1,2+8,05*1,25 |  | 128.7425 | [18 empty] | VV | 0
82 | 953761131 | Odvětrání troubami PVC kruhovými 140x2,8 mm | m | 1 |  | 0 |  | 0 |  | 0 | 15 | 0 | 0.00874 | 0.01 | 0 | 0 |  |  | 1.23 | 1.23 |  |  | POL1_1
|  | garáž : 0,5*2 |  | 1 | [18 empty] | VV | 0
83 | 953922111 | Montáž tvarovky větrací | kus | 4 |  | 0 |  | 0 |  | 0 | 15 | 0 | 0.00281 | 0.01 | 0 | 0 |  |  | 0.08 | 0.32 |  |  | POL1_1
84 | 28395100.M | Mřížka větrací plastová 150 x 150 mm | kus | 4 |  | 0 |  | 0 |  | 0 | 15 | 0 | 0.0001 | 0 | 0 | 0 |  |  | 0 | 0 |  |  | POL3_1
Díl: | 99 | Staveništní přesun hmot |  |  |  | 0 |  | 0 |  | 0 |  | 0 |  | 0 |  | 0 |  |  |  | 126.31 |  |  | DIL
85 | 998011002 | Přesun hmot pro budovy zděné výšky do 12 m | t | 205.713 |  | 0 |  | 0 |  | 0 | 15 | 0 | 0 | 0 | 0 | 0 |  |  | 0.614 | 126.31 |  |  | POL7_
Díl: | 711 | Izolace proti vodě |  |  |  | 0 |  | 0 |  | 0 |  | 0 |  | 1.03 |  | 0 |  |  |  | 46.38 |  |  | DIL
86 | 711212001 | Nátěr hydroizolační těsnící hmotou, proti vlhkosti | m2 | 17.2565 |  | 0 |  | 0 |  | 0 | 15 | 0 | 0.001 | 0.02 | 0 | 0 |  |  | 0.24 | 4.14 |  |  | POL1_7
|  | 1.NP sprcha : 2,0*0,9*3 |  | 5.4 | [18 empty] | VV | 0
|  | 2.NP koupelna+prádelna podlahy : (5,18+5,13)*1,15 |  | 11.8565 | [18 empty] | VV | 0
87 | 711212601 | Těsnící pás do spoje podlaha - stěna | m | 22 |  | 0 |  | 0 |  | 0 | 15 | 0 | 0 | 0 | 0 | 0 |  |  | 0.09 | 1.98 |  |  | POL1_7
|  | 2,0*2+2,5*4+2,0*4 |  | 22 | [18 empty] | VV | 0
88 | 711140016 | Izolace proti vodě vodorovná přitavená, 1x, 1x ALP, 1x modifikovaný pás 40 SP | m2 | 127.69 |  | 0 |  | 0 |  | 0 | 15 | 0 | 0.00716 | 0.91 | 0 | 0 |  |  | 0.28033 | 35.8 |  |  | POL2_7
|  | 3,7*1,2+7,6*5,8+9,1*8,1+1,4*3,9 |  | 127.69 | [18 empty] | VV | 0
89 | 711150016 | Izolace proti vodě svislá přitavená, 1x, 1x ALP, 1x modifikovaný pás 40 SP | m2 | 13.12 |  | 0 |  | 0 |  | 0 | 15 | 0 | 0.00745 | 0.1 | 0 | 0 |  |  | 0.3399 | 4.46 |  |  | POL2_7
|  | mezi domy : 0,8*16,4 |  | 13.12 | [18 empty] | VV | 0
90 | 998711202 | Přesun hmot pro izolace proti vodě, výšky do 12 m | % |  |  | 0 |  | 0 |  | 0 | 15 | 0 | 0 | 0 | 0 | 0 |  |  | 0 | 0 |  |  | POL7_
Díl: | 712 | Povlakové krytiny |  |  |  | 0 |  | 0 |  | 0 |  | 0 |  | 2.8 |  | 0 |  |  |  | 275.56 |  |  | DIL
91 | 711112001 | Izolace proti vlhkosti svis. nátěr ALP, za studena, 1x nátěr - včetně dodávky asfaltového laku | m2 | 38.55 |  | 0 |  | 0 |  | 0 | 15 | 0 | 0.00052 | 0.02 | 0 | 0 |  |  | 0.049 | 1.89 |  |  | POL1_
|  | atiky+zábradlí : 0,7*(6,9*2+14,1*2)+0,25*(1,4*2+7,8*2+3,6*2+1,3*2+2,9*2+1,3*2) |  | 38.55 | [18 empty] | VV | 0
92 | 711142559 | Izolace proti vlhkosti svislá pásy přitavením, 1 vrstva - včetně dod. modif.pasu 40 | m2 | 38.55 |  | 0 |  | 0 |  | 0 | 15 | 0 | 0.0061 | 0.24 | 0 | 0 |  |  | 0.266 | 10.25 |  |  | POL1_
|  | atiky+zábradlí : 0,7*(6,9*2+14,1*2)+0,25*(1,4*2+7,8*2+3,6*2+1,3*2+2,9*2+1,3*2) |  | 38.55 | [18 empty] | VV | 0
93 | 711142559 | Izolace proti vlhkosti svislá pásy přitavením, 1 vrstva - včetně dod. modif.podkl.pasu | m2 | 77.1 |  | 0 |  | 0 |  | 0 | 15 | 0 | 0.00538 | 0.41 | 0 | 0 |  |  | 0.266 | 20.51 |  |  | POL1_
|  | atiky+zábradlí (podkladní+parotěs.vrstva) : 38,55*2 |  | 77.1 | [18 empty] | VV | 0
94 | 712391172 | Povlaková krytina střech do 10°, ochran. textilie, 2 vrstvy - včetně dodávky textilie 300g/m2 | m2 | 18.69 |  | 0 |  | 0 |  | 0 | 15 | 0 | 0.00111 | 0.02 | 0 | 0 |  |  | 0.23529 | 4.4 |  |  | POL1_7
|  | pod dlažbu na terčích : | [20 empty] | VV | 0
|  | lodžie 210-212 : 4,62+10,82+3,25 |  | 18.69 | [18 empty] | VV | 0
95 | 712411101 | Povlaková krytina střech do 30°, za studena ALP, 1 x nátěr - včetně dodávky ALP | m2 | 116.67 |  | 0 |  | 0 |  | 0 | 15 | 0 | 0.0002 | 0.02 | 0 | 0 |  |  | 0.0275 | 3.21 |  |  | POL1_7
|  | parotěsná vrstva : | [20 empty] | VV | 0
|  | lodžie 210-212 : 4,62+10,82+3,25 |  | 18.69 | [18 empty] | VV | 0
|  | vodorovná plocha střechy : 6,9*14,2 |  | 97.98 | [18 empty] | VV | 0
96 | 712441559 | Povlaková krytina střech do 30°, NAIP přitavením, 1 vrstva - asfaltový pás ve specifikaci | m2 | 249.36 |  | 0 |  | 0 |  | 0 | 15 | 0 | 0.0004 | 0.1 | 0 | 0 |  |  | 0.21 | 52.37 |  |  | POL1_7
|  | parotěsná vrstva : | [20 empty] | VV | 0
|  | lodžie 210-212 : 4,62+10,82+3,25 |  | 18.69 | [18 empty] | VV | 0
|  | vodorovná plocha střechy : 6,9*14,2 |  | 97.98 | [18 empty] | VV | 0
|  | vrchní pásy : | [20 empty] | VV | 0
|  | lodžie : 18,69 |  | 18.69 | [18 empty] | VV | 0
|  | vodorovná plocha : 7,6*15,0 |  | 114 | [18 empty] | VV | 0
97 | 712363115 | Izolace prostup -300mm střecha -10° | kus | 4 |  | 0 |  | 0 |  | 0 | 15 | 0 | 0.0075 | 0.03 | 0 | 0 |  |  | 0 | 0 |  |  | POL1_0
98 | 71240 | Střešní výtok přes atiku | kus | 3 |  | 0 |  | 0 |  | 0 | 15 | 0 | 0 | 0 | 0 | 0 |  |  | 0 | 0 |  |  | POL1_
99 | 71241 | Střešní vpust DN 250 | kus | 1 |  | 0 |  | 0 |  | 0 | 15 | 0 | 0 | 0 | 0 | 0 |  |  | 0 | 0 |  |  | POL1_
100 | 71242 | Bezpečnostní přeliv 150/50mm | kus | 1 |  | 0 |  | 0 |  | 0 | 15 | 0 | 0 | 0 | 0 | 0 |  |  | 0 | 0 |  |  | POL1_
101 | 71243 | Odvětrání kanalizace DN 110mm | kus | 1 |  | 0 |  | 0 |  | 0 | 15 | 0 | 0 | 0 | 0 | 0 |  |  | 0 | 0 |  |  | POL1_
102 | 71244 | Výlez na plochou střechu tepelně izolovaný 60/120cm , U=0,67W/m2.K, integrované půdní schody | kus | 1 |  | 0 |  | 0 |  | 0 | 15 | 0 | 0 | 0 | 0 | 0 |  |  | 0 | 0 |  |  | POL1_
103 | 71245 | Střešní světlík neotevíratelný 60/90cm U=0,7W/m2.K | kus | 1 |  | 0 |  | 0 |  | 0 | 15 | 0 | 0 | 0 | 0 | 0 |  |  | 0 | 0 |  |  | POL1_
104 | 71246 | Opracování živičné krytiny kolem světlíku, výlezu a komínu | m | 10.2 |  | 0 |  | 0 |  | 0 | 15 | 0 | 0 | 0 | 0 | 0 |  |  | 0 | 0 |  |  | POL1_
|  | 1,8*2+1,5*2+1,8*2 |  | 10.2 | [18 empty] | VV | 0
105 | 71247 | Opracování živičné krytiny - ukončení na zdivu lodžií | m | 36.4 |  | 0 |  | 0 |  | 0 | 15 | 0 | 0 | 0 | 0 | 0 |  |  | 0.881 | 32.07 |  |  | POL1_
|  | 7,8*2+1,4*2+1,3*2+3,6*2+2,9*2+1,2*2 |  | 36.4 | [18 empty] | VV | 0
106 | 71248 | Mont.živičné krytiny střech do 30° kotvením, vč.dod.kotev | m2 | 171.24 |  | 0 |  | 0 |  | 0 | 15 | 0 | 0 | 0 | 0 | 0 |  |  | 0.881 | 150.86 |  |  | POL1_7
|  | podkladní pásy : | [20 empty] | VV | 0
|  | lodžie 210-212 : 4,62+10,82+3,25 |  | 18.69 | [18 empty] | VV | 0
|  | vodorovná plocha střechy : 7,6*15,0 |  | 114 | [18 empty] | VV | 0
|  | atiky+zábradlí : 0,7*(6,9*2+14,1*2)+0,25*(1,4*2+7,8*2+3,6*2+1,3*2+2,9*2+1,3*2) |  | 38.55 | [18 empty] | VV | 0
107 | 62852254 | Pás modifikovaný asfalt 40 | m2 | 285.971 |  | 0 |  | 0 |  | 0 | 15 | 0 | 0.0043 | 1.23 | 0 | 0 |  |  | 0 | 0 |  |  | POL3_7
|  | parotěsná vrstva : | [20 empty] | VV | 0
|  | lodžie 210-212 : 18,69*1,15 |  | 21.4935 | [18 empty] | VV | 0
|  | vodorovná plocha střechy : 6,9*14,1*1,15 |  | 111.8835 | [18 empty] | VV | 0
|  | podkladní pásy : | [20 empty] | VV | 0
|  | lodžie : 21,494 |  | 21.494 | [18 empty] | VV | 0
|  | vodorovná plocha : 7,6*15,0*1,15 |  | 131.1 | [18 empty] | VV | 0
108 | 628522591 | Pás modifikovaný asfalt 40 special dekor | m2 | 152.5935 |  | 0 |  | 0 |  | 0 | 15 | 0 | 0.0048 | 0.73 | 0 | 0 |  |  | 0 | 0 |  |  | POL3_7
|  | vrchní pásy : | [20 empty] | VV | 0
|  | lodžie : 18,69*1,15 |  | 21.4935 | [18 empty] | VV | 0
|  | vodorovná plocha : 7,6*15,0*1,15 |  | 131.1 | [18 empty] | VV | 0
109 | 998712202 | Přesun hmot pro povlakové krytiny, výšky do 12 m | % |  |  | 0 |  | 0 |  | 0 | 15 | 0 | 0 | 0 | 0 | 0 |  |  | 0 | 0 |  |  | POL7_
Díl: | 713 | Izolace tepelné |  |  |  | 0 |  | 0 |  | 0 |  | 0 |  | 3.11 |  | 0 |  |  |  | 75.44 |  |  | DIL
110 | 713121111 | Izolace tepelná podlah na sucho, jednovrstvá | m2 | 188.43 |  | 0 |  | 0 |  | 0 | 15 | 0 | 3e-05 | 0.01 | 0 | 0 |  |  | 0.06 | 11.31 |  |  | POL1_7
|  | garáž : 19,98 |  | 19.98 | [18 empty] | VV | 0
|  | 1.NP : 100-19,98 |  | 80.02 | [18 empty] | VV | 0
|  | 2.NP : 107,12-4,62-10,82-3,25 |  | 88.43 | [18 empty] | VV | 0
111 | 713131131 | Izolace tepelná stěn lepením | m2 | 29.4 |  | 0 |  | 0 |  | 0 | 15 | 0 | 0.003 | 0.09 | 0 | 0 |  |  | 0.212 | 6.23 |  |  | POL1_7
|  | atiky : 0,7*(6,9*2+14,1*2) |  | 29.4 | [18 empty] | VV | 0
112 | 713141111 | Izolace tepelná střech plně lep.asfaltem, 1vrstvá | m2 | 265.38 |  | 0 |  | 0 |  | 0 | 15 | 0 | 0.00229 | 0.61 | 0 | 0 |  |  | 0.14 | 37.15 |  |  | POL1_7
|  | 2 vrstvy : | [20 empty] | VV | 0
|  | lodžie 210-212 : (4,62+10,82+3,25)*2 |  | 37.38 | [18 empty] | VV | 0
|  | vodorovná plocha střechy : 7,6*15,0*2 |  | 228 | [18 empty] | VV | 0
113 | 713191100 | Položení izolační fólie, včetně dodávky fólie PE | m2 | 188.43 |  | 0 |  | 0 |  | 0 | 15 | 0 | 0.0066 | 1.24 | 0 | 0 |  |  | 0.07 | 13.19 |  |  | POL1_7
114 | 713191221 | Izolace tepelná podlah obložení stěn pásky 100 mm | m | 189 |  | 0 |  | 0 |  | 0 | 15 | 0 | 4e-05 | 0.01 | 0 | 0 |  |  | 0.04 | 7.56 |  |  | POL1_7
115 | 28375607 | Deska EPS T 3500 N/m2 tl. 50 mm | m2 | 91.0829 |  | 0 |  | 0 |  | 0 | 15 | 0 | 0.0005 | 0.05 | 0 | 0 |  |  | 0 | 0 |  |  | POL3_7
|  | 2.NP : 88,43*1,03 |  | 91.0829 | [18 empty] | VV | 0
116 | 28375767 | Deska polystyrén samozhášivý EPS 100 Z | m3 | 9.8905 |  | 0 |  | 0 |  | 0 | 15 | 0 | 0.021 | 0.21 | 0 | 0 |  |  | 0 | 0 |  |  | POL3_7
|  | 1.NP : 80,02*0,12*1,03 |  | 9.8905 | [18 empty] | VV | 0
117 | 28375768.A | Deska polystyrén samozhášivý EPS 150 S | m3 | 23.1619 |  | 0 |  | 0 |  | 0 | 15 | 0 | 0.025 | 0.58 | 0 | 0 |  |  | 0 | 0 |  |  | POL3_7
|  | lodžie 210-212 : (4,62+10,82+3,25)*0,16*1,05 |  | 3.1399 | [18 empty] | VV | 0
|  | vodorovná plocha střechy : 7,6*15,0*0,16*1,03 |  | 18.7872 | [18 empty] | VV | 0
|  | podlaha garáž : 19,98*0,06*1,03 |  | 1.2348 | [18 empty] | VV | 0
118 | 28375972 | Deska - klín spádový EPS 150 S Stabil | m3 | 12.334 |  | 0 |  | 0 |  | 0 | 15 | 0 | 0.025 | 0.31 | 0 | 0 |  |  | 0 | 0 |  |  | POL3_7
|  | lodžie 210-212 : (4,62+10,82+3,25)*0,09*1,05 |  | 1.7662 | [18 empty] | VV | 0
|  | vodorovná plocha střechy : 7,6*15,0*0,09*1,03 |  | 10.5678 | [18 empty] | VV | 0
119 | 998712202 | Přesun hmot pro povlakové krytiny, výšky do 12 m | % |  |  | 0 |  | 0 |  | 0 | 15 | 0 | 0 | 0 | 0 | 0 |  |  | 0 | 0 |  |  | POL7_
Díl: | 721 | Vnitřní kanalizace |  |  |  | 0 |  | 0 |  | 0 |  | 0 |  | 1.7 |  | 0 |  |  |  | 59.47 |  |  | DIL
120 | 721176102 | Potrubí HT připojovací DN 40 x 1,8 mm | m | 8 |  | 0 |  | 0 |  | 0 | 15 | 0 | 0.00038 | 0 | 0 | 0 |  |  | 0.32 | 2.56 |  |  | POL1_7
|  | 1,0*2+1,0+0,5*4+0,5*2+1,0*2 |  | 8 | [18 empty] | VV | 0
121 | 721176103 | Potrubí HT připojovací DN 50 x 1,8 mm | m | 11.2 |  | 0 |  | 0 |  | 0 | 15 | 0 | 0.00047 | 0.01 | 0 | 0 |  |  | 0.359 | 4.02 |  |  | POL1_7
|  | 0,5*2+1,0 |  | 2 | [18 empty] | VV | 0
|  | 0,5+1,6+1,0+1,6+4,5 |  | 9.2 | [18 empty] | VV | 0
122 | 721176105 | Potrubí HT připojovací DN 100 x 2,7 mm | m | 6.5 |  | 0 |  | 0 |  | 0 | 15 | 0 | 0.00151 | 0.01 | 0 | 0 |  |  | 1.173 | 7.62 |  |  | POL1_7
|  | 3,5+1,0*3 |  | 6.5 | [18 empty] | VV | 0
123 | 721176115 | Potrubí HT odpadní svislé DN 100 x 2,7 mm | m | 7 |  | 0 |  | 0 |  | 0 | 15 | 0 | 0.00138 | 0.01 | 0 | 0 |  |  | 0.797 | 5.58 |  |  | POL1_7
124 | 721176116 | Potrubí HT odpadní svislé D 125 x 3,1 mm | m | 7 |  | 0 |  | 0 |  | 0 | 15 | 0 | 0.00161 | 0.01 | 0 | 0 |  |  | 0.739 | 5.17 |  |  | POL1_7
125 | 721176124 | Potrubí HT svodné (ležaté) v zemi DN 70 x 1,9 mm | m | 6 |  | 0 |  | 0 |  | 0 | 15 | 0 | 0.00053 | 0 | 0 | 0 |  |  | 0.2675 | 1.61 |  |  | POL1_7
|  | 4,0+2,0 |  | 6 | [18 empty] | VV | 0
126 | 721176223 | Potrubí KG svodné (ležaté) v zemi DN 125 x 3,2 mm | m | 4 |  | 0 |  | 0 |  | 0 | 15 | 0 | 0.00174 | 0.01 | 0 | 0 |  |  | 0.8 | 3.2 |  |  | POL1_7
127 | 721176224 | Potrubí KG svodné (ležaté) v zemi DN 150 x 4,0 mm | m | 12 |  | 0 |  | 0 |  | 0 | 15 | 0 | 0.00258 | 0.03 | 0 | 0 |  |  | 0.55 | 6.6 |  |  | POL1_7
128 | 721176243 | Potrubí KG dešťové DN 125 x 3,2 mm | m | 29.4 |  | 0 |  | 0 |  | 0 | 15 | 0 | 0.00197 | 0.06 | 0 | 0 |  |  | 0.4349 | 12.79 |  |  | POL1_7
|  | 4,4+16,0+3,0+4,0+1,0*2 |  | 29.4 | [18 empty] | VV | 0
129 | 721176244 | Potrubí KG dešťové DN 150 x 4,0 mm | m | 3.5 |  | 0 |  | 0 |  | 0 | 15 | 0 | 0.00291 | 0.01 | 0 | 0 |  |  | 0.4421 | 1.55 |  |  | POL1_7
130 | 721194104 | Vyvedení odpadních výpustek D 40 x 1,8 | kus | 6 |  | 0 |  | 0 |  | 0 | 15 | 0 | 0 | 0 | 0 | 0 |  |  | 0.157 | 0.94 |  |  | POL1_7
131 | 721194105 | Vyvedení odpadních výpustek D 50 x 1,8 | kus | 6 |  | 0 |  | 0 |  | 0 | 15 | 0 | 0 | 0 | 0 | 0 |  |  | 0.174 | 1.04 |  |  | POL1_7
132 | 721194109 | Vyvedení odpadních výpustek D 110 x 2,3 | kus | 2 |  | 0 |  | 0 |  | 0 | 15 | 0 | 0 | 0 | 0 | 0 |  |  | 0.259 | 0.52 |  |  | POL1_7
133 | 721211505 | Vpusť podlahová PE + PP D 50 mm | kus | 1 |  | 0 |  | 0 |  | 0 | 15 | 0 | 0.0057 | 0.01 | 0 | 0 |  |  | 0.35 | 0.35 |  |  | POL1_
134 | 721242116 | Lapač střešních splavenin DN 125 | kus | 2 |  | 0 |  | 0 |  | 0 | 15 | 0 | 0.0253 | 0.05 | 0 | 0 |  |  | 0.66 | 1.32 |  |  | POL1_0
135 | 721273145 | Hlavice ventilační z PVC DN 100/930, HL 807 | kus | 1 |  | 0 |  | 0 |  | 0 | 15 | 0 | 0.00471 | 0 | 0 | 0 |  |  | 0.062 | 0.06 |  |  | POL1_7
136 | 721290111 | Zkouška těsnosti kanalizace vodou DN 125 | m | 94.6 |  | 0 |  | 0 |  | 0 | 15 | 0 | 0.0158 | 1.49 | 0 | 0 |  |  | 0.048 | 4.54 |  |  | POL1_7
137 | 72101 | Zemní práce pro ležatou kanalizaci | kpl | 1 |  | 0 |  | 0 |  | 0 | 15 | 0 | 0 | 0 | 0 | 0 |  |  | 0 | 0 |  |  | POL12_1
138 | 998721202 | Přesun hmot pro vnitřní kanalizaci, výšky do 12 m | % |  |  | 0 |  | 0 |  | 0 | 15 | 0 | 0 | 0 | 0 | 0 |  |  | 0 | 0 |  |  | POL7_
Díl: | 722 | Vnitřní vodovod |  |  |  | 0 |  | 0 |  | 0 |  | 0 |  | 4.21 |  | 0 |  |  |  | 80.16 |  |  | DIL
139 | 722171213 | Potrubí z PELD, D 32/4,4 mm | m | 8 |  | 0 |  | 0 |  | 0 | 15 | 0 | 0.00059 | 0 | 0 | 0 |  |  | 0.755 | 6.04 |  |  | POL1_7
|  | přípojka k vodoměru : 8,0 |  | 8 | [18 empty] | VV | 0
140 | 722172411 | Potrubí z PPR D 20 x 2,8 mm, PN 16 | m | 63.4 |  | 0 |  | 0 |  | 0 | 15 | 0 | 0.00047 | 0.03 | 0 | 0 |  |  | 0.522 | 33.09 |  |  | POL1_0
|  | 1,5*2+2,0*2+1,0*2+2,0*2+6,0*2+8,0+0,8*8 |  | 39.4 | [18 empty] | VV | 0
|  | 4,0*2+1,5*2+1,7*2+0,8*12 |  | 24 | [18 empty] | VV | 0
141 | 722172412 | Potrubí z PPR D 25 x 3,5 mm, PN 16 | m | 18.5 |  | 0 |  | 0 |  | 0 | 15 | 0 | 0.00058 | 0.01 | 0 | 0 |  |  | 0.6159 | 11.39 |  |  | POL1_7
|  | stoupačky : 4,0*2 |  | 8 | [18 empty] | VV | 0
|  | 5,5+1,5+3,5 |  | 10.5 | [18 empty] | VV | 0
142 | 722181211 | Izolace návleková tl. stěny 6 mm, vnitřní průměr 32 mm | m | 8 |  | 0 |  | 0 |  | 0 | 15 | 0 | 5e-05 | 0 | 0 | 0 |  |  | 0.142 | 1.14 |  |  | POL1_
143 | 722181212 | Izolace návleková tl. stěny 9 mm, vnitřní průměr 22 mm | m | 63.4 |  | 0 |  | 0 |  | 0 | 15 | 0 | 3e-05 | 0 | 0 | 0 |  |  | 0.129 | 8.18 |  |  | POL1_7
144 | 722181212 | Izolace návleková tl. stěny 9 mm, vnitřní průměr 25 mm | m | 18.5 |  | 0 |  | 0 |  | 0 | 15 | 0 | 6e-05 | 0 | 0 | 0 |  |  | 0.129 | 2.39 |  |  | POL1_7
145 | 722220111 | Nástěnka K 247, pro výtokový ventil G 1/2 | kus | 6 |  | 0 |  | 0 |  | 0 | 15 | 0 | 0.00067 | 0 | 0 | 0 |  |  | 0.272 | 1.63 |  |  | POL1_7
146 | 722220121 | Nástěnka K 247, pro baterii G 1/2 | pár | 8 |  | 0 |  | 0 |  | 0 | 15 | 0 | 0.00156 | 0.01 | 0 | 0 |  |  | 0.54 | 4.32 |  |  | POL1_7
147 | 722262211 | Vodoměry do 30°C, závitové G 3/4 MN-QN 2,5XN.EBH | kus | 1 |  | 0 |  | 0 |  | 0 | 15 | 0 | 0.00478 | 0 | 0 | 0 |  |  | 0.393 | 0.39 |  |  | POL1_7
148 | 722290226 | Zkouška tlaku potrubí závitového DN 50 | m | 89.9 |  | 0 |  | 0 |  | 0 | 15 | 0 | 0.01019 | 0.92 | 0 | 0 |  |  | 0.067 | 6.02 |  |  | POL1_7
149 | 722290234 | Proplach a dezinfekce vodovod.potrubí DN 80 | m | 89.9 |  | 0 |  | 0 |  | 0 | 15 | 0 | 0.03601 | 3.24 | 0 | 0 |  |  | 0.062 | 5.57 |  |  | POL1_7
150 | 722224152 | Kulový kohout zahradní 1/2 - 3/4" | kus | 1 |  | 0 |  | 0 |  | 0 | 15 | 0 | 0.00022 | 0 | 0 | 0 |  |  | 0 | 0 |  |  | POL1_7
151 | 722232043 | Kulový kohout R250D 1/2"páčka | kus | 2 |  | 0 |  | 0 |  | 0 | 15 | 0 | 0.00021 | 0 | 0 | 0 |  |  | 0 | 0 |  |  | POL1_7
152 | 722232044 | Kulový kohout R250D 3/4"páčka | kus | 1 |  | 0 |  | 0 |  | 0 | 15 | 0 | 0.00034 | 0 | 0 | 0 |  |  | 0 | 0 |  |  | POL1_7
153 | 722232045 | Kulový kohout R250D 1"páčka | kus | 1 |  | 0 |  | 0 |  | 0 | 15 | 0 | 0.0005 | 0 | 0 | 0 |  |  | 0 | 0 |  |  | POL1_7
154 | 998722202 | Přesun hmot pro vnitřní vodovod, výšky do 12 m | % |  |  | 0 |  | 0 |  | 0 | 15 | 0 | 0 | 0 | 0 | 0 |  |  | 0 | 0 |  |  | POL7_
Díl: | 723 | Vnitřní plynovod |  |  |  | 0 |  | 0 |  | 0 |  | 0 |  | 0 |  | 0 |  |  |  | 0 |  |  | DIL
155 | 723 01 | Vnitřní plynovod vč. přípojky | kpl | 1 | 0 | 0 |  | 0 |  | 0 | 15 | 0 | 0 | 0 | 0 | 0 |  |  | 0 | 0 |  |  | POL1_
Díl: | 725 | Zařizovací předměty |  |  |  | 0 |  | 0 |  | 0 |  | 0 |  | 0.19 |  | 0 |  |  |  | 28.86 |  |  | DIL
156 | 725017144 | Umyvadlo na šrouby 60 cm, bílé | soubor | 4 |  | 0 |  | 0 |  | 0 | 15 | 0 | 0.01653 | 0.07 | 0 | 0 |  |  | 1.189 | 4.76 |  |  | POL1_0
157 | 725017341 | Umývátko na šrouby 40 cm, bílé | soubor | 1 |  | 0 |  | 0 |  | 0 | 15 | 0 | 0.00702 | 0.01 | 0 | 0 |  |  | 1.189 | 1.19 |  |  | POL1_7
158 | 725111251 | Nádrž splachovací vestavěná ovlád.zepředu, pro zazdění | soubor | 2 |  | 0 |  | 0 |  | 0 | 15 | 0 | 0.01141 | 0.02 | 0 | 0 |  |  | 1.77 | 3.54 |  |  | POL1_7
159 | 725014131 | Klozet závěsný + sedátko, bílý | soubor | 2 |  | 0 |  | 0 |  | 0 | 15 | 0 | 0.01594 | 0.03 | 0 | 0 |  |  | 0.973 | 1.95 |  |  | POL1_7
160 | 725229102 | Montáž van ocel. a plastových s uzávěr. HL 500-5/4 | soubor | 1 |  | 0 |  | 0 |  | 0 | 15 | 0 | 0.00083 | 0 | 0 | 0 |  |  | 3.6 | 3.6 |  |  | POL1_7
161 | 725249102 | Montáž sprchových mís a vaniček | soubor | 1 |  | 0 |  | 0 |  | 0 | 15 | 0 | 0.00076 | 0 | 0 | 0 |  |  | 2.6 | 2.6 |  |  | POL1_7
162 | 725249106 | Montáž sprchových koutů ostatních typů | soubor | 1 |  | 0 |  | 0 |  | 0 | 15 | 0 | 0.00017 | 0 | 0 | 0 |  |  | 2.9 | 2.9 |  |  | POL1_7
163 | 725314290 | Příslušenství k dřezu v kuchyňské sestavě | soubor | 1 |  | 0 |  | 0 |  | 0 | 15 | 0 | 0.00025 | 0 | 0 | 0 |  |  | 0.258 | 0.26 |  |  | POL1_7
164 | 725810402 | Ventil rohový bez přípoj. trubičky TE 66 G 1/2 | soubor | 12 |  | 0 |  | 0 |  | 0 | 15 | 0 | 0.00029 | 0 | 0 | 0 |  |  | 0.227 | 2.72 |  |  | POL1_7
165 | 725814122 | Ventil pračkový se zpět.kl. DN15 x DN20 | soubor | 2 |  | 0 |  | 0 |  | 0 | 15 | 0 | 0.00024 | 0 | 0 | 0 |  |  | 0.124 | 0.25 |  |  | POL1_
166 | 725829301 | Montáž baterie umyv.a dřezové stojánkové | kus | 6 |  | 0 |  | 0 |  | 0 | 15 | 0 | 4e-05 | 0 | 0 | 0 |  |  | 0.445 | 2.67 |  |  | POL1_7
167 | 725839203 | Montáž baterie vanové nástěnné G 1/2 | soubor | 1 |  | 0 |  | 0 |  | 0 | 15 | 0 | 0.00012 | 0 | 0 | 0 |  |  | 0.517 | 0.52 |  |  | POL1_7
168 | 725849201 | Montáž baterií sprchových, pevná výška | kus | 1 |  | 0 |  | 0 |  | 0 | 15 | 0 | 0.00013 | 0 | 0 | 0 |  |  | 0.624 | 0.62 |  |  | POL1_7
169 | 725860188 | Sifon pračkový D 40/50 mm, podomítkový, suchá zápachová klapka | kus | 2 |  | 0 |  | 0 |  | 0 | 15 | 0 | 0.0002 | 0 | 0 | 0 |  |  | 0.246 | 0.49 |  |  | POL1_
170 | 725980113 | Dvířka plast 150/150 | kus | 2 |  | 0 |  | 0 |  | 0 | 15 | 0 | 0.00098 | 0 | 0 | 0 |  |  | 0.21 | 0.42 |  |  | POL1_7
171 | 725980122 | Dvířka z plastu 80/60cm (vodoměr) | kus | 1 |  | 0 |  | 0 |  | 0 | 15 | 0 | 0.0007 | 0 | 0 | 0 |  |  | 0.37 | 0.37 |  |  | POL1_
172 | 55144103 | Baterie sprchová termost. | kus | 1 |  | 0 |  | 0 |  | 0 | 15 | 0 | 0 | 0 | 0 | 0 |  |  | 0 | 0 |  |  | POL3_7
173 | 55145000 | Baterie umyvadlová stojánk s otvíráním odpadu PL21 | kus | 5 |  | 0 |  | 0 |  | 0 | 15 | 0 | 0.0012 | 0.01 | 0 | 0 |  |  | 0 | 0 |  |  | POL3_7
174 | 55145007 | Baterie vanová směšov nástěnná s příslušenst PL55 | kus | 1 |  | 0 |  | 0 |  | 0 | 15 | 0 | 0.0014 | 0 | 0 | 0 |  |  | 0 | 0 |  |  | POL3_7
175 | 55145014 | Baterie dřezová směšov nástěnná s ploch ústím PL04 | kus | 1 |  | 0 |  | 0 |  | 0 | 15 | 0 | 0.0011 | 0 | 0 | 0 |  |  | 0 | 0 |  |  | POL3_7
176 | 55220115.M | Sprchová vanička čtvercová 90/90cm, na podezdění, litý mramor, mont.sada | kus | 1 |  | 0 |  | 0 |  | 0 | 15 | 0 | 0 | 0 | 0 | 0 |  |  | 0 | 0 |  |  | POL3_7
177 | 5522040 | Vana akryl klasická 180cm vč.podpěr | kus | 1 |  | 0 |  | 0 |  | 0 | 15 | 0 | 0.047 | 0.05 | 0 | 0 |  |  | 0 | 0 |  |  | POL3_7
178 | 5522222 | Sprchová zástěna ASDP3-90 | kus | 1 |  | 0 |  | 0 |  | 0 | 15 | 0 | 0.0041 | 0 | 0 | 0 |  |  | 0 | 0 |  |  | POL3_7
179 | 998725201 | Přesun hmot pro zařizovací předměty, výšky do 6 m | % |  |  | 0 |  | 0 |  | 0 | 15 | 0 | 0 | 0 | 0 | 0 |  |  | 0 | 0 |  |  | POL7_
Díl: | 730 | Ústřední vytápění |  |  |  | 0 |  | 0 |  | 0 |  | 0 |  | 0 |  | 0 |  |  |  | 0 |  |  | DIL
180 | 730 01 | Ústřední vytápění | kpl | 1 | 0 | 0 |  | 0 |  | 0 | 15 | 0 | 0 | 0 | 0 | 0 |  |  | 0 | 0 |  |  | POL12_1
Díl: | 764 | Konstrukce klempířské |  |  |  | 0 |  | 0 |  | 0 |  | 0 |  | 0.47 |  | 0 |  |  |  | 90.89 |  |  | DIL
181 | 764333220 | Lemování zdí na plochých střechách Pz, rš 250 mm, barvený plech | m | 36.4 |  | 0 |  | 0 |  | 0 | 15 | 0 | 0.00294 | 0.11 | 0 | 0 |  |  | 0.6064 | 22.07 |  |  | POL1_7
|  | vnitřní strany lodžií : 1,4*2+7,8*2+2,9*2+1,2*2+1,3*2+3,6*2 |  | 36.4 | [18 empty] | VV | 0
182 | 764359231 | Kotlík z Pz plechu čtyřhranný 200 x 250 x 350 mm, barvený plech | kus | 3 |  | 0 |  | 0 |  | 0 | 15 | 0 | 0.00301 | 0.01 | 0 | 0 |  |  | 1.5398 | 4.62 |  |  | POL1_7
183 | 764430220 | Oplechování zdí z Pz plechu, rš 330 mm, barvený plech | m | 20.5 |  | 0 |  | 0 |  | 0 | 15 | 0 | 0.00342 | 0.07 | 0 | 0 |  |  | 0.76165 | 15.61 |  |  | POL1_
|  | zábradlí lodžií : 2,9+8,0+1,5*2+1,4*2+3,8 |  | 20.5 | [18 empty] | VV | 0
184 | 764430250 | Oplechování zdí z Pz plechu, rš 600 mm, barvený plech | m | 15.1 |  | 0 |  | 0 |  | 0 | 15 | 0 | 0.00489 | 0.07 | 0 | 0 |  |  | 0.89505 | 13.52 |  |  | POL1_7
|  | atika mezi domy : 15,1 |  | 15.1 | [18 empty] | VV | 0
185 | 764430260 | Oplechování zdí z Pz plechu, rš 750 mm, barvený plech | m | 30 |  | 0 |  | 0 |  | 0 | 15 | 0 | 0.00597 | 0.18 | 0 | 0 |  |  | 0.93875 | 28.16 |  |  | POL1_7
|  | atika krajní zdivo : 7,5*2+15,0 |  | 30 | [18 empty] | VV | 0
186 | 764451201 | Odpadní trouby z Pz plechu, čtvercové o str. 75 mm, barvený plech | m | 10.5 |  | 0 |  | 0 |  | 0 | 15 | 0 | 0.0026 | 0.03 | 0 | 0 |  |  | 0.65805 | 6.91 |  |  | POL1_7
|  | 3,5*3 |  | 10.5 | [18 empty] | VV | 0
187 | 76401 | Oplechování komínového tělesa z barv. Pz plechu | m2 | 6.3 |  | 0 |  | 0 |  | 0 | 15 | 0 | 0 | 0 | 0 | 0 |  |  | 0 | 0 |  |  | POL1_
|  | 1,5*(0,6*2+0,45*2)*2 |  | 6.3 | [18 empty] | VV | 0
188 | 998764202 | Přesun hmot pro klempířské konstr., výšky do 12 m | % |  |  | 0 |  | 0 |  | 0 | 15 | 0 | 0 | 0 | 0 | 0 |  |  | 0 | 0 |  |  | POL7_
Díl: | 766 | Konstrukce truhlářské |  |  |  | 0 |  | 0 |  | 0 |  | 0 |  | 0.65 |  | 0 |  |  |  | 71.41 |  |  | DIL
189 | 766670011 | Montáž obložkové zárubně a dřevěného křídla dveří | kus | 15 |  | 0 |  | 0 |  | 0 | 15 | 0 | 0.0005 | 0.01 | 0 | 0 |  |  | 4.02 | 60.3 |  |  | POL1_7
190 | 766670021 | Montáž kliky a štítku | kus | 14 |  | 0 |  | 0 |  | 0 | 15 | 0 | 0 | 0 | 0 | 0 |  |  | 0.775 | 10.85 |  |  | POL1_0
191 | 766695212 | Montáž prahů dveří jednokřídlových š. do 10 cm | kus | 1 |  | 0 |  | 0 |  | 0 | 15 | 0 | 1e-05 | 0 | 0 | 0 |  |  | 0.26 | 0.26 |  |  | POL1_0
192 | 76620 | D+M dřevěný obklad schodiště+podesty dub vč.nátěru | kpl | 1 |  | 0 |  | 0 |  | 0 | 15 | 0 | 0 | 0 | 0 | 0 |  |  | 0 | 0 |  |  | POL1_
193 | 76621 | D+M dřevěné madlo schodiště dub vč.nátěru a kotev | m | 5.4 |  | 0 |  | 0 |  | 0 | 15 | 0 | 0 | 0 | 0 | 0 |  |  | 0 | 0 |  |  | POL1_
|  | 2,6*2+0,2 |  | 5.4 | [18 empty] | VV | 0
194 | 76622 | D+M parapetní desky š.200mm (schodišťová zídka) vč.nátěru | m | 3.6 |  | 0 |  | 0 |  | 0 | 15 | 0 | 0 | 0 | 0 | 0 |  |  | 0 | 0 |  |  | POL1_
|  | 2,6+1,0 |  | 3.6 | [18 empty] | VV | 0
195 | 76623 | D+M kuchyňské linky (horní+spodní skříňky bez spotřebičů) dl.550cm | kus | 1 |  | 0 |  | 0 |  | 0 | 15 | 0 | 0 | 0 | 0 | 0 |  |  | 0 | 0 |  |  | POL1_
196 | 54914620 | Dveřní kování | kus | 14 |  | 0 |  | 0 |  | 0 | 15 | 0 | 0.0008 | 0.01 | 0 | 0 |  |  | 0 | 0 |  |  | POL3_7
197 | 61165012 | Dveře vnitřní laminované sklo 2/3 1kř. 70-80x197 cm | kus | 12 |  | 0 |  | 0 |  | 0 | 15 | 0 | 0.023 | 0.28 | 0 | 0 |  |  | 0 | 0 |  |  | POL3_7
198 | 61165016 | Dveře vnitřní laminované sklo 2/3 2kř. 145x197 cm | kus | 1 |  | 0 |  | 0 |  | 0 | 15 | 0 | 0.042 | 0.04 | 0 | 0 |  |  | 0 | 0 |  |  | POL3_7
199 | 61165611 | Dveře vnitřní protipožární EI30 80x197 cm CPL 0,2 | kus | 1 |  | 0 |  | 0 |  | 0 | 15 | 0 | 0.025 | 0.03 | 0 | 0 |  |  | 0 | 0 |  |  | POL3_7
200 | 61181511 | Zárubeň obložková NORMAL š. 70-80cm/st. 6-17cm lamin. | kus | 11 |  | 0 |  | 0 |  | 0 | 15 | 0 | 0.016 | 0.18 | 0 | 0 |  |  | 0 | 0 |  |  | POL3_7
201 | 611815297 | Zárubeň obložková NORMAL š. 70-80cm/st. 26-35cm lamin | kus | 2 |  | 0 |  | 0 |  | 0 | 15 | 0 | 0.03 | 0.06 | 0 | 0 |  |  | 0 | 0 |  |  | POL3_7
202 | 611815796 | Zárubeň obložková NORMAL š. 145cm/st.26-35cm lamin | kus | 1 |  | 0 |  | 0 |  | 0 | 15 | 0 | 0.035 | 0.04 | 0 | 0 |  |  | 0 | 0 |  |  | POL3_7
203 | 61187176 | Prah dubový délka 90 cm šířka 10 cm tl. 2 cm | kus | 1 |  | 0 |  | 0 |  | 0 | 15 | 0 | 0.00139 | 0 | 0 | 0 |  |  | 0 | 0 |  |  | POL3_9
204 | 998766202 | Přesun hmot pro truhlářské konstr., výšky do 12 m | % |  |  | 0 |  | 0 |  | 0 | 15 | 0 | 0 | 0 | 0 | 0 |  |  | 0 | 0 |  |  | POL7_
Díl: | 767 | Konstrukce zámečnické |  |  |  | 0 |  | 0 |  | 0 |  | 0 |  | 0 |  | 0 |  |  |  | 0 |  |  | DIL
205 | 76703 | D + M garážová vrata sekční 240/235cm, D1.02, el.pohon, dálk.ovládání | kus | 1 |  | 0 |  | 0 |  | 0 | 15 | 0 | 0 | 0 | 0 | 0 |  |  | 0 | 0 |  |  | POL1_
Díl: | 769 | Otvorové prvky z plastu |  |  |  | 0 |  | 0 |  | 0 |  | 0 |  | 0 |  | 0 |  |  |  | 0 |  |  | DIL
206 | 76901 | D+M Dveře vchodové 110/235cm, D 1.01 | kus | 1 |  | 0 |  | 0 |  | 0 | 15 | 0 | 0 | 0 | 0 | 0 |  |  | 0 | 0 |  |  | POL1_
207 | 76902 | D+M dveře balkon 220/235cm, O1.07 | kus | 1 |  | 0 |  | 0 |  | 0 | 15 | 0 | 0 | 0 | 0 | 0 |  |  | 0 | 0 |  |  | POL1_
208 | 76903 | D+M dveře balkon 110/220 cm, O2.01, O2.02, O2.05 | kus | 3 |  | 0 |  | 0 |  | 0 | 15 | 0 | 0 | 0 | 0 | 0 |  |  | 0 | 0 |  |  | POL1_
209 | 76904 | D+M okno 150/60cm, O1.01 | kus | 1 |  | 0 |  | 0 |  | 0 | 15 | 0 | 0 | 0 | 0 | 0 |  |  | 0 | 0 |  |  | POL1_
210 | 76905 | D+M okno 90/150cm, O1.03 | kus | 1 |  | 0 |  | 0 |  | 0 | 15 | 0 | 0 | 0 | 0 | 0 |  |  | 0 | 0 |  |  | POL1_
211 | 76906 | D+M okno 60/150cm, O 1.04 | kus | 1 |  | 0 |  | 0 |  | 0 | 15 | 0 | 0 | 0 | 0 | 0 |  |  | 0 | 0 |  |  | POL1_
212 | 76907 | D+M okno 130/150cm, O 1.05 | kus | 1 |  | 0 |  | 0 |  | 0 | 15 | 0 | 0 | 0 | 0 | 0 |  |  | 0 | 0 |  |  | POL1_
213 | 76908 | D+M okno 350/190cm, O 1.06 | kus | 1 |  | 0 |  | 0 |  | 0 | 15 | 0 | 0 | 0 | 0 | 0 |  |  | 0 | 0 |  |  | POL1_
214 | 76909 | D+M okno 220/150cm, O 1.02 | kus | 1 |  | 0 |  | 0 |  | 0 | 15 | 0 | 0 | 0 | 0 | 0 |  |  | 0 | 0 |  |  | POL1_
215 | 76910 | D+M okno 110/150cm, O 2.02 | kus | 2 |  | 0 |  | 0 |  | 0 | 15 | 0 | 0 | 0 | 0 | 0 |  |  | 0 | 0 |  |  | POL1_
216 | 76911 | D+M okno 220/150cm, O 2.03 | kus | 2 |  | 0 |  | 0 |  | 0 | 15 | 0 | 0 | 0 | 0 | 0 |  |  | 0 | 0 |  |  | POL1_
217 | 76912 | D+M okno 90/150cm, O 2.04 | kus | 1 |  | 0 |  | 0 |  | 0 | 15 | 0 | 0 | 0 | 0 | 0 |  |  | 0 | 0 |  |  | POL1_
218 | 76913 | D+M okno 90/60cm, O 2.05 | kus | 1 |  | 0 |  | 0 |  | 0 | 15 | 0 | 0 | 0 | 0 | 0 |  |  | 0 | 0 |  |  | POL1_
219 | 76920 | D+M venkovní parapety z extrud.Al š.250mm+krytky | m | 21.7 |  | 0 |  | 0 |  | 0 | 15 | 0 | 0 | 0 | 0 | 0 |  |  | 0 | 0 |  |  | POL1_
|  | 1,5+0,9+0,6+1,3+3,5+2,2 |  | 10 | [18 empty] | VV | 0
|  | 2,2*4+0,9*2+1,1 |  | 11.7 | [18 empty] | VV | 0
220 | 76921 | Zakládací profil na bázi PU tl.80mm | m2 | 1.32 |  | 0 |  | 0 |  | 0 | 15 | 0 | 0 | 0 | 0 | 0 |  |  | 0 | 0 |  |  | POL1_
|  | pod dveřmi : 0,2*(1,1+2,2+1,1*3) |  | 1.32 | [18 empty] | VV | 0
221 | 76922 | D+M vnitřních a vnějších těsnícíh a parotěsných pásek kolem výplní otvorů | m | 191.6 |  | 0 |  | 0 |  | 0 | 15 | 0 | 0 | 0 | 0 | 0 |  |  | 0 | 0 |  |  | POL1_
|  | (6,9+4,2+4,8+4,1+5,6+10,8+7,4+9,2+8,8*2+5,4*2+4,8+3,0+6,6)*2 |  | 191.6 | [18 empty] | VV | 0
Díl: | 771 | Podlahy z dlaždic a obklady |  |  |  | 0 |  | 0 |  | 0 |  | 0 |  | 1.9 |  | 0 |  |  |  | 68.89 |  |  | DIL
222 | 771111121 | Montáž podlahových lišt dilatačních, přechodových | m | 8.4 |  | 0 |  | 0 |  | 0 | 15 | 0 | 0 | 0 | 0 | 0 |  |  | 0.15 | 1.26 |  |  | POL1_7
|  | 3,2+1,5+0,8*2 |  | 6.3 | [18 empty] | VV | 0
|  | 0,7*3 |  | 2.1 | [18 empty] | VV | 0
223 | 771111171 | Montáž hran stupňů | m | 3.3 |  | 0 |  | 0 |  | 0 | 15 | 0 | 0 | 0 | 0 | 0 |  |  | 0.17 | 0.56 |  |  | POL1_7
|  | 1,1*3 |  | 3.3 | [18 empty] | VV | 0
224 | 771275105 | Obklad keram.schod.stupňů hladkých do tmele 15x15 | m2 | 1.485 |  | 0 |  | 0 |  | 0 | 15 | 0 | 0.0024 | 0 | 0 | 0 |  |  | 1.27 | 1.89 |  |  | POL1_7
|  | vstupy na lodžie, vchod : 0,45*1,1*3 |  | 1.485 | [18 empty] | VV | 0
225 | 771471034 | Obklad soklíků keram.stupňov.do MC,20x10 H 10 cm | m | 1.8 |  | 0 |  | 0 |  | 0 | 15 | 0 | 0.00608 | 0.01 | 0 | 0 |  |  | 0.3 | 0.54 |  |  | POL1_7
|  | 0,3*2*3 |  | 1.8 | [18 empty] | VV | 0
226 | 771475014 | Obklad soklíků keram.rovných, tmel,10x10 cm | m | 32.5 |  | 0 |  | 0 |  | 0 | 15 | 0 | 0.00024 | 0.01 | 0 | 0 |  |  | 0.169 | 5.49 |  |  | POL1_7
|  | 1.NP : 3,6*2+2,7*2+0,6*2-1,1-0,8*2 |  | 11.1 | [18 empty] | VV | 0
|  | garáž : 3,0*2+7,1*2-2,4-0,8 |  | 17 | [18 empty] | VV | 0
|  | prádelna : 2,1+1,8*2+0,2*2-1,0-0,7 |  | 4.4 | [18 empty] | VV | 0
227 | 771479001 | Řezání dlaždic keramických pro soklíky | m | 17 |  | 0 |  | 0 |  | 0 | 15 | 0 | 0 | 0 | 0 | 0 |  |  | 0.154 | 2.62 |  |  | POL1_
|  | garáž : 3,0*2+7,1*2-2,4-0,8 |  | 17 | [18 empty] | VV | 0
228 | 771575109 | Montáž podlah keram.,hladké, tmel, nad 25x25 cm | m2 | 66.51 |  | 0 |  | 0 |  | 0 | 15 | 0 | 0.00561 | 0.37 | 0 | 0 |  |  | 0.85 | 56.53 |  |  | POL1_7
|  | 1.NP : 8,86+9,01+4,82+11,23 |  | 33.92 | [18 empty] | VV | 0
|  | garáž : 19,98 |  | 19.98 | [18 empty] | VV | 0
|  | 2.NP : 5,13+2,3+5,18 |  | 12.61 | [18 empty] | VV | 0
229 | 59760175.A | Profil přechodový laminát-dlažba | m | 10 |  | 0 |  | 0 |  | 0 | 15 | 0 | 0.00022 | 0 | 0 | 0 |  |  | 0 | 0 |  |  | POL3_7
230 | 59760180.A | Profil na stupně ukončovací nerez | m | 4 |  | 0 |  | 0 |  | 0 | 15 | 0 | 0 | 0 | 0 | 0 |  |  | 0 | 0 |  |  | POL3_7
231 | 59764203 | Dlažba keramická slinutá 300x300x9 mm garáž | m2 | 25.0468 |  | 0 |  | 0 |  | 0 | 15 | 0 | 0.0192 | 0.48 | 0 | 0 |  |  | 0 | 0 |  |  | POL3_7
|  | garáž : 19,98*1,16+17,0*0,1*1,1 |  | 25.0468 | [18 empty] | VV | 0
232 | 59764204 | Dlažba keramická byt | m2 | 52.833 |  | 0 |  | 0 |  | 0 | 15 | 0 | 0.0192 | 1.01 | 0 | 0 |  |  | 0 | 0 |  |  | POL3_7
|  | vstupy na lodžie, vchod : 1,5*1,1 |  | 1.65 | [18 empty] | VV | 0
|  | 1.NP : 33,92*1,1 |  | 37.312 | [18 empty] | VV | 0
|  | 2.NP : 12,61*1,1 |  | 13.871 | [18 empty] | VV | 0
233 | 59764250 | Dlažba sokl 30/8cm byt | kus | 56.8333 |  | 0 |  | 0 |  | 0 | 15 | 0 | 0.00043 | 0.02 | 0 | 0 |  |  | 0 | 0 |  |  | POL3_7
|  | 1.NP : 11,1/0,3*1,1 |  | 40.7 | [18 empty] | VV | 0
|  | prádelna : 4,4/0,3*1,1 |  | 16.1333 | [18 empty] | VV | 0
234 | 998771202 | Přesun hmot pro podlahy z dlaždic, výšky do 12 m | % |  |  | 0 |  | 0 |  | 0 | 15 | 0 | 0 | 0 | 0 | 0 |  |  | 0 | 0 |  |  | POL7_
Díl: | 778 | Podlahy plovoucí |  |  |  | 0 |  | 0 |  | 0 |  | 0 |  | 0.92 |  | 0 |  |  |  | 111.21 |  |  | DIL
235 | 775540020 | Podlahy lamelové - laminát, zámkový spoj, lišty | m2 | 112.24 |  | 0 |  | 0 |  | 0 | 15 | 0 | 0.00816 | 0.92 | 0 | 0 |  |  | 0.99085 | 111.21 |  |  | POL2_7
|  | 1.NP : 6,2+25,7+1,98+8,46 |  | 42.34 | [18 empty] | VV | 0
|  | 2.NP : 10,8+13,51+18,12+16,35+11,12 |  | 69.9 | [18 empty] | VV | 0
Díl: | 781 | Obklady keramické |  |  |  | 0 |  | 0 |  | 0 |  | 0 |  | 1.04 |  | 0 |  |  |  | 84.9 |  |  | DIL
236 | 781491001 | Montáž lišt k obkladům | m | 17.55 |  | 0 |  | 0 |  | 0 | 15 | 0 | 0 | 0 | 0 | 0 |  |  | 0.12 | 2.11 |  |  | POL1_
|  | 2,0*3+0,9+1,2*2+2,0 |  | 11.3 | [18 empty] | VV | 0
|  | 2,0*2+0,9+0,15+1,2 |  | 6.25 | [18 empty] | VV | 0
237 | 781410010 | Obklad vnitřní pórovinový 10 x 10 cm, do tmele, obklad ve specifikaci | m2 | 3.06 |  | 0 |  | 0 |  | 0 | 15 | 0 | 0.00348 | 0.01 | 0 | 0 |  |  | 1.7188 | 5.26 |  |  | POL2_7
|  | 1.NP za kuch linkou : 0,6*(1,5+3,6) |  | 3.06 | [18 empty] | VV | 0
238 | 781410014 | Obklad vnitřní pórovinový, do tmele, obklad ve specifikaci | m2 | 56.6 |  | 0 |  | 0 |  | 0 | 15 | 0 | 0.00348 | 0.2 | 0 | 0 |  |  | 1.3698 | 77.53 |  |  | POL2_7
|  | 1.NP : 2,0*(2,0*2+2,75*2+0,9*2-0,7) |  | 21.2 | [18 empty] | VV | 0
|  | 2.NP : 2,0*(2,1*5+2,5*2+1,2*2+0,6*2-0,7*2) |  | 35.4 | [18 empty] | VV | 0
239 | 59760120.A | Lišta obkl/dlažba plast | m | 20 |  | 0 |  | 0 |  | 0 | 15 | 0 | 0.00022 | 0 | 0 | 0 |  |  | 0 | 0 |  |  | POL3_
240 | 597623051 | Obklad kuchyň | m2 | 3.366 |  | 0 |  | 0 |  | 0 | 15 | 0 | 0.015 | 0.05 | 0 | 0 |  |  | 0 | 0 |  |  | POL3_7
|  | 3,06*1,1 |  | 3.366 | [18 empty] | VV | 0
241 | 597813660 | Obkládačka porovinová | m2 | 62.26 |  | 0 |  | 0 |  | 0 | 15 | 0 | 0.0126 | 0.78 | 0 | 0 |  |  | 0 | 0 |  |  | POL3_7
|  | 56,6*1,1 |  | 62.26 | [18 empty] | VV | 0
Díl: | 784 | Malby |  |  |  | 0 |  | 0 |  | 0 |  | 0 |  | 0.45 |  | 0 |  |  |  | 95.19 |  |  | DIL
242 | 784442001 | Malba disperzní interiérová, výška do 3,8 m, Klasik 1barevná, 2x nátěr, 1x penetrace | m2 | 708.243 |  | 0 |  | 0 |  | 0 | 15 | 0 | 0.00064 | 0.45 | 0 | 0 |  |  | 0.1344 | 95.19 |  |  | POL1_7
|  | stropy : 188,43+10,1 |  | 198.53 | [18 empty] | VV | 0
|  | stěny : 505,753+3,96 |  | 509.713 | [18 empty] | VV | 0
Díl: | 796 | Vnitřní vybavení |  |  |  | 0 |  | 0 |  | 0 |  | 0 |  | 0 |  | 0 |  |  |  | 0 |  |  | DIL
243 | 796 01 | D + M hasicího přístroje PHP 6kg | kus | 2 |  | 0 |  | 0 |  | 0 | 15 | 0 | 0 | 0 | 0 | 0 |  |  | 0 | 0 |  |  | POL1_
Díl: | M21 | Elektromontáže |  |  |  | 0 |  | 0 |  | 0 |  | 0 |  | 0 |  | 0 |  |  |  | 0 |  |  | DIL
244 | 21 01 | Elektroinstalace vč.přípojky | kpl | 1 | 0 | 0 |  | 0 |  | 0 | 15 | 0 | 0 | 0 | 0 | 0 |  |  | 0 | 0 |  |  | POL1_
Díl: | M22 | Montáž sdělovací a zabezp. techniky |  |  |  | 0 |  | 0 |  | 0 |  | 0 |  | 0 |  | 0 |  |  |  | 0 |  |  | DIL
245 | 22001 | Slaboproud | kpl | 1 | 0 | 0 |  | 0 |  | 0 | 15 | 0 | 0 | 0 | 0 | 0 |  |  | 0 | 0 |  |  | POL1_
Díl: | M24 | Montáže vzduchotechnických zařízení |  |  |  | 0 |  | 0 |  | 0 |  | 0 |  | 0 |  | 0 |  |  |  | 0 |  |  | DIL
246 | 24001 | Odvětrání soc.zař 1.+2.NP, potrubí | kpl | 1 |  | 0 |  | 0 |  | 0 | 15 | 0 | 0 | 0 | 0 | 0 |  |  | 0 | 0 |  |  | POL11_0
Díl: | VN | Vedlejší náklady |  |  |  | 0 |  | 0 |  | 0 |  | 0 |  | 0 |  | 0 |  |  |  | 0 |  |  | DIL
247 | 005121 R | Zařízení staveniště | Soubor | 1 |  | 0 |  | 0 |  | 0 | 15 | 0 | 0 | 0 | 0 | 0 |  |  | 0 | 0 |  |  | POL99_2
248 | VRN0 | Geodetické práce, zaměření | Soubor | 1 |  | 0 |  | 0 |  | 0 | 15 | 0 | 0 | 0 | 0 | 0 |  |  | 0 | 0 |  |  | POL99_8
[21 empty] | 15 | 21
| Celkem |  |  |  |  | 0 | [14 empty] | 0 | 0 | SUM
Poznámky uchazeče k zadání
POPUZIV
END

## D02, D03-krajní dům-elektroinst
název akce: RD koncový jižní C2.11,C2.21 elektr.
popis:
Soupis položek
p.č. | č.položky | popis položky | mj. | množství | cena/mj. | cena celkem | Nh/mj. | Nh celkem | DPH | VKP | TC | kap.
Dodávky zařízení
1 | 509043 | sví BRSB 4x12 LED 4000 K kryt opál PMMA IP40 pr285 | ks | 29 |  | 0 | 0 | 0 | Z | * |  | DE
2 | 540115 | nástěnné LED svitidlo prir bila 30W, senzor pohybu | ks | 2 |  | 0 | 0 | 0 | Z | * |  | DE
3 | 513913 | svítidlo zářivkové modus 1x28W/IP20, s vypínačem | ks | 1 |  | 0 | 0 | 0 | Z | * |  | DE
4 | 525505 | svítidlo zářivkové 2x36W/IP65/těleso ABS kryt PC | ks | 2 |  | 0 | 0 | 0 | Z | * |  | DE
5 | 715111 | rozvaděč RB/OCEP IP30 vystrojený | ks | 1 |  | 0 | 0 | 0 | Z | * |  | DE
|  | součet |  |  |  | 0 |  | 0 |  |  |  | DE
Materiál elektromontážní
6 | 101210 | kabel CYKY 4x16 | m | 3 |  | 0 | 0 | 0 | S | * |  | ME
7 | 101209 | kabel CYKY 4x10 | m | 15 |  | 0 | 0 | 0 | S | * |  | ME
8 | 101105 | kabel CYKY 3x1,5 | m | 15 |  | 0 | 0 | 0 | S | * |  | ME
9 | 321502 | roura korugovaná KOPOFLEX KF09063 pr.63/52mm | m | 15 |  | 0 | 0 | 0 | S | * |  | ME
10 | 101306 | kabel CYKY 5x2,5 | m | 20 |  | 0 | 0 | 0 | S | * |  | ME
11 | 101305 | kabel CYKY 5x1,5 | m | 205 |  | 0 | 0 | 0 | S | * |  | ME
12 | 101106 | kabel CYKY 3x2,5 | m | 380 |  | 0 | 0 | 0 | S | * |  | ME
13 | 101105 | kabel CYKY 3x1,5 | m | 250 |  | 0 | 0 | 0 | S | * |  | ME
14 | 173109 | vodič CYA 10 /H07V-K/ | m | 40 |  | 0 | 0 | 0 | S | * |  | ME
15 | 171107 | vodič CY 4 /H07V-U/ | m | 70 |  | 0 | 0 | 0 | S | * |  | ME
16 | 311325 | krabice odbočná KO125 vč.KO125V | ks | 2 |  | 0 | 0 | 0 | S | * |  | ME
17 | 311315 | krabice odbočná kruhová KO97/5 vč.KO97V | ks | 10 |  | 0 | 0 | 0 | S | * |  | ME
18 | 321113 | trubka ohebná PVC lpflex 2320 | m | 60 |  | 0 | 0 | 0 | S | * |  | ME
19 | 199097 | ekvipotenciální svorkovnice EPS 3 v krabici KO100E | ks | 1 |  | 0 | 0 | 0 | S | * |  | ME
20 | 410130 | SESTAVA spínač 1pól 10A/250Vstř řaz.1 |  | 9 |  | 0 | 0 | 0 |  | * |  | ME
21 | 409820 | spínač/strojek 10A/250Vstř 3558-A01340 řaz. 1,1So | ks | 9 |  | 0 | 0 | 0 | S |  |  | ME
22 | 410101 | kryt spínače 1-duchý 3558A-A651 pro ř.1,6,7,1/0 | ks | 9 |  | 0 | 0 | 0 | S |  |  | ME
23 | 420091 | rámeček pro 1 přístroj 3901A-B10 | ks | 9 |  | 0 | 0 | 0 | S |  |  | ME
24 | 410150 | SESTAVA přepínač sériový 10A/250Vstř řaz.5 |  | 5 |  | 0 | 0 | 0 |  | * |  | ME
25 | 409826 | přepínač/strojek 10A/250Vstř 3558-A05340 řazení 5 | ks | 5 |  | 0 | 0 | 0 | S |  |  | ME
26 | 410102 | kryt spínače dělený 3558A-A652 pro ř.5,6+6,1/0+1/0 | ks | 5 |  | 0 | 0 | 0 | S |  |  | ME
27 | 420091 | rámeček pro 1 přístroj 3901A-B10 | ks | 5 |  | 0 | 0 | 0 | S |  |  | ME
28 | 410151 | SESTAVA přepín střídavý 10A/250Vstř řaz.6 |  | 10 |  | 0 | 0 | 0 |  | * |  | ME
29 | 409822 | přepínač/strojek 10A/250Vstř 3558-A06340 řaz.6,6So | ks | 10 |  | 0 | 0 | 0 | S |  |  | ME
30 | 410101 | kryt spínače 1-duchý 3558A-A651 pro ř.1,6,7,1/0 | ks | 10 |  | 0 | 0 | 0 | S |  |  | ME
31 | 420091 | rámeček pro 1 přístroj 3901A-B10 | ks | 10 |  | 0 | 0 | 0 | S |  |  | ME
32 | 410155 | SESTAVA přepínač křížový 10A/250Vstř ř.7 |  | 11 |  | 0 | 0 | 0 |  | * |  | ME
33 | 409824 | přepínač/strojek 10A/250Vstř 3558-A07340 řaz.7,7So | ks | 11 |  | 0 | 0 | 0 | S |  |  | ME
34 | 410101 | kryt spínače 1-duchý 3558A-A651 pro ř.1,6,7,1/0 | ks | 11 |  | 0 | 0 | 0 | S |  |  | ME
35 | 420091 | rámeček pro 1 přístroj 3901A-B10 | ks | 11 |  | 0 | 0 | 0 | S |  |  | ME
36 | 410154 | SESTAVA přepín stříd 2-tý 10A/250Vstř ř.6+6 |  | 5 |  | 0 | 0 | 0 |  | * |  | ME
37 | 409829 | přepínač/strojek 10A/250Vstř 3558-A52340 řaz.6+6 | ks | 5 |  | 0 | 0 | 0 | S |  |  | ME
38 | 410102 | kryt spínače dělený 3558A-A652 pro ř.5,6+6,1/0+1/0 | ks | 5 |  | 0 | 0 | 0 | S |  |  | ME
39 | 420091 | rámeček pro 1 přístroj 3901A-B10 | ks | 5 |  | 0 | 0 | 0 | S |  |  | ME
40 | 410154 | SESTAVA přepín stříd 2-tý 10A/250Vstř ř.6+1 |  | 2 |  | 0 | 0 | 0 |  | * |  | ME
41 | 409829 | přepínač/strojek 10A/250Vstř 3558-A52340 řaz.6+1 | ks | 2 |  | 0 | 0 | 0 | S |  |  | ME
42 | 410102 | kryt spínače dělený 3558A-A652 pro ř.5,6+6,1/0+1/0 | ks | 2 |  | 0 | 0 | 0 | S |  |  | ME
43 | 420091 | rámeček pro 1 přístroj 3901A-B10 | ks | 2 |  | 0 | 0 | 0 | S |  |  | ME
44 | 410160 | SESTAVA ovladač zapín 10A/250Vstř řaz.1/0 |  | 3 |  | 0 | 0 | 0 |  | * |  | ME
45 | 409828 | ovladač/strojek 10A/250Vstř 3558-A91342 ř.1/0,S,So | ks | 3 |  | 0 | 0 | 0 | S |  |  | ME
46 | 410101 | kryt spínače 1-duchý 3558A-A651 pro ř.1,6,7,1/0 | ks | 3 |  | 0 | 0 | 0 | S |  |  | ME
47 | 420091 | rámeček pro 1 přístroj 3901A-B10 | ks | 3 |  | 0 | 0 | 0 | S |  |  | ME
48 | 420001 | zásuvka 16A/250Vstř 5518A-A2349 | ks | 59 |  | 0 | 0 | 0 | S | * |  | ME
49 | 420091 | rámeček pro 1 přístroj 3901A-B10 | ks | 59 |  | 0 | 0 | 0 | S |  |  | ME
50 | 420005 | zásuvka 16A/250Vstř 5598A-A2349 chráněná | ks | 8 |  | 0 | 0 | 0 | S | * |  | ME
51 | 420091 | rámeček pro 1 přístroj 3901A-B10 | ks | 8 |  | 0 | 0 | 0 | S |  |  | ME
52 | 311212 | krabice přístrojová KP68 | ks | 112 |  | 0 | 0 | 0 | S | * |  | ME
53 | 418112 | sporáková přípojka 25A/380Vstř zapušť. 39563-23C | ks | 1 |  | 0 | 0 | 0 | S | * |  | ME
54 | 592153 | zářivka lineární T5 HE pr16mm/L1149mm/G5 28W | ks | 1 |  | 0 | 0 | 0 | Z |  |  | ME
55 | 592126 | zářivka lineární T8 pr26mm/L1200mm/G13 36W | ks | 4 |  | 0 | 0 | 0 | Z |  |  | ME
56 | 595111 | startér zářivkový | ks | 4 |  | 0 | 0 | 0 | Z |  |  | ME
57 | 10.041.87 | Ventilátor HEF 100 PT | KS | 3 |  | 0 | 0 | 0 | S | * |  | ME
58 | JAB00440 | Hlásič požární autonomní | ks | 2 |  | 0 | 0 | 0 | S | * |  | ME
|  | součet |  |  |  | 0 |  | 0 |  |  |  | ME
Materiál zemní+stavební
59 | 46114 | písek kopaný 0-2mm | m3 | 1 |  | 0 | 0 | 0 | S |  |  | MZ
60 | 46381 | výstražná fólie šířka 0,2m | m | 10 |  | 0 | 0 | 0 | S |  |  | MZ
|  | součet |  |  |  | 0 |  | 0 |  |  |  | MZ
Elektromontáže
61 | 210810081 | kabel Cu(-1kV CYKY) volně uložený do 3x35/4x25 | m | 3 |  | 0 | 0.067 | 0.201 | S |  |  | CE
62 | 210810013 | kabel(-CYKY) volně ulož.do 5x10/12x4/19x2,5/24x1,5 | m | 15 |  | 0 | 0.057 | 0.855 | S |  |  | CE
63 | 210810008 | kabel(-CYKY) volně uložený do 3x6/4x4/7x2,5 | m | 15 |  | 0 | 0.046 | 0.69 | S |  |  | CE
64 | 210010124 | trubka plast volně uložená do pr.75mm | m | 15 |  | 0 | 0.137 | 2.055 | S |  |  | CE
65 | 210800112 | kabel Cu(-CYKY) pod omítkou do 5x6 | m | 20 |  | 0 | 0.059 | 1.18 | S |  |  | CE
66 | 210800103 | kabel Cu(-CYKY) pod omítkou do 2x4/3x2,5/5x1,5 | m | 205 |  | 0 | 0.057 | 11.685 | S |  |  | CE
67 | 210800103 | kabel Cu(-CYKY) pod omítkou do 2x4/3x2,5/5x1,5 | m | 380 |  | 0 | 0.057 | 21.66 | S |  |  | CE
68 | 210800103 | kabel Cu(-CYKY) pod omítkou do 2x4/3x2,5/5x1,5 | m | 250 |  | 0 | 0.057 | 14.25 | S |  |  | CE
69 | 210800831 | vodič Cu(-CY,CYA) volně uložený do 1x35 | m | 40 |  | 0 | 0.046 | 1.84 | S |  |  | CE
70 | 210800006 | vodič Cu(-CY) pod omítkou do 1x16 | m | 70 |  | 0 | 0.051 | 3.57 | S |  |  | CE
71 | 210010313 | krabice odbočná bez svorkovnice a zapojení(-KO125) | ks | 2 |  | 0 | 0.232 | 0.464 | S |  |  | CE
72 | 210010312 | krabice odbočná bez svorkovnice a zapojení(-KO97) | ks | 10 |  | 0 | 0.2 | 2 | S |  |  | CE
73 | 210010003 | trubka plast ohebná,pod omítkou,typ 2323/pr.23 | m | 60 |  | 0 | 0.082 | 4.92 | S |  |  | CE
74 | 210192562 | ochranná svorkovnice(nulový můstek)vč.zapoj.do 63A | ks | 1 |  | 0 | 0.369 | 0.369 | S |  |  | CE
75 | 210110041 | spínač zapuštěný vč.zapojení 1pólový/řazení 1 | ks | 9 |  | 0 | 0.148 | 1.332 | S |  |  | CE
76 | 210110043 | přepínač zapuštěný vč.zapojení sériový/řazení 5-5A | ks | 5 |  | 0 | 0.17 | 0.85 | S |  |  | CE
77 | 210110045 | přepínač zapuštěný vč.zapojení střídavý/řazení 6 | ks | 10 |  | 0 | 0.17 | 1.7 | S |  |  | CE
78 | 210110046 | přepínač zapuštěný vč.zapojení křížový/řazení 7 | ks | 11 |  | 0 | 0.19 | 2.09 | S |  |  | CE
79 | 210110045 | přepínač zapuštěný vč.zapojení střídavý/řazení 6 | ks | 5 |  | 0 | 0.17 | 0.85 | S |  |  | CE
80 | 210110045 | přepínač zapuštěný vč.zapojení střídavý/řazení 6 | ks | 2 |  | 0 | 0.17 | 0.34 | S |  |  | CE
81 | 210110062 | ovladač zapuštěný vč.zapojení tlačítkový/ř.1/0 | ks | 3 |  | 0 | 0.148 | 0.444 | S |  |  | CE
82 | 210111012 | zásuvka domovní zapuštěná vč.zapojení průběžně | ks | 59 |  | 0 | 0.327 | 19.293 | S |  |  | CE
83 | 210111012 | zásuvka domovní zapuštěná vč.zapojení průběžně | ks | 8 |  | 0 | 0.327 | 2.616 | S |  |  | CE
84 | 210010301 | krabice přístrojová bez zapojení | ks | 112 |  | 0 | 0.091 | 10.192 | S |  |  | CE
85 | 210110082 | spínač 3pól/25A/400V(sporák přípoj)vč.zapoj zapušť | ks | 1 |  | 0 | 0.4 | 0.4 | S |  |  | CE
86 | 210200012 | svítidlo žárovkové bytové stropní/více zdrojů | ks | 29 |  | 0 | 0.548 | 15.892 | S |  |  | CE
87 | 210202201 | světlomet výbojkový 400W | ks | 2 |  | 0 | 0.885 | 1.77 | S |  |  | CE
88 | 210201001 | svítidlo zářivkové bytové stropní/1 zdroj | ks | 1 |  | 0 | 0.801 | 0.801 | S |  |  | CE
89 | 210201102 | svítidlo zářivkové průmyslové stropní/2 zdroje | ks | 2 |  | 0 | 0.928 | 1.856 | S |  |  | CE
90 | 210190001 | rozvodnice do hmotnosti 20kg | ks | 1 |  | 0 | 0.506 | 0.506 | S |  |  | CE
|  | součet |  |  |  | 0 |  | 126.671 |  |  |  | CE
Zemní práce
91 | 460200303 | výkop kabel.rýhy šířka 50/hloubka 120cm tz.3/ko1.0 | m | 10 |  | 0 | 0.641 | 6.41 | S | * |  | CZ
92 | 460420022 | kabelové lože 2x10cm kopaný písek šířka do 65cm | m | 10 |  | 0 | 0.071 | 0.71 | S |  |  | CZ
93 | 460490011 | výstražná fólie šířka do 30cm | m | 10 |  | 0 | 0.026 | 0.26 | S |  |  | CZ
94 | 460560303 | zához kabelové rýhy šířka 50/hloubka 120cm tz.3 | m | 10 |  | 0 | 0.275 | 2.75 | S |  |  | CZ
95 | 460600001 | odvoz zeminy do 10km vč.poplatku za skládku | m3 | 1 |  | 0 | 2.28 | 2.28 | S |  |  | CZ
96 | 460620013 | provizorní úprava terénu třída zeminy 3 | m2 | 5 |  | 0 | 0.112 | 0.56 | S |  |  | CZ
|  | součet |  |  |  | 0 |  | 12.97 |  |  |  | CZ
Ostatní náklady
97 | 218009001 | poplatek za recyklaci svítidla | ks | 29 |  | 0 | 0 | 0 | Z |  |  | ON
98 | 218009001 | poplatek za recyklaci svítidla | ks | 2 |  | 0 | 0 | 0 | Z |  |  | ON
99 | 218009001 | poplatek za recyklaci svítidla | ks | 1 |  | 0 | 0 | 0 | Z |  |  | ON
100 | 218009011 | poplatek za recyklaci světelného zdroje | ks | 1 |  | 0 | 0.009 | 0.009 | Z |  |  | ON
101 | 218009001 | poplatek za recyklaci svítidla | ks | 2 |  | 0 | 0 | 0 | Z |  |  | ON
102 | 218009011 | poplatek za recyklaci světelného zdroje | ks | 4 |  | 0 | 0.009 | 0.036 | Z |  |  | ON
103 | 219001213 | vybour.otvoru ve zdi/cihla/ do pr.60mm/tl.do 0,45m | ks | 10 |  | 0 | 0.4 | 4 | S | * |  | ON
104 | 219001212 | vybour.otvoru ve zdi/cihla/ do pr.60mm/tl.do 0,30m | ks | 10 |  | 0 | 0.144 | 1.44 | S | * |  | ON
105 | 219002611 | vysekání rýhy/zeď cihla/ hl.do 30mm/š.do 30mm | m | 200 |  | 0 | 0.232 | 46.4 | S | * |  | ON
106 | 219002612 | vysekání rýhy/zeď cihla/ hl.do 30mm/š.do 70mm | m | 50 |  | 0 | 0.257 | 12.85 | S | * |  | ON
107 | 219002211 | vysekání kapsy/zeď cihla/ do 30x30x30mm | ks | 150 |  | 0 | 0.083 | 12.45 | S | * |  | ON
|  | součet |  |  |  | 0 |  | 77.185 |  |  |  | ON
Celkem součet | [5 empty] | 0 | Kč
Datum: 8.6.2018
Vypracoval:

## D02, D03-krajní dům-slaboproud
název akce: RD řadový krajní jižní C2.11, C2.22
popis:
Soupis položek
p.č. | č.položky | popis položky | mj. | množství | cena/mj. | cena celkem | Nh/mj. | Nh celkem | DPH | VKP | TC | kap.
Dodávky zařízení
1 | 474702 | BD svodič bleskových proudů na vstupní linku | ks | 1 |  | 0 | 0 | 0 | S | * |  | DE
2 | 491403 | TT 2tl. se stříškou pod omítku, vč zdroje, | ks | 1 |  | 0 | 0 | 0 | S | * |  | DE
|  | 2telefonů a el.vrátný |  |  |  | 0 | 0 | 0 |  | & |  | DE
3 | 474751 | HX svodič blesk proudů pro koaxiální kabel | ks | 1 |  | 0 | 0 | 0 | S | * |  | DE
4 | 739111 | rozvaděč pro anténní zesilovač, vystrojení | ks | 1 |  | 0 | 0 | 0 | Z | * |  | DE
|  | pro tv dig. pozemní vysílání |  |  |  | 0 | 0 | 0 |  | & |  | DE
5 | 739100 | anténa pozemní dig. vysílání, vč. tyče a | ks | 1 |  | 0 | 0 | 0 | Z | * |  | DE
|  | ukotvení tyče |  |  |  | 0 | 0 | 0 |  | & |  | DE
|  | součet |  |  |  | 0 |  | 0 |  |  |  | DE
Materiál elektromontážní
6 | 209403 | kabel U/UTP Cat.5e PVC plášť šedý | m | 200 |  | 0 | 0 | 0 | S | * |  | ME
7 | 321113 | trubka ohebná PVC lpflex 2320 | m | 200 |  | 0 | 0 | 0 | S | * |  | ME
8 | 420086 | SESTAVA zásuvka komunikační 2xRJ45-8 |  | 6 |  | 0 | 0 | 0 | S | * |  | ME
9 | 420053 | kryt zásuvky komunikační 5014A-A100 | ks | 6 |  | 0 | 0 | 0 | S |  |  | ME
10 | 420091 | rámeček pro 1 přístroj 3901A-B10 | ks | 6 |  | 0 | 0 | 0 | S |  |  | ME
11 | 420204 | zásuvka komunik ModularJack RJ45-8Cat.5e 1208.10 | ks | 12 |  | 0 | 0 | 0 | S |  |  | ME
12 | 420212 | nosná maska pro 2xZásuvka ModularJack 5014A-B1018 | ks | 6 |  | 0 | 0 | 0 | S |  |  | ME
13 | 311325 | krabice odbočná KO125 vč.KO125V | ks | 2 |  | 0 | 0 | 0 | S | * |  | ME
14 | 204213 | kabel SYKFY 5x2x0,5 | m | 60 |  | 0 | 0 | 0 | S | * |  | ME
15 | 321113 | trubka ohebná PVC lpflex 2320 | m | 60 |  | 0 | 0 | 0 | S | * |  | ME
16 | 209371 | VF koaxiální kabel VCEKY | m | 120 |  | 0 | 0 | 0 | S | * |  | ME
17 | 321113 | trubka ohebná PVC lpflex 2320 | m | 120 |  | 0 | 0 | 0 | S | * |  | ME
18 | 420060 | SESTAVA zásuvka TV+R 5011-A3503 koncová |  | 5 |  | 0 | 0 | 0 | S | * |  | ME
19 | 420030 | strojek zásuvky TV+R 5011-A3503 (EU3503) koncový | ks | 5 |  | 0 | 0 | 0 | S |  |  | ME
20 | 420050 | kryt zásuvky TV+R(+SAT) 5011A-A00300 | ks | 5 |  | 0 | 0 | 0 | S |  |  | ME
21 | 420091 | rámeček pro 1 přístroj 3901A-B10 | ks | 5 |  | 0 | 0 | 0 | S |  |  | ME
|  | součet |  |  |  | 0 |  | 0 |  |  |  | ME
Elektromontáže
22 | 210950341 | vodič/kabel v trubce jednotková hmotnost do 0,4kg | m | 200 |  | 0 | 0.046 | 9.2 | S |  |  | CE
23 | 210010003 | trubka plast ohebná,pod omítkou,typ 2323/pr.23 | m | 200 |  | 0 | 0.082 | 16.4 | S |  |  | CE
24 | 210111312 | zásuvka domovní sdělovací 2násobná vč.zapojení | ks | 6 |  | 0 | 0.73 | 4.38 | S |  |  | CE
25 | 210120332 | svodič přepětí NN vč.zapojení | ks | 1 |  | 0 | 0.431 | 0.431 | S |  |  | CE
26 | 210010313 | krabice odbočná bez svorkovnice a zapojení(-KO125) | ks | 2 |  | 0 | 0.232 | 0.464 | S |  |  | CE
27 | 210950341 | vodič/kabel v trubce jednotková hmotnost do 0,4kg | m | 60 |  | 0 | 0.046 | 2.76 | S |  |  | CE
28 | 210010003 | trubka plast ohebná,pod omítkou,typ 2323/pr.23 | m | 60 |  | 0 | 0.082 | 4.92 | S |  |  | CE
29 | 210140492 | zvonkové tablo vč.zapojení/2 tlačítka, zdroj, | ks | 1 |  | 0 | 7.5 | 7.5 | S |  |  | CE
|  | 2telefony a el. vrátný |  |  |  | 0 |  | 0 |  | & |  | CE
30 | 210803501 | kabel koaxiální volně uložený | m | 120 |  | 0 | 0.046 | 5.52 | S |  |  | CE
31 | 210010003 | trubka plast ohebná,pod omítkou,typ 2323/pr.23 | m | 120 |  | 0 | 0.082 | 9.84 | S |  |  | CE
32 | 210111311 | zásuvka domovní sdělovací 1násobná vč.zapojení | ks | 5 |  | 0 | 0.44 | 2.2 | S |  |  | CE
33 | 210120331 | svodič přepětí NN vč.zapojení 1pól/10kA | ks | 1 |  | 0 | 0.27 | 0.27 | S |  |  | CE
34 | 210190051 | rozvaděč skříňový/ panelový 1 pole do 200kg | ks | 1 |  | 0 | 4.95 | 4.95 | S |  |  | CE
35 | 210190051 | rozvaděč skříňový do 200kg | ks | 1 |  | 0 | 16.346 | 16.346 | S |  |  | CE
|  | součet |  |  |  | 0 |  | 85.181 |  |  |  | CE
Ostatní náklady
36 | 219001211 | vybour.otvoru ve zdi/cihla/ do pr.60mm/tl.do 0,15m | ks | 10 |  | 0 | 0.05 | 0.5 | S | * |  | ON
37 | 219002211 | vysekání kapsy/zeď cihla/ do 30x30x30mm | ks | 11 |  | 0 | 0.083 | 0.913 | S | * |  | ON
38 | 219002213 | vysekání kapsy/zeď cihla/ do 100x100x100mm | ks | 6 |  | 0 | 0.137 | 0.822 | S | * |  | ON
39 | 219002611 | vysekání rýhy/zeď cihla/ hl.do 30mm/š.do 30mm | m | 150 |  | 0 | 0.232 | 34.8 | S | * |  | ON
40 | 219002612 | vysekání rýhy/zeď cihla/ hl.do 30mm/š.do 70mm | m | 60 |  | 0 | 0.257 | 15.42 | S | * |  | ON
|  | součet |  |  |  | 0 |  | 52.455 |  |  |  | ON
Celkem součet | [5 empty] | 0 | Kč
Datum: 14.6.2018
Vypracoval:

## D02, D03-krajní dům-UT, plyn
Nabídková kalkulace č. 3564 - Řadový dům šířky 7,4m krajní - 1.etapa - cena projektanta
Zakázka č.: 2091019001 NA BÁBĚ - Domažlice
Objekt č.: 1 Dům Domažlice
Část č. 1 Ústřední vytápění
č. | č.pol. | Název | Množství | Jedn. | Jedn.cena | Celk.cena
1 | 0 | Kotel kondenzační - 24kW | 1 | ks |  | 0
|  | vč.vestavěného ohřívače |  |  |  | 0
2 | 0 | Montáž | 1 | kpl |  | 0
3 | 0 | Uvedení do provozu | 1 | kpl |  | 0
4 | 0 | Regulace QAA73 | 1 | ks |  | 0
5 | 0 | Deska interface pro QAA 73 | 1 | ks |  | 0
6 | 0 | Vnější sonda QAC 34/101 | 1 | ks |  | 0
7 | 0 | Odkouření koaxiální do komína 80/125 | 1 | kpl |  | 0
8 | 0 | Připojovací armatura | 1 | kpl |  | 0
9 | 124 | Kulový kohout 3/4" | 6 | ks |  | 0
10 | 167 | Filtr 3/4" mosazný | 1 | ks |  | 0
11 | 160 | Vypouštěcí kohout 1/2" | 6 | ks |  | 0
12 | 168 | Cu potrubí spoj. kapil. pájením d 15mm x 1mm | 95 | m |  | 0
13 | 169 | Cu potrubí spoj. kapil. pájením d 18mm x 1mm | 50 | m |  | 0
14 | 170 | Cu potrubí spoj. kapil. pájením d 22mm x 1mm | 2 | m |  | 0
15 | 92 | Tlaková zkouška potrubí | 177 | m |  | 0
16 | 0 | Izolace 18/10 | 145 | m |  | 0
17 | 0 | Izolace 22/15 | 2 | m |  | 0
18 | 42 | Montáž otopného tělesa | 19 | ks |  | 0
19 | 0 | Otopné těleso VK 10 - 500/400 | 2 | ks |  | 0
20 | 0 | Otopné těleso VK 11 - 500/600 | 1 | ks |  | 0
21 | 0 | Otopné těleso VK 11 - 500/1000 | 1 | ks |  | 0
22 | 0 | Otopné těleso VK 22 - 500/600 | 1 | ks |  | 0
22 | 0 | Otopné těleso VK 22 - 500/900 | 1 | ks |  | 0
23 | 0 | Otopné těleso VK 22 - 500/1000 | 2 | ks |  | 0
24 | 0 | Otopné těleso VK 22 - 500/1200 | 1 | ks |  | 0
25 | 0 | Otopné těleso VK 22 - 500/1600 | 1 | ks |  | 0
26 | 0 | Otopné těleso VK 22 - 900/400 | 1 | ks |  | 0
27 | 0 | Otopné těleso VK 22 - 900/600 | 1 | ks |  | 0
27 | 0 | Otopné těleso VK 22 - 900/800 | 1 | ks |  | 0
28 | 0 | Otopné těleso VK 33 - 500/900 | 1 | ks |  | 0
29 | 0 | Otopné koupelnové těleso KL 1850/60 | 2 | ks |  | 0
30 | 47 | Přechod d 15x3/4" | 15 | pár |  | 0
31 | 0 | Dvojšroubení radiátorové VK multiflex | 15 | kpl |  | 0
32 | 487 | Termostatický ventil 15 | 3 | ks |  | 0
33 | 0 | Radiátorové šroubení 15 | 3 | ks |  | 0
34 | 173 | Termostatická hlavice | 11 | ks |  | 0
35 | 293 | Ruční hlavice | 3 | ks |  | 0
36 | 0 | Topné zkoušky | 8 | hod |  | 0
37 | 0 | Stavební přípomoci | 1 | kpl |  | 0
|  | Část č. 1 Ústřední vytápění - Mezisoučet: |  |  |  | 0
Část č. 2 Domovní plynovod
č. | č.pol. | Název | Množství | Jedn. | Jedn.cena | Celk.cena
1 | 1390 | Regulační SET 6 flexi 100 | 1 | kpl |  | 0
2 | 66 | Rozpěrka plynoměru | 1 | kpl |  | 0
3 | 67 | Plynoměrová přípojka | 1 | kpl |  | 0
4 | 125 | Kulový kohout 1" - plyn | 1 | ks |  | 0
|  | Za plynoměr |  |  |  | 0
5 | 68 | Přechod TEZAP - PE-ocel d 32/1" | 1 | ks |  | 0
6 | 0 | Přechod TEZAP - PE/CU 32/22 | 1 | ks |  | 0
|  | Zemní |  |  |  | 0
7 | 71 | Potrubí PE d 32 | 7 | m |  | 0
8 | 109 | Folie + vodič | 7 | m |  | 0
9 | 1151 | Cu potrubí d 22mm x 1mm | 6 | m |  | 0
10 | 1163 | Příplatek za lisování | 1 | kpl |  | 0
11 | 141 | Kotevní technika HILTI | 3 | ks |  | 0
12 | 81 | Chránička s průrazem | 1 | ks |  | 0
13 | 88 | Řezání rýhy | 4 | m |  | 0
14 | 2225 | Ochranný úhelník + izolace | 4 | m |  | 0
15 | 39 | Kulový kohout 3/4" - plyn | 1 | ks |  | 0
16 | 89 | Tlaková zkouška plynovodu | 1 | kpl |  | 0
17 | 84 | Výchozí revize | 1 | kpl |  | 0
18 | 83 | Vpuštění plynu | 1 | kpl |  | 0
Bez zemních prací !!!
Přípojku, HUP, skříň - řeší jiný projekt !!!
|  | Část č. 2 Domovní plynovod - Mezisoučet: |  |  |  | 0
|  | Celkový součet |  |  |  | 0

## D04, D05-vnitřní dům-souhrnně
Položkový rozpočet | [22 empty] | #TypZaznamu#
S: |  | OZ Na Bábě - II.etapa | [20 empty] | STA
O: |  | C11-C15, C21-C24 | [18 empty] | STA |  | OBJ
R: |  | Řadový dům | [20 empty] | ROZ
P.č. | Číslo položky | Název položky | MJ | množství | cena / MJ | Celkem | Dodávka | Dodávka celk. | Montáž | Montáž celk. | DPH | cena s DPH | hmotnost / MJ | hmotnost celk.(t) | dem. hmotnost / MJ | dem. hmotnost celk.(t) | Ceník | Cen. soustava | Nhod / MJ | Nhod celk.
Díl: | 3 | Svislé a kompletní konstrukce |  |  |  | 0 |  | 0 |  | 0 |  | 0 |  | 97.3 |  | 0 |  |  |  | 425.73 |  |  | DIL
1 | 311238113 | Zdivo zakládací impregnované 24 P+D P10 na zakládací maltu | m2 | 7.525 |  | 0 |  | 0 |  | 0 | 15 | 0 | 0.24951 | 1.88 | 0 | 0 |  |  | 0.81 | 6.1 |  |  | POL1_
|  | 0,25*(14,1+16,0) |  | 7.525 | [18 empty] | VV | 0
2 | 311238116 | Zdivo zakládací impregnované 30 P+D P15 na zakládací maltu | m2 | 7.025 |  | 0 |  | 0 |  | 0 | 15 | 0 | 0.30648 | 2.15 | 0 | 0 |  |  | 0.915 | 6.43 |  |  | POL1_
|  | obvod.zdivo : 0,25*(7,4*2+1,2) |  | 4 | [18 empty] | VV | 0
|  | střední zeď : 0,25*(3,0+5,8+3,3) |  | 3.025 | [18 empty] | VV | 0
3 | 311238143 | Zdivo z broušených cihel 24 P10, tl. 240 mm | m2 | 176.325 |  | 0 |  | 0 |  | 0 | 15 | 0 | 0.22351 | 39.41 | 0 | 0 |  |  | 0.62 | 109.32 |  |  | POL1_1
|  | 1.NP : 2,5*(16,0+14,5) |  | 76.25 | [18 empty] | VV | 0
|  | 2.NP : 2,75*(14,2+14,5) |  | 78.925 | [18 empty] | VV | 0
|  | atiky : 0,75*14,1*2 |  | 21.15 | [18 empty] | VV | 0
4 | 311238144 | Zdivo z broušených cihel 30 P10, tl. 300 mm | m2 | 28.45 |  | 0 |  | 0 |  | 0 | 15 | 0 | 0.26336 | 7.49 | 0 | 0 |  |  | 0.74 | 21.05 |  |  | POL1_1
|  | 1.NP : 2,5*(3,0+5,8+3,3)-0,9*2,0 |  | 28.45 | [18 empty] | VV | 0
5 | 311238264 | Zdivo z broušených cihel 44 P8, tl. 440 mm | m2 | 64.915 |  | 0 |  | 0 |  | 0 | 15 | 0 | 0.29265 | 19 | 0 | 0 |  |  | 1.0604 | 68.84 |  |  | POL1_1
|  | 1.NP : 2,5*(7,4*2+1,2+1,4)-1,5*0,6-1,1*2,35-2,4*2,35-2,2*1,5-0,9*1,5-2,2*2,35 |  | 24.555 | [18 empty] | VV | 0
|  | 2.NP : 2,75*(7,4*2+1,2)-1,1*2,2*2-2,2*1,5*2-1,1*1,5*2 |  | 29.26 | [18 empty] | VV | 0
|  | atiky : 0,75*7,4*2 |  | 11.1 | [18 empty] | VV | 0
6 | 317168111 | Překlad plochý 115x71x1000 mm | kus | 1 |  | 0 |  | 0 |  | 0 | 15 | 0 | 0.01726 | 0.02 | 0 | 0 |  |  | 0.2325 | 0.23 |  |  | POL1_
7 | 317168112 | Překlad plochý 11,5/7,1/125 cm | kus | 12 |  | 0 |  | 0 |  | 0 | 15 | 0 | 0.02288 | 0.27 | 0 | 0 |  |  | 0.3175 | 3.81 |  |  | POL1_1
8 | 317168131 | Překlad vysoký 70x235x1250 mm | kus | 4 |  | 0 |  | 0 |  | 0 | 15 | 0 | 0.04529 | 0.18 | 0 | 0 |  |  | 0.2525 | 1.01 |  |  | POL1_1
9 | 317168132 | Překlad vysoký 70x235x1500 mm | kus | 8 |  | 0 |  | 0 |  | 0 | 15 | 0 | 0.05575 | 0.45 | 0 | 0 |  |  | 0.26 | 2.08 |  |  | POL1_1
10 | 317168133 | Překlad vysoký 70x235x1750 mm | kus | 4 |  | 0 |  | 0 |  | 0 | 15 | 0 | 0.06314 | 0.25 | 0 | 0 |  |  | 0.2675 | 1.07 |  |  | POL1_1
11 | 317168137 | Překlad vysoký 70x235x2750 mm | kus | 8 |  | 0 |  | 0 |  | 0 | 15 | 0 | 0.09891 | 0.79 | 0 | 0 |  |  | 0.41 | 3.28 |  |  | POL1_
12 | 317168138 | Překlad vysoký 70x235x3000 mm | kus | 4 |  | 0 |  | 0 |  | 0 | 15 | 0 | 0.10784 | 0.43 | 0 | 0 |  |  | 0.44 | 1.76 |  |  | POL1_1
13 | 317998120 | Izolace mezi překlady polystyren EPS Grey tl. 160 mm | m | 15.55 |  | 0 |  | 0 |  | 0 | 15 | 0 | 0.00083 | 0.01 | 0 | 0 |  |  | 0.15 | 2.33 |  |  | POL1_1
|  | 1,5+3,0+1,75+2,75*2+2,5+1,3 |  | 15.55 | [18 empty] | VV | 0
14 | 317234410 | Vyzdívka mezi nosníky cihlami pálenými na MC, s použitím suché maltové směsi | m3 | 0.342 |  | 0 |  | 0 |  | 0 | 15 | 0 | 1.796 | 0.61 | 0 | 0 |  |  | 6.868 | 2.35 |  |  | POL1_
|  | 0,36*0,25*(2,5+1,3) |  | 0.342 | [18 empty] | VV | 0
15 | 317941123 | Osazení ocelových válcovaných nosníků č.14-22, včetně dodávky profilu IPE č.16 | t | 0.12008 |  | 0 |  | 0 |  | 0 | 15 | 0 | 1.0971 | 0.13 | 0 | 0 |  |  | 16.583 | 1.99 |  |  | POL1_1
|  | 15,8*(2,5*2+1,3*2)*0,001 |  | 0.12008 | [18 empty] | VV | 0
16 | 342248112 | Příčky P+D na MVC 5 tl. 11,5 cm | m2 | 140.76 |  | 0 |  | 0 |  | 0 | 15 | 0 | 0.124 | 17.45 | 0 | 0 |  |  | 0.54 | 76.01 |  |  | POL1_1
|  | 1.NP : 2,8*(4,2+2,4+3,6+1,7*2+3,7+1,9+1,4+0,6+1,0+0,4)-0,7*2,0*3-0,6*2,0-0,8*2,0*3 |  | 53.08 | [18 empty] | VV | 0
|  | 2.NP : 2,8*(5,8+3,5+5,2+3,4+3,5+5,2+3,5+2,25*2)-0,7*2,0*2-0,8*2,0*4 |  | 87.68 | [18 empty] | VV | 0
17 | 342248114 | Příčky P+D na MVC 5 tl. 14 cm | m2 | 8.05 |  | 0 |  | 0 |  | 0 | 15 | 0 | 0.17645 | 1.42 | 0 | 0 |  |  | 0.57 | 4.59 |  |  | POL1_1
|  | 2,8*2,5 |  | 7 | [18 empty] | VV | 0
|  | podezd.světlíku : 0,25*(1,5*2+0,6*2) |  | 1.05 | [18 empty] | VV | 0
18 | 342668111 | Těsnění styku příčky se stáv. konstrukcí PU pěnou | m | 59.3 |  | 0 |  | 0 |  | 0 | 15 | 0 | 8e-05 | 0 | 0 | 0 |  |  | 0.18 | 10.67 |  |  | POL1_
|  | 1.NP : 4,2+2,4+3,6+1,7*2+3,7+1,9+1,4+0,6+1,0+2,5 |  | 24.7 | [18 empty] | VV | 0
|  | 2.NP : 5,8+3,5+5,2+3,4+3,5+5,2+3,5+2,25*2 |  | 34.6 | [18 empty] | VV | 0
19 | 342948111 | Ukotvení příček k cihel.konstr. kotvami na hmožd. | m | 42 |  | 0 |  | 0 |  | 0 | 15 | 0 | 0.00102 | 0.04 | 0 | 0 |  |  | 0.36 | 15.12 |  |  | POL1_1
|  | 2,8*7+2,8*8 |  | 42 | [18 empty] | VV | 0
20 | 346244311 | Obezdívky van z desek porobet tl. 50 mm | m2 | 1.86 |  | 0 |  | 0 |  | 0 | 15 | 0 | 0.04682 | 0.09 | 0 | 0 |  |  | 0.758 | 1.41 |  |  | POL1_1
|  | 0,6*(0,7*2+1,7) |  | 1.86 | [18 empty] | VV | 0
21 | 346244381 | Plentování ocelových nosníků výšky do 20 cm, s použitím suché maltové směsi | m2 | 1.216 |  | 0 |  | 0 |  | 0 | 15 | 0 | 0.1656 | 0.2 | 0 | 0 |  |  | 1.2226 | 1.49 |  |  | POL1_
|  | 0,16*(2,5*2+1,3*2) |  | 1.216 | [18 empty] | VV | 0
22 | 346971153 | Izolace mez zdivem, desky z minerální plsti tl. 50 mm | m2 | 97.5 |  | 0 |  | 0 |  | 0 | 15 | 0 | 0.00257 | 0.25 | 0 | 0 |  |  | 0.13 | 12.68 |  |  | POL1_1
|  | 6,5*15,0 |  | 97.5 | [18 empty] | VV | 0
23 | 346275114 | Přizdívky z desek porobet tl. 125 mm | m2 | 10.525 |  | 0 |  | 0 |  | 0 | 15 | 0 | 0.13523 | 1.42 | 0 | 0 |  |  | 0.684 | 7.2 |  |  | POL1_1
|  | obezd.WC : 1,25*(1,0+0,8)+2,8*0,25*2+2,75*2,5 |  | 10.525 | [18 empty] | VV | 0
24 | 713131131 | Izolace tepelná stěn lepením | m2 | 17.36 |  | 0 |  | 0 |  | 0 | 15 | 0 | 0.003 | 0.05 | 0 | 0 |  |  | 0.212 | 3.68 |  |  | POL1_1
|  | ocel.překlady : 0,2*(2,5+1,3) |  | 0.76 | [18 empty] | VV | 0
|  | zakládací řada obvod zdiva : 0,25*(7,4*2+1,2) |  | 4 | [18 empty] | VV | 0
|  | ostění+parapety oken a dveří : 0,25*(5,2+5,8+2,7+4,0+6,9) |  | 6.15 | [18 empty] | VV | 0
|  | 0,25*(7,7*2+5,2*2) |  | 6.45 | [18 empty] | VV | 0
25 | 31424 | Komínové těleso s keram vložkou bez.zadního odvětrání DN160+větr.šachta | m | 7.8 |  | 0 |  | 0 |  | 0 | 15 | 0 | 0.20787 | 1.62 | 0 | 0 |  |  | 3.75 | 29.25 |  |  | POL1_1
26 | 31425 | Komínové těleso s nerez vložkou bez.zadního odvětrání DN160 | m | 7.8 |  | 0 |  | 0 |  | 0 | 15 | 0 | 0.21367 | 1.67 | 0 | 0 |  |  | 4.1 | 31.98 |  |  | POL1_1
27 | 28375461 | Deska polystyrenová XPS 40mm | m2 | 12.978 |  | 0 |  | 0 |  | 0 | 15 | 0 | 0.0014 | 0.02 | 0 | 0 |  |  | 0 | 0 |  |  | POL3_
|  | ostění+parapety oken a dveří : 0,25*(5,2+5,8+2,7+4,0+6,9)*1,03 |  | 6.3345 | [18 empty] | VV | 0
|  | 0,25*(7,7*2+5,2*2)*1,03 |  | 6.6435 | [18 empty] | VV | 0
28 | 283762313 | Deska EPS s grafitem GreyWall Plus 1000x500x 40 mm, fasádní | m2 | 4.12 |  | 0 |  | 0 |  | 0 | 15 | 0 | 0.0006 | 0 | 0 | 0 |  |  | 0 | 0 |  |  | POL3_
|  | zakládací řada obvod zdiva : 0,25*(7,4*2+1,2)*1,03 |  | 4.12 | [18 empty] | VV | 0
29 | 283762316 | Deska EPS s grafitem GreyWall Plus 1000x500x 80 mm, fasádní | m2 | 0.7828 |  | 0 |  | 0 |  | 0 | 15 | 0 | 0.0012 | 0 | 0 | 0 |  |  | 0 | 0 |  |  | POL3_
|  | ocel.překlady : 0,2*(2,5+1,3)*1,03 |  | 0.7828 | [18 empty] | VV | 0
Díl: | 41 | Stropy a stropní konstrukce |  |  |  | 0 |  | 0 |  | 0 |  | 0 |  | 106.38 |  | 0 |  |  |  | 240.91 |  |  | DIL
30 | 389381001 | Dobetonování prefabrikovaných konstrukcí | m3 | 0.61238 |  | 0 |  | 0 |  | 0 | 15 | 0 | 2.5698 | 1.57 | 0 | 0 |  |  | 7.858 | 4.81 |  |  | POL1_
|  | mezi ocel.nosníky : 0,32*0,25*(3,3+3,3)+0,15*0,25*2,25 |  | 0.61238 | [18 empty] | VV | 0
31 | 411361821 | Výztuž stropů z betonářské oceli 10505 | t | 0.13924 |  | 0 |  | 0 |  | 0 | 15 | 0 | 1.0214 | 0.14 | 0 | 0 |  |  | 26.616 | 3.71 |  |  | POL1_
|  | do spár mezi panely R12 : | [20 empty] | VV | 0
|  | 1.NP : 0,888*(3,8*8+7,1*4+3,2*4)*0,001 |  | 0.06358 | [18 empty] | VV | 0
|  | 2.NP : 0,888*7,1*12*0,001 |  | 0.07566 | [18 empty] | VV | 0
32 | 413941125 | Osazení válcovaných nosníků ve stropech č.24 a výš, včetně dodávky profilu I č. 24 | t | 0.60852 |  | 0 |  | 0 |  | 0 | 15 | 0 | 1.0919 | 0.66 | 0 | 0 |  |  | 15.433 | 9.39 |  |  | POL1_0
|  | 46,1*(3,3*4)*0,001 |  | 0.60852 | [18 empty] | VV | 0
33 | 417238123 | Obezdění ztuž.věnce věncovkou VT 8/29 Profi,vč.EPS | m | 31 |  | 0 |  | 0 |  | 0 | 15 | 0 | 0.02995 | 0.93 | 0 | 0 |  |  | 0.245 | 7.6 |  |  | POL1_1
|  | 1.NP : 7,4*2+1,4 |  | 16.2 | [18 empty] | VV | 0
|  | 2.NP : 7,4*2 |  | 14.8 | [18 empty] | VV | 0
34 | 417321313 | Ztužující pásy a věnce, železobeton B 20 (C 16/20) | m3 | 6.7127 |  | 0 |  | 0 |  | 0 | 15 | 0 | 2.4171 | 16.23 | 0 | 0 |  |  | 1.448 | 9.72 |  |  | POL1_1
|  | 1.NP : 0,3*0,25*(3,9+3,9+3,2*2+3,9+3,7)+0,15*0,25*(5,5+7,0+16,0)+0,25*0,25*2,6+0,17*0,25*1,1 |  | 2.913 | [18 empty] | VV | 0
|  | 0,25*0,25*1,0+0,15*0,25*0,4+0,1*0,25*5,8 |  | 0.2225 | [18 empty] | VV | 0
|  | 2.NP : 0,15*0,25*14,5*2+0,3*0,25*7,15*2 |  | 2.16 | [18 empty] | VV | 0
|  | věnec pod panely : 0,3*0,05*(5,8+3,0+3,0+7,0*2+1,2+1,4)+0,25*0,05*(16,5+15,0) |  | 0.81975 | [18 empty] | VV | 0
|  | 0,3*0,05*(7,4*2+1,2)+0,25*0,05*(14,1+14,5) |  | 0.5975 | [18 empty] | VV | 0
35 | 417351115 | Bednění ztužujících pásů a věnců - zřízení | m2 | 5.51 |  | 0 |  | 0 |  | 0 | 15 | 0 | 0.00341 | 0.02 | 0 | 0 |  |  | 0.79 | 4.35 |  |  | POL1_1
|  | 0,3*(3,05*2+2,0*2+4,0)+0,4*3,2 |  | 5.51 | [18 empty] | VV | 0
36 | 417351116 | Bednění ztužujících pásů a věnců - odstranění | m2 | 5.51 |  | 0 |  | 0 |  | 0 | 15 | 0 | 0 | 0 | 0 | 0 |  |  | 0.24 | 1.32 |  |  | POL1_1
37 | 417362021 | Výztuž ztužujících pásů a věnců sítí Kari | t | 0.10072 |  | 0 |  | 0 |  | 0 | 15 | 0 | 1.0579 | 0.11 | 0 | 0 |  |  | 15.231 | 1.53 |  |  | POL1_
|  | věnec pod panely 100/100/5 : (0,3*(5,8+3,0+3,0+7,0*2+1,2+1,4)+0,25*(16,5+15,0))*3,09*0,001*1,15 |  | 0.05826 | [18 empty] | VV | 0
|  | (0,3*(7,4*2+1,2)+0,25*(14,1+14,5))*3,09*0,001*1,15 |  | 0.04246 | [18 empty] | VV | 0
38 | 417361821 | Výztuž ztužujících pásů a věnců z oceli 10505 | t | 0.39046 |  | 0 |  | 0 |  | 0 | 15 | 0 | 1.0167 | 0.4 | 0 | 0 |  |  | 27.673 | 10.81 |  |  | POL1_1
|  | 1.NP : 0,617*240,0*0,001+1,21*24,0*0,001+0,222*0,6*190*0,001 |  | 0.20243 | [18 empty] | VV | 0
|  | 2.NP : 0,617*250,0*0,001+1,21*7,0*0,001+0,222*0,6*190*0,001 |  | 0.18803 | [18 empty] | VV | 0
39 | 411120033 | Strop montovaný z panelů předpjatýchl, tl. 25 cm | m2 | 201.51 |  | 0 |  | 0 |  | 0 | 15 | 0 | 0.42839 | 86.32 | 0 | 0 |  |  | 0.93133 | 187.67 |  |  | POL2_
|  | nad 1.NP : 7,1*14,5+1,2*3,2-3,05*2,0 |  | 100.69 | [18 empty] | VV | 0
|  | nad 2.NP : 7,1*14,2 |  | 100.82 | [18 empty] | VV | 0
Díl: | 43 | Schodiště |  |  |  | 0 |  | 0 |  | 0 |  | 0 |  | 3.84 |  | 0 |  |  |  | 45.31 |  |  | DIL
40 | 430321313 | Schodišťové konstrukce, železobeton B 20 (C 16/20) | m3 | 1.4004 |  | 0 |  | 0 |  | 0 | 15 | 0 | 2.4171 | 3.38 | 0 | 0 |  |  | 3.675 | 5.15 |  |  | POL1_1
|  | deska : 0,15*0,9*2,5*2 |  | 0.675 | [18 empty] | VV | 0
|  | mezipodesta : 0,16*1,0*2,3 |  | 0.368 | [18 empty] | VV | 0
|  | stupně : 0,175*0,267*0,9/2*17 |  | 0.35745 | [18 empty] | VV | 0
41 | 430361821 | Výztuž schodišťových konstrukcí z ocelí 10505 | t | 0.09387 |  | 0 |  | 0 |  | 0 | 15 | 0 | 1.0209 | 0.1 | 0 | 0 |  |  | 54.168 | 5.08 |  |  | POL1_1
|  | deska : 90*(0,15*0,9*2,5*2)*0,001 |  | 0.06075 | [18 empty] | VV | 0
|  | mezipodesta : 90*(0,16*1,0*2,3)*0,001 |  | 0.03312 | [18 empty] | VV | 0
42 | 431351121 | Bednění podest přímočarých - zřízení | m2 | 8.6 |  | 0 |  | 0 |  | 0 | 15 | 0 | 0.03449 | 0.3 | 0 | 0 |  |  | 2.3 | 19.78 |  |  | POL1_1
|  | 1,3*2,5*2+1,0*2,1 |  | 8.6 | [18 empty] | VV | 0
43 | 431351122 | Bednění podest přímočarých - odstranění | m2 | 8.6 |  | 0 |  | 0 |  | 0 | 15 | 0 | 0 | 0 | 0 | 0 |  |  | 0.338 | 2.91 |  |  | POL1_1
44 | 434351141 | Bednění stupňů přímočarých - zřízení | m2 | 6.885 |  | 0 |  | 0 |  | 0 | 15 | 0 | 0.00816 | 0.06 | 0 | 0 |  |  | 1.5396 | 10.6 |  |  | POL1_1
|  | 0,45*0,9*17 |  | 6.885 | [18 empty] | VV | 0
45 | 434351142 | Bednění stupňů přímočarých - odstranění | m2 | 6.885 |  | 0 |  | 0 |  | 0 | 15 | 0 | 0 | 0 | 0 | 0 |  |  | 0.26 | 1.79 |  |  | POL1_1
Díl: | 61 | Upravy povrchů vnitřní |  |  |  | 0 |  | 0 |  | 0 |  | 0 |  | 20.98 |  | 0 |  |  |  | 345.69 |  |  | DIL
46 | 610991111 | Zakrývání výplní vnitřních otvorů | m2 | 33.835 |  | 0 |  | 0 |  | 0 | 15 | 0 | 8e-05 | 0 | 0 | 0 |  |  | 0.078 | 2.64 |  |  | POL1_1
|  | 2,4*2,35+1,1*2,35+1,5*0,6+2,2*1,5+1,0*1,5+2,2*2,35 |  | 19.095 | [18 empty] | VV | 0
|  | 2,2*1,5*2+1,1*2,2*2+1,1*1,5*2 |  | 14.74 | [18 empty] | VV | 0
47 | 610991004 | Začišťovací okenní lišta pro omítku tl. 15 mm | m | 48.2 |  | 0 |  | 0 |  | 0 | 15 | 0 | 0.00023 | 0.01 | 0 | 0 |  |  | 0.05 | 2.41 |  |  | POL1_
|  | 5,8+2,7+5,2+4,0+6,9 |  | 24.6 | [18 empty] | VV | 0
|  | 6,6*2+5,2*2 |  | 23.6 | [18 empty] | VV | 0
48 | 611425133 | Omítka vnitřní schodišťových konstr., MVC, štuková, s použitím suché maltové směsi | m2 | 10.1 |  | 0 |  | 0 |  | 0 | 15 | 0 | 0.03463 | 0.35 | 0 | 0 |  |  | 0.6987 | 7.06 |  |  | POL1_
|  | 1,3*2,5*2+1,0*2,1+0,3*2,5*2 |  | 10.1 | [18 empty] | VV | 0
49 | 611475121 | Omítka vnitřní stropů vápenocem. dvouvrstvá, postřik, vrstva 15 mm | m2 | 178.29 |  | 0 |  | 0 |  | 0 | 15 | 0 | 0.02848 | 5.08 | 0 | 0 |  |  | 0.461 | 82.19 |  |  | POL1_1
|  | 1.NP : 90,01 |  | 90.01 | [18 empty] | VV | 0
|  | 2.NP : 96,12-3,38-4,46 |  | 88.28 | [18 empty] | VV | 0
50 | 611481211 | Montáž výztužné sítě (perlinky) do stěrky-stropy, včetně výztužné sítě a stěrkového tmelu | m2 | 47.04 |  | 0 |  | 0 |  | 0 | 15 | 0 | 0.00476 | 0.22 | 0 | 0 |  |  | 0.484 | 22.77 |  |  | POL1_
|  | spáry mezi panely : | [20 empty] | VV | 0
|  | 1.NP : 0,3*(3,8*8+7,1*4+3,2*4) |  | 21.48 | [18 empty] | VV | 0
|  | 2.NP : 0,3*7,1*12 |  | 25.56 | [18 empty] | VV | 0
51 | 612425931 | Omítka vápenná vnitřního ostění - štuková, s použitím suché maltové směsi | m2 | 3.96 |  | 0 |  | 0 |  | 0 | 15 | 0 | 0.03371 | 0.13 | 0 | 0 |  |  | 1.1842 | 4.69 |  |  | POL1_
|  | kolem světlíků : 0,6*(0,9*2+0,6*2+0,6*2+1,2*2) |  | 3.96 | [18 empty] | VV | 0
52 | 612473181 | Omítka vnitřního zdiva ze suché směsi, hladká | m2 | 46.4 |  | 0 |  | 0 |  | 0 | 15 | 0 | 0.01915 | 0.89 | 0 | 0 |  |  | 0.4 | 18.56 |  |  | POL1_1
|  | 1.NP : | [20 empty] | VV | 0
|  | 104 : 2,0*(1,2+0,5) |  | 3.4 | [18 empty] | VV | 0
|  | 105 : 2,0*(1,65*2+1,2*2-0,7)+0,15*0,8 |  | 10.12 | [18 empty] | VV | 0
|  | za kuch.linkou : 0,6*(0,6+4,2) |  | 2.88 | [18 empty] | VV | 0
|  | 2.NP : | [20 empty] | VV | 0
|  | 203 : 2,0*(1,2*2+2,25*2-0,7) |  | 12.4 | [18 empty] | VV | 0
|  | 204 : 2,0*(2,25*2+2,5*2-0,7) |  | 17.6 | [18 empty] | VV | 0
53 | 612473185 | Příplatek za zabudované omítníky v ploše stěn | m2 | 46.4 |  | 0 |  | 0 |  | 0 | 15 | 0 | 8e-05 | 0 | 0 | 0 |  |  | 0 | 0 |  |  | POL1_1
54 | 612473186 | Příplatek za zabudované rohovníky | m | 106.65 |  | 0 |  | 0 |  | 0 | 15 | 0 | 0.00046 | 0.05 | 0 | 0 |  |  | 0 | 0 |  |  | POL1_0
|  | 2,8*14+24,6 |  | 63.8 | [18 empty] | VV | 0
|  | 2,75*7+23,6 |  | 42.85 | [18 empty] | VV | 0
55 | 612475121 | Omítka vnitřních stěn vápenocem. dvouvrstvá, postřik, vrstva 15 mm | m2 | 524.665 |  | 0 |  | 0 |  | 0 | 15 | 0 | 0.02715 | 14.24 | 0 | 0 |  |  | 0.38 | 199.37 |  |  | POL1_1
|  | 1.NP : | [20 empty] | VV | 0
|  | 101 : 2,8*(3,0*2+6,7*2)-0,8*2,0-2,4*2,35+0,25*2,8 |  | 47.78 | [18 empty] | VV | 0
|  | 102 : 2,8*(3,6*2+4,2*2+0,6*2)-1,1*2,35-1,5*0,6-0,8*2,0*2+0,2*2,7 |  | 40.895 | [18 empty] | VV | 0
|  | 103 : 2,8*(3,6*2+1,8*2-0,9)-0,8*2,0*3-0,7*2,0*2 |  | 20.12 | [18 empty] | VV | 0
|  | 104 : 2,8*(2,4*2+2,1*2+0,5*2)-0,7*2,0 |  | 26.6 | [18 empty] | VV | 0
|  | 105 : 0,8*(1,7*2+1,2*2) |  | 4.64 | [18 empty] | VV | 0
|  | 106 : 2,8*(1,7*2+1,1*2)-0,6*2,0 |  | 14.48 | [18 empty] | VV | 0
|  | 107-108 : 2,8*(3,3*2+2,0*2-0,9+2,3+2,4)-0,7*2,0+0,3*(3,3*2+2,0) |  | 41.5 | [18 empty] | VV | 0
|  | 109-110 : 2,8*(6,85*2+7,5*2+1,4*2+0,7*2)-0,6*2,0-0,8*2,0*2-2,2*1,5-0,96*1,5-2,2*2,35+0,2*(5,2+4,0+6,9) |  | 81.03 | [18 empty] | VV | 0
|  | 2.NP : | [20 empty] | VV | 0
|  | 201 : 2,8*(3,4*2+2,0) |  | 24.64 | [18 empty] | VV | 0
|  | 202,207 : 2,8*(6,2*2+3,5*2+1,3*2-2,0)-0,8*2,0*4-0,7*2,0*2 |  | 46.8 | [18 empty] | VV | 0
|  | 203-204 : 0,8*(2,25*4+1,2*2+2,5*2) |  | 13.12 | [18 empty] | VV | 0
|  | 205 : 2,8*(3,45*2+4,1*2)-0,8*2,0-2,2*1,5+0,2*5,2 |  | 38.42 | [18 empty] | VV | 0
|  | 206 : 2,8*(5,65*2+3,35*2)-0,8*2,0-1,1*2,2-1,1*1,5+0,2*6,6 |  | 46.05 | [18 empty] | VV | 0
|  | 208 : 2,8*(5,1*2+3,35*2)-0,8*2,0-2,2*1,5+0,2*5,2 |  | 43.46 | [18 empty] | VV | 0
|  | 209 : 2,8*(3,45*2+3,6*2)-0,8*2,0-1,1*2,2-1,1*1,5+0,2*6,6 |  | 35.13 | [18 empty] | VV | 0
56 | 612481113 | Potažení vnitř. stěn sklotex. pletivem s vypnutím | m2 | 25 |  | 0 |  | 0 |  | 0 | 15 | 0 | 0.00034 | 0.01 | 0 | 0 |  |  | 0.24 | 6 |  |  | POL1_1
Díl: | 62 | Úpravy povrchů vnější |  |  |  | 0 |  | 0 |  | 0 |  | 0 |  | 4.58 |  | 0 |  |  |  | 176.27 |  |  | DIL
57 | 620991121 | Zakrývání výplní vnějších otvorů z lešení | m2 | 33.835 |  | 0 |  | 0 |  | 0 | 15 | 0 | 0.0001 | 0 | 0 | 0 |  |  | 0.078 | 2.64 |  |  | POL1_1
58 | 621472152 | Omítka podhl. vnější z MS silikon. slož. II ručně | m2 | 3.38 |  | 0 |  | 0 |  | 0 | 15 | 0 | 0.03583 | 0.12 | 0 | 0 |  |  | 1.5129 | 5.11 |  |  | POL1_
|  | nad m.č.211 : 3,38 |  | 3.38 | [18 empty] | VV | 0
59 | 622319521 | Zateplovací systém , sokl, XPS tl. 80 mm, zakončený stěrkou s výztužnou tkaninou | m2 | 14.575 |  | 0 |  | 0 |  | 0 | 15 | 0 | 0.01038 | 0.15 | 0 | 0 |  |  | 0.857 | 12.49 |  |  | POL1_
|  | sokl : 0,8*(7,4*2+1,4*2+1,2*2)-0,25*(2,4+1,1+2,2) |  | 14.575 | [18 empty] | VV | 0
60 | 622300151 | Montáž soklové lišty | m | 21.8 |  | 0 |  | 0 |  | 0 | 15 | 0 | 0 | 0 | 0 | 0 |  |  | 0.2136 | 4.66 |  |  | POL1_
|  | 7,4*2+1,2*2+1,4-2,2-2,4-1,1+0,45*2+0,2*4+4,2+3,0 |  | 21.8 | [18 empty] | VV | 0
61 | 622421316 | Zateplovací systém EPS - F tl. 100 mm, se silikátovou omítkou 2,0mm | m2 | 4.2 |  | 0 |  | 0 |  | 0 | 15 | 0 | 0.01248 | 0.05 | 0 | 0 |  |  | 1.232 | 5.17 |  |  | POL1_1
|  | podhled nad vchodem : 3,5*1,2 |  | 4.2 | [18 empty] | VV | 0
62 | 622432112 | Omítka stěn dekorativ. marmolit střednězrnná | m2 | 4.8 |  | 0 |  | 0 |  | 0 | 15 | 0 | 0.00618 | 0.03 | 0 | 0 |  |  | 0.5 | 2.4 |  |  | POL1_1
|  | 0,3*(7,4*2+1,4*2+1,2*2-2,4-1,1-2,2+0,2*4+0,45*2) |  | 4.8 | [18 empty] | VV | 0
63 | 622472142 | Omítka stěn vnější z MS silikátová slož. II. ručně, jádro+probarvená omítka 2,0mm vč.penetrace | m2 | 116.62 |  | 0 |  | 0 |  | 0 | 15 | 0 | 0.03487 | 4.07 | 0 | 0 |  |  | 1.127 | 131.43 |  |  | POL1_1
|  | 6,6*7,4*2+1,2*2,6*2+1,4*3,9+1,2*3,0*2-33,83+0,2*48,2+0,5*7,1 |  | 95.94 | [18 empty] | VV | 0
|  | zábradlí vni+vně strana : 1,1*(1,5*2+3,7+3,5+1,3*2+3,0*2) |  | 20.68 | [18 empty] | VV | 0
64 | 622473186 | Příplatek za rohovník vnějš.omítek ze suché směsi | m | 70.5 |  | 0 |  | 0 |  | 0 | 15 | 0 | 0.00045 | 0.03 | 0 | 0 |  |  | 0 | 0 |  |  | POL1_1
|  | 4,0+1,1*2+2,7*2+1,8*2+48,2+7,1 |  | 70.5 | [18 empty] | VV | 0
65 | 622473187 | Příplatek za okenní lištu (APU) - montáž, včetně dodávky lišty | m | 55.3 |  | 0 |  | 0 |  | 0 | 15 | 0 | 0.00015 | 0.01 | 0 | 0 |  |  | 0.06 | 3.32 |  |  | POL1_1
|  | 48,2+7,1 |  | 55.3 | [18 empty] | VV | 0
66 | 622481211 | Montáž výztužné sítě (perlinky) do stěrky-stěny, včetně výztužné sítě a stěrkového tmelu Hasit | m2 | 25 |  | 0 |  | 0 |  | 0 | 15 | 0 | 0.00431 | 0.11 | 0 | 0 |  |  | 0.362 | 9.05 |  |  | POL1_1
67 | 553926044 | Lišta omítková soklová 1,4 cm, pozinková ocel s PVC hranou | kus | 8 |  | 0 |  | 0 |  | 0 | 15 | 0 | 0.00066 | 0.01 | 0 | 0 |  |  | 0 | 0 |  |  | POL3_
Díl: | 63 | Podlahy a podlahové konstrukce |  |  |  | 0 |  | 0 |  | 0 |  | 0 |  | 17.05 |  | 0 |  |  |  | 63.94 |  |  | DIL
68 | 631312611 | Mazanina betonová tl. 5 - 8 cm B 20 (C 16/20) | m3 | 1.998 |  | 0 |  | 0 |  | 0 | 15 | 0 | 2.422 | 4.84 | 0 | 0 |  |  | 3.213 | 6.42 |  |  | POL1_1
|  | garáž : 0,1*19,98 |  | 1.998 | [18 empty] | VV | 0
69 | 631361921 | Výztuž mazanin svařovanou sítí z drátů tažených, svařovaná síť - drát 6,0 mm, oka 150/150 mm | t | 0.06987 |  | 0 |  | 0 |  | 0 | 15 | 0 | 1.053 | 0.07 | 0 | 0 |  |  | 15.231 | 1.06 |  |  | POL1_1
|  | 3,041*19,98*1,15*0,001 |  | 0.06987 | [18 empty] | VV | 0
70 | 632411240 | Potěr anhydritový, strojní zpracování, tl. 40 mm, samonivel. anhydritová stěrka | m2 | 158.31 |  | 0 |  | 0 |  | 0 | 15 | 0 | 0.06857 | 10.86 | 0 | 0 |  |  | 0.3284 | 51.99 |  |  | POL1_1
|  | 1.NP : 90,01-19,98 |  | 70.03 | [18 empty] | VV | 0
|  | 2.NP : 96,12-4,46-3,38 |  | 88.28 | [18 empty] | VV | 0
71 | 632922922 | Kladení dlaždic 40 x 40 cm na podložky pryžové | m2 | 7.84 |  | 0 |  | 0 |  | 0 | 15 | 0 | 0.00123 | 0.01 | 0 | 0 |  |  | 0.57 | 4.47 |  |  | POL1_0
|  | terasa+lodžie : 4,46+3,38 |  | 7.84 | [18 empty] | VV | 0
72 | 59245321 | Dlaždice betonová HBB 40x40x4,5 cm červená | m2 | 9.408 |  | 0 |  | 0 |  | 0 | 15 | 0 | 0.135 | 1.27 | 0 | 0 |  |  | 0 | 0 |  |  | POL3_1
|  | 7,84*1,2 |  | 9.408 | [18 empty] | VV | 0
Díl: | 64 | Výplně otvorů |  |  |  | 0 |  | 0 |  | 0 |  | 0 |  | 0.63 |  | 0 |  |  |  | 5.41 |  |  | DIL
73 | 648991113 | Osazení parapetních desek z plast. hmot š.nad 20cm, včetně dodávky parapetní desky š. 300 mm | m | 10.3 |  | 0 |  | 0 |  | 0 | 15 | 0 | 0.01318 | 0.14 | 0 | 0 |  |  | 0.525 | 5.41 |  |  | POL1_1
|  | 1,5+2,2+1,1*2+2,2*2 |  | 10.3 | [18 empty] | VV | 0
74 | 632450124 | Vyrov cem potěr 5cm such směs pás | m2 | 4.635 |  | 0 |  | 0 |  | 0 | 15 | 0 | 0.105 | 0.49 | 0 | 0 |  |  | 0 | 0 |  |  | POL1_1
|  | 10,3*0,45 |  | 4.635 | [18 empty] | VV | 0
Díl: | 94 | Lešení a stavební výtahy |  |  |  | 0 |  | 0 |  | 0 |  | 0 |  | 3.71 |  | 0 |  |  |  | 39.24 |  |  | DIL
75 | 941941031 | Montáž lešení leh.řad.s podlahami,š.do 1 m, H 10 m | m2 | 103.6 |  | 0 |  | 0 |  | 0 | 15 | 0 | 0.03338 | 3.46 | 0 | 0 |  |  | 0.17 | 17.61 |  |  | POL1_1
|  | 7,4*7,0*2 |  | 103.6 | [18 empty] | VV | 0
76 | 941941191 | Příplatek za každý měsíc použití lešení k pol.1031, lešení SPRINT | m2 | 310.8 |  | 0 |  | 0 |  | 0 | 15 | 0 | 0 | 0 | 0 | 0 |  |  | 0 | 0 |  |  | POL1_1
|  | 103,6*3 |  | 310.8 | [18 empty] | VV | 0
77 | 941941831 | Demontáž lešení leh.řad.s podlahami,š.1 m, H 10 m | m2 | 103.6 |  | 0 |  | 0 |  | 0 | 15 | 0 | 0 | 0 | 0 | 0 |  |  | 0.128 | 13.26 |  |  | POL1_1
78 | 941955102 | Lešení lehké pomocné,schodiště, H podlahy do 3,5 m | m2 | 6.4 |  | 0 |  | 0 |  | 0 | 15 | 0 | 0.03923 | 0.25 | 0 | 0 |  |  | 0.272 | 1.74 |  |  | POL1_1
|  | 3,2*2,0 |  | 6.4 | [18 empty] | VV | 0
79 | 944944011 | Montáž ochranné sítě z umělých vláken | m2 | 103.6 |  | 0 |  | 0 |  | 0 | 15 | 0 | 0 | 0 | 0 | 0 |  |  | 0.04 | 4.14 |  |  | POL1_
80 | 944944031 | Příplatek za každý měsíc použití sítí k pol. 4011 | m2 | 310.8 |  | 0 |  | 0 |  | 0 | 15 | 0 | 0 | 0 | 0 | 0 |  |  | 0 | 0 |  |  | POL1_
81 | 944944081 | Demontáž ochranné sítě z umělých vláken | m2 | 103.6 |  | 0 |  | 0 |  | 0 | 15 | 0 | 0 | 0 | 0 | 0 |  |  | 0.024 | 2.49 |  |  | POL1_
Díl: | 95 | Dokončovací konstrukce na pozemních stavbách |  |  |  | 0 |  | 0 |  | 0 |  | 0 |  | 0.03 |  | 0 |  |  |  | 76.76 |  |  | DIL
82 | 952901111 | Vyčištění budov o výšce podlaží do 4 m | m2 | 244.2 |  | 0 |  | 0 |  | 0 | 15 | 0 | 4e-05 | 0.01 | 0 | 0 |  |  | 0.308 | 75.21 |  |  | POL1_1
|  | 7,4*16,5*2 |  | 244.2 | [18 empty] | VV | 0
83 | 953761131 | Odvětrání troubami PVC kruhovými 140x2,8 mm | m | 1 |  | 0 |  | 0 |  | 0 | 15 | 0 | 0.00874 | 0.01 | 0 | 0 |  |  | 1.23 | 1.23 |  |  | POL1_1
|  | 0,5*2 |  | 1 | [18 empty] | VV | 0
84 | 953922111 | Montáž tvarovky větrací | kus | 4 |  | 0 |  | 0 |  | 0 | 15 | 0 | 0.00281 | 0.01 | 0 | 0 |  |  | 0.08 | 0.32 |  |  | POL1_1
85 | 28395100.M | Mřížka větrací plastová 150 x 150 mm | kus | 4 |  | 0 |  | 0 |  | 0 | 15 | 0 | 0.0001 | 0 | 0 | 0 |  |  | 0 | 0 |  |  | POL3_1
Díl: | 99 | Staveništní přesun hmot |  |  |  | 0 |  | 0 |  | 0 |  | 0 |  | 0 |  | 0 |  |  |  | 206.55 |  |  | DIL
86 | 998011002 | Přesun hmot pro budovy zděné výšky do 12 m | t | 168.2005 |  | 0 |  | 0 |  | 0 | 15 | 0 | 0 | 0 | 0 | 0 |  |  | 1.228 | 206.55 |  |  | POL7_
Díl: | 711 | Izolace proti vodě |  |  |  | 0 |  | 0 |  | 0 |  | 0 |  | 0.94 |  | 0 |  |  |  | 44.22 |  |  | DIL
87 | 711212001 | Nátěr hydroizolační těsnící hmotou, proti vlhkosti | m2 | 11.3 |  | 0 |  | 0 |  | 0 | 15 | 0 | 0.001 | 0.01 | 0 | 0 |  |  | 0.24 | 2.71 |  |  | POL1_7
|  | za vanou : 1,5*(1,0*2+1,7) |  | 5.55 | [18 empty] | VV | 0
|  | podlaha koupelny 2.NP : 5,0*1,15 |  | 5.75 | [18 empty] | VV | 0
88 | 711212601 | Těsnící pás do spoje podlaha - stěna | m | 13.7 |  | 0 |  | 0 |  | 0 | 15 | 0 | 0 | 0 | 0 | 0 |  |  | 0.09 | 1.23 |  |  | POL1_7
|  | 1,5*3+2,5*2+2,1*2 |  | 13.7 | [18 empty] | VV | 0
89 | 711140016 | Izolace proti vodě vodorovná přitavená, 1x, 1x ALP, 1x modifikovaný pás 40 SP | m2 | 112.98 |  | 0 |  | 0 |  | 0 | 15 | 0 | 0.00716 | 0.81 | 0 | 0 |  |  | 0.30325 | 34.26 |  |  | POL2_7
|  | 7,4*16,5-3,4*1,2-3,6*1,4 |  | 112.98 | [18 empty] | VV | 0
90 | 711150016 | Izolace proti vodě svislá přitavená, 1x, 1x ALP, 1x modifikovaný pás 40 SP | m2 | 16.5 |  | 0 |  | 0 |  | 0 | 15 | 0 | 0.00745 | 0.12 | 0 | 0 |  |  | 0.3648 | 6.02 |  |  | POL2_7
|  | 1,0*16,5 |  | 16.5 | [18 empty] | VV | 0
91 | 998711202 | Přesun hmot pro izolace proti vodě, výšky do 12 m | % |  |  | 0 |  | 0 |  | 0 | 15 | 0 | 0 | 0 | 0 | 0 |  |  | 0 | 0 |  |  | POL7_
Díl: | 712 | Povlakové krytiny |  |  |  | 0 |  | 0 |  | 0 |  | 0 |  | 2.56 |  | 0 |  |  |  | 237.81 |  |  | DIL
92 | 711112001 | Izolace proti vlhkosti svis. nátěr ALP, za studena, 1x nátěr - včetně dodávky asfaltového laku | m2 | 36.55 |  | 0 |  | 0 |  | 0 | 15 | 0 | 0.00052 | 0.02 | 0 | 0 |  |  | 0.049 | 1.79 |  |  | POL1_
|  | atiky : 0,75*(14,2*2+7,2*2) |  | 32.1 | [18 empty] | VV | 0
|  | zábradlí : 0,25*(1,3*2+3,5*2+3,0*2+1,1*2) |  | 4.45 | [18 empty] | VV | 0
93 | 711142559 | Izolace proti vlhkosti svislá pásy přitavením, 1 vrstva - včetně dod. modif.pasu 40 special dekor | m2 | 36.55 |  | 0 |  | 0 |  | 0 | 15 | 0 | 0.0061 | 0.22 | 0 | 0 |  |  | 0.266 | 9.72 |  |  | POL1_
|  | atiky : 0,75*(14,2*2+7,2*2) |  | 32.1 | [18 empty] | VV | 0
|  | zábradlí : 0,25*(1,3*2+3,5*2+3,0*2+1,1*2) |  | 4.45 | [18 empty] | VV | 0
94 | 711142559 | Izolace proti vlhkosti svislá pásy přitavením, 1 vrstva - včetně dod. modif.podkl.pasu | m2 | 73.1 |  | 0 |  | 0 |  | 0 | 15 | 0 | 0.00538 | 0.39 | 0 | 0 |  |  | 0.266 | 19.44 |  |  | POL1_
|  | atiky+zábradlí (podkladní+parotěs.vrstva) : 36,55*2 |  | 73.1 | [18 empty] | VV | 0
95 | 712391172 | Povlaková krytina střech do 10°, ochran. textilie, 2 vrstvy - včetně dodávky textilie 300g/m2 | m2 | 7.84 |  | 0 |  | 0 |  | 0 | 15 | 0 | 0.00111 | 0.01 | 0 | 0 |  |  | 0.23529 | 1.84 |  |  | POL1_7
|  | pod dlažbu na terčích : | [20 empty] | VV | 0
|  | lodžie +terasa : 4,46+3,38 |  | 7.84 | [18 empty] | VV | 0
96 | 712411101 | Povlaková krytina střech do 30°, za studena ALP, 1 x nátěr - včetně dodávky ALP | m2 | 110.08 |  | 0 |  | 0 |  | 0 | 15 | 0 | 0.0002 | 0.02 | 0 | 0 |  |  | 0.0275 | 3.03 |  |  | POL1_7
|  | parotěsná vrstva : | [20 empty] | VV | 0
|  | lodžie+terasa : 4,46+3,38 |  | 7.84 | [18 empty] | VV | 0
|  | vodorovná plocha střechy : 7,2*14,2 |  | 102.24 | [18 empty] | VV | 0
97 | 712441559 | Povlaková krytina střech do 30°, NAIP přitavením, 1 vrstva - asfaltový pás ve specifikaci | m2 | 229 |  | 0 |  | 0 |  | 0 | 15 | 0 | 0.0004 | 0.09 | 0 | 0 |  |  | 0.21 | 48.09 |  |  | POL1_7
|  | parotěsná vrstva : | [20 empty] | VV | 0
|  | lodžie+terasa : 4,46+3,38 |  | 7.84 | [18 empty] | VV | 0
|  | vodorovná plocha střechy : 7,1*14,2 |  | 100.82 | [18 empty] | VV | 0
|  | vrchní pásy : | [20 empty] | VV | 0
|  | lodžie : 7,84 |  | 7.84 | [18 empty] | VV | 0
|  | vodorovná plocha : 7,5*15,0 |  | 112.5 | [18 empty] | VV | 0
98 | 712363115 | Izolace prostup -300mm střecha -10° | kus | 2 |  | 0 |  | 0 |  | 0 | 15 | 0 | 0.0075 | 0.02 | 0 | 0 |  |  | 0 | 0 |  |  | POL1_0
99 | 71240 | Střešní výtok přes atiku | kus | 2 |  | 0 |  | 0 |  | 0 | 15 | 0 | 0 | 0 | 0 | 0 |  |  | 0 | 0 |  |  | POL1_
100 | 71241 | Střešní vpust DN 250 | kus | 1 |  | 0 |  | 0 |  | 0 | 15 | 0 | 0 | 0 | 0 | 0 |  |  | 0 | 0 |  |  | POL1_
101 | 71242 | Bezpečnostní přeliv 150/50mm | kus | 1 |  | 0 |  | 0 |  | 0 | 15 | 0 | 0 | 0 | 0 | 0 |  |  | 0 | 0 |  |  | POL1_
102 | 71243 | Odvětrání kanalizace DN 110mm | kus | 2 |  | 0 |  | 0 |  | 0 | 15 | 0 | 0 | 0 | 0 | 0 |  |  | 0 | 0 |  |  | POL1_
103 | 71244 | Výlez na plochou střechu tepelně izolovaný 60/120cm , U=0,67W/m2.K, integrované půdní schody | kus | 1 |  | 0 |  | 0 |  | 0 | 15 | 0 | 0 | 0 | 0 | 0 |  |  | 0 | 0 |  |  | POL1_
104 | 71245 | Střešní světlík neotevíratelný 60/90cm U=0,7W/m2.K | kus | 1 |  | 0 |  | 0 |  | 0 | 15 | 0 | 0 | 0 | 0 | 0 |  |  | 0 | 0 |  |  | POL1_
105 | 71246 | Opracování živičné krytiny kolem světlíku, výlezu a komínu | m | 10.2 |  | 0 |  | 0 |  | 0 | 15 | 0 | 0 | 0 | 0 | 0 |  |  | 0 | 0 |  |  | POL1_
|  | 1,8*2+1,5*2+1,8*2 |  | 10.2 | [18 empty] | VV | 0
106 | 71247 | Opracování živičné krytiny - ukončení na zdivu lodžií | m | 17.8 |  | 0 |  | 0 |  | 0 | 15 | 0 | 0 | 0 | 0 | 0 |  |  | 0.881 | 15.68 |  |  | POL1_
|  | 1,3*2+3,5*2+3,0*2+1,1*2 |  | 17.8 | [18 empty] | VV | 0
107 | 71248 | Mont.živičné krytiny střech do 30° kotvením, vč.dod.kotev | m2 | 156.89 |  | 0 |  | 0 |  | 0 | 15 | 0 | 0 | 0 | 0 | 0 |  |  | 0.881 | 138.22 |  |  | POL1_7
|  | podkladní pásy : | [20 empty] | VV | 0
|  | lodžie+terasa : 4,46+3,38 |  | 7.84 | [18 empty] | VV | 0
|  | vodorovná plocha střechy : 7,5*15,0 |  | 112.5 | [18 empty] | VV | 0
|  | atiky : 0,75*(14,2*2+7,2*2) |  | 32.1 | [18 empty] | VV | 0
|  | zábradlí : 0,25*(1,3*2+3,5*2+3,0*2+1,1*2) |  | 4.45 | [18 empty] | VV | 0
108 | 62852254 | Pás modifikovaný asfalt40 special miner | m2 | 263.35 |  | 0 |  | 0 |  | 0 | 15 | 0 | 0.0043 | 1.13 | 0 | 0 |  |  | 0 | 0 |  |  | POL3_7
|  | parotěsná vrstva : | [20 empty] | VV | 0
|  | lodžie+terasa : 7,84*1,15 |  | 9.016 | [18 empty] | VV | 0
|  | vodorovná plocha střechy : 100,82*1,15 |  | 115.943 | [18 empty] | VV | 0
|  | podkladní pásy : | [20 empty] | VV | 0
|  | lodžie+terasa : 7,84*1,15 |  | 9.016 | [18 empty] | VV | 0
|  | vodorovná plocha střechy : 112,5*1,15 |  | 129.375 | [18 empty] | VV | 0
109 | 628522591 | Pás modifikovaný asfalt 40 special dekor | m2 | 138.391 |  | 0 |  | 0 |  | 0 | 15 | 0 | 0.0048 | 0.66 | 0 | 0 |  |  | 0 | 0 |  |  | POL3_7
|  | vrchní pásy : | [20 empty] | VV | 0
|  | lodžie : 7,84*1,15 |  | 9.016 | [18 empty] | VV | 0
|  | vodorovná plocha : 112,5*1,15 |  | 129.375 | [18 empty] | VV | 0
110 | 998712202 | Přesun hmot pro povlakové krytiny, výšky do 12 m | % |  |  | 0 |  | 0 |  | 0 | 15 | 0 | 0 | 0 | 0 | 0 |  |  | 0 | 0 |  |  | POL7_
Díl: | 713 | Izolace tepelné |  |  |  | 0 |  | 0 |  | 0 |  | 0 |  | 2.88 |  | 0 | [6 empty] | DIL
111 | 713121111R00 | Izolace tepelná podlah na sucho, jednovrstvá | m2 | 177.39 |  | 0 |  | 0 |  | 0 | 15 | 0 | 3e-05 | 0.01 | 0 | 0 | 800-713 | RTS |  |  |  |  | POL1_7
|  | garáž : 19,08 |  | 19.08 | [18 empty] | VV
|  | 1.NP : 90,01-19,98 |  | 70.03 | [18 empty] | VV
|  | 2.NP : 96,12-4,46-3,38 |  | 88.28 | [18 empty] | VV
112 | 713131131R00 | Izolace tepelná stěn lepením | m2 | 32.1 |  | 0 |  | 0 |  | 0 | 15 | 0 | 0.003 | 0.1 | 0 | 0 | 800-713 | RTS |  |  |  |  | POL1_7
|  | atiky : 0,75*(14,2*2+7,2*2) |  | 32.1 | [18 empty] | VV
113 | 713141111R00 | Izolace tepelná střech plně lep.asfaltem, 1vrstvá | m2 | 240.68 |  | 0 |  | 0 |  | 0 | 15 | 0 | 0.00229 | 0.55 | 0 | 0 | 800-713 | RTS |  |  |  |  | POL1_7
|  | 2 vrstvy : | [20 empty] | VV
|  | lodžie+terasa : (4,46+3,38)*2 |  | 15.68 | [18 empty] | VV
|  | vodorovná plocha střechy : 7,5*15,0*2 |  | 225 | [18 empty] | VV
114 | 713191100RT9 | Položení izolační fólie, včetně dodávky fólie PE | m2 | 177.39 |  | 0 |  | 0 |  | 0 | 15 | 0 | 0.0066 | 1.17 | 0 | 0 | 800-713 | RTS |  |  |  |  | POL1_7
115 | 713191221R00 | Izolace tepelná podlah obložení stěn pásky 100 mm | m | 180 |  | 0 |  | 0 |  | 0 | 15 | 0 | 4e-05 | 0.01 | 0 | 0 | 800-713 | RTS |  |  |  |  | POL1_7
116 | 28375607R | Deska EPS T 3500 N/m2 tl. 50 mm | m2 | 90.9284 |  | 0 |  | 0 |  | 0 | 15 | 0 | 0.0005 | 0.05 | 0 | 0 | SPCM | RTS |  |  |  |  | POL3_7
|  | 2.NP : 88,28*1,03 |  | 90.9284 | [18 empty] | VV
117 | 28375767R | Deska polystyrén samozhášivý EPS 100 Z | m3 | 8.6557 |  | 0 |  | 0 |  | 0 | 15 | 0 | 0.021 | 0.18 | 0 | 0 | SPCM | RTS |  |  |  |  | POL3_7
|  | 1.NP : 70,03*0,12*1,03 |  | 8.6557 | [18 empty] | VV
118 | 28375768.AR | Deska polystyrén samozhášivý EPS 150 S | m3 | 21.0363 |  | 0 |  | 0 |  | 0 | 15 | 0 | 0.025 | 0.53 | 0 | 0 | SPCM | RTS |  |  |  |  | POL3_7
|  | lodžie+terasa : (4,46+3,38)*0,16*1,05 |  | 1.3171 | [18 empty] | VV
|  | vodorovná plocha střechy : 7,5*15,0*0,16*1,03 |  | 18.54 | [18 empty] | VV
|  | podlaha garáž : 19,08*0,06*1,03 |  | 1.1791 | [18 empty] | VV
119 | 28375972R | Deska - klín spádový EPS 150 S Stabil | m3 | 11.1696 |  | 0 |  | 0 |  | 0 | 15 | 0 | 0.025 | 0.28 | 0 | 0 | SPCM | RTS |  |  |  |  | POL3_7
|  | lodžie+terasa : (4,46+3,38)*0,09*1,05 |  | 0.74088 | [18 empty] | VV
|  | vodorovná plocha střechy : 7,5*15,0*0,09*1,03 |  | 10.4288 | [18 empty] | VV
120 | 998712202R00 | Přesun hmot pro povlakové krytiny, výšky do 12 m | % |  |  | 0 |  | 0 |  | 0 | 15 | 0 | 0 | 0 | 0 | 0 | 800-711 | RTS |  |  |  |  | POL7_
Díl: | 721 | Vnitřní kanalizace |  |  |  | 0 |  | 0 |  | 0 |  | 0 |  | 1.5 |  | 0 |  |  |  | 55.48 |  |  | DIL
121 | 721176102 | Potrubí HT připojovací DN 40 x 1,8 mm | m | 5.5 |  | 0 |  | 0 |  | 0 | 15 | 0 | 0.00038 | 0 | 0 | 0 |  |  | 0.32 | 1.76 |  |  | POL1_7
|  | 0,5+1,0*2 |  | 2.5 | [18 empty] | VV | 0
|  | 1,0+1,0+0,5*2 |  | 3 | [18 empty] | VV | 0
122 | 721176103 | Potrubí HT připojovací DN 50 x 1,8 mm | m | 5.5 |  | 0 |  | 0 |  | 0 | 15 | 0 | 0.00047 | 0 | 0 | 0 |  |  | 0.359 | 1.97 |  |  | POL1_7
|  | 3,0 |  | 3 | [18 empty] | VV | 0
|  | 1,0+1,5 |  | 2.5 | [18 empty] | VV | 0
123 | 721176105 | Potrubí HT připojovací DN 100 x 2,7 mm | m | 3 |  | 0 |  | 0 |  | 0 | 15 | 0 | 0.00151 | 0 | 0 | 0 |  |  | 1.173 | 3.52 |  |  | POL1_7
|  | 1,0*3 |  | 3 | [18 empty] | VV | 0
124 | 721176114 | Potrubí HT odpadní svislé D 75 x 1,9 mm | m | 4.5 |  | 0 |  | 0 |  | 0 | 15 | 0 | 0.00078 | 0 | 0 | 0 |  |  | 0.819 | 3.69 |  |  | POL1_
125 | 721176115 | Potrubí HT odpadní svislé DN 100 x 2,7 mm | m | 7 |  | 0 |  | 0 |  | 0 | 15 | 0 | 0.00138 | 0.01 | 0 | 0 |  |  | 0.797 | 5.58 |  |  | POL1_7
126 | 721176116 | Potrubí HT odpadní svislé D 125 x 3,1 mm | m | 7 |  | 0 |  | 0 |  | 0 | 15 | 0 | 0.00161 | 0.01 | 0 | 0 |  |  | 0.739 | 5.17 |  |  | POL1_7
127 | 721176223 | Potrubí KG svodné (ležaté) v zemi DN 125 x 3,2 mm | m | 8.5 |  | 0 |  | 0 |  | 0 | 15 | 0 | 0.00174 | 0.01 | 0 | 0 |  |  | 0.8 | 6.8 |  |  | POL1_7
|  | 3,0+2,5+3,0 |  | 8.5 | [18 empty] | VV | 0
128 | 721176224 | Potrubí KG svodné (ležaté) v zemi DN 150 x 4,0 mm | m | 10 |  | 0 |  | 0 |  | 0 | 15 | 0 | 0.00258 | 0.03 | 0 | 0 |  |  | 0.55 | 5.5 |  |  | POL1_7
129 | 721176243 | Potrubí KG dešťové DN 125 x 3,2 mm | m | 28 |  | 0 |  | 0 |  | 0 | 15 | 0 | 0.00197 | 0.06 | 0 | 0 |  |  | 0.4349 | 12.18 |  |  | POL1_7
|  | 4,0+3,0+16,0+3,0+1,0*2 |  | 28 | [18 empty] | VV | 0
130 | 721176244 | Potrubí KG dešťové DN 150 x 4,0 mm | m | 3.5 |  | 0 |  | 0 |  | 0 | 15 | 0 | 0.00291 | 0.01 | 0 | 0 |  |  | 0.4421 | 1.55 |  |  | POL1_7
131 | 721194104 | Vyvedení odpadních výpustek D 40 x 1,8 | kus | 5 |  | 0 |  | 0 |  | 0 | 15 | 0 | 0 | 0 | 0 | 0 |  |  | 0.157 | 0.79 |  |  | POL1_7
132 | 721194105 | Vyvedení odpadních výpustek D 50 x 1,8 | kus | 4 |  | 0 |  | 0 |  | 0 | 15 | 0 | 0 | 0 | 0 | 0 |  |  | 0.174 | 0.7 |  |  | POL1_7
133 | 721194109 | Vyvedení odpadních výpustek D 110 x 2,3 | kus | 2 |  | 0 |  | 0 |  | 0 | 15 | 0 | 0 | 0 | 0 | 0 |  |  | 0.259 | 0.52 |  |  | POL1_7
134 | 721211505 | Vpusť podlahová PE + PP D 50 mm | kus | 1 |  | 0 |  | 0 |  | 0 | 15 | 0 | 0.0057 | 0.01 | 0 | 0 |  |  | 0.35 | 0.35 |  |  | POL1_
135 | 721242116 | Lapač střešních splavenin DN 125 | kus | 2 |  | 0 |  | 0 |  | 0 | 15 | 0 | 0.0253 | 0.05 | 0 | 0 |  |  | 0.66 | 1.32 |  |  | POL1_0
136 | 721273145 | Hlavice ventilační z PVC DN 100/930, HL 807 | kus | 2 |  | 0 |  | 0 |  | 0 | 15 | 0 | 0.00471 | 0.01 | 0 | 0 |  |  | 0.062 | 0.12 |  |  | POL1_7
137 | 721290111 | Zkouška těsnosti kanalizace vodou DN 125 | m | 82.5 |  | 0 |  | 0 |  | 0 | 15 | 0 | 0.0158 | 1.3 | 0 | 0 |  |  | 0.048 | 3.96 |  |  | POL1_7
138 | 72101 | Zemní práce pro ležatou kanalizaci | kpl | 1 |  | 0 |  | 0 |  | 0 | 15 | 0 | 0 | 0 | 0 | 0 |  |  | 0 | 0 |  |  | POL12_1
139 | 998721202 | Přesun hmot pro vnitřní kanalizaci, výšky do 12 m | % |  |  | 0 |  | 0 |  | 0 | 15 | 0 | 0 | 0 | 0 | 0 |  |  | 0 | 0 |  |  | POL7_
Díl: | 722 | Vnitřní vodovod |  |  |  | 0 |  | 0 |  | 0 |  | 0 |  | 2.9 |  | 0 |  |  |  | 57.08 |  |  | DIL
140 | 722171213 | Potrubí z PELD, D 32/4,4 mm | m | 8 |  | 0 |  | 0 |  | 0 | 15 | 0 | 0.00059 | 0 | 0 | 0 |  |  | 0.755 | 6.04 |  |  | POL1_7
|  | přípojka k vodoměru : 8,0 |  | 8 | [18 empty] | VV | 0
141 | 722172411 | Potrubí z PPR D 20 x 2,8 mm, PN 16 | m | 36.3 |  | 0 |  | 0 |  | 0 | 15 | 0 | 0.00047 | 0.02 | 0 | 0 |  |  | 0.522 | 18.95 |  |  | POL1_0
|  | 1,5*2+3,0*2+0,8*7+2,0 |  | 16.6 | [18 empty] | VV | 0
|  | 4,0*2+1,5*2+0,8*9+1,5 |  | 19.7 | [18 empty] | VV | 0
142 | 722172412 | Potrubí z PPR D 25 x 3,5 mm, PN 16 | m | 17.5 |  | 0 |  | 0 |  | 0 | 15 | 0 | 0.00058 | 0.01 | 0 | 0 |  |  | 0.6159 | 10.78 |  |  | POL1_7
|  | stoupačky : 4,0*2 |  | 8 | [18 empty] | VV | 0
|  | 5,5+1,5+2,5 |  | 9.5 | [18 empty] | VV | 0
143 | 722181211 | Izolace návleková tl. stěny 6 mm, vnitřní průměr 32 mm | m | 8 |  | 0 |  | 0 |  | 0 | 15 | 0 | 5e-05 | 0 | 0 | 0 |  |  | 0.142 | 1.14 |  |  | POL1_
144 | 722181212 | Izolace návleková tl. stěny 9 mm, vnitřní průměr 22 mm | m | 36.3 |  | 0 |  | 0 |  | 0 | 15 | 0 | 3e-05 | 0 | 0 | 0 |  |  | 0.129 | 4.68 |  |  | POL1_7
145 | 722181212 | Izolace návleková tl. stěny 9 mm, vnitřní průměr 25 mm | m | 17.5 |  | 0 |  | 0 |  | 0 | 15 | 0 | 6e-05 | 0 | 0 | 0 |  |  | 0.129 | 2.26 |  |  | POL1_7
146 | 722220111 | Nástěnka K 247, pro výtokový ventil G 1/2 | kus | 4 |  | 0 |  | 0 |  | 0 | 15 | 0 | 0.00067 | 0 | 0 | 0 |  |  | 0.272 | 1.09 |  |  | POL1_7
147 | 722220121 | Nástěnka K 247, pro baterii G 1/2 | pár | 7 |  | 0 |  | 0 |  | 0 | 15 | 0 | 0.00156 | 0.01 | 0 | 0 |  |  | 0.54 | 3.78 |  |  | POL1_7
148 | 722262211 | Vodoměry do 30°C, závitové G 3/4 MN-QN 2,5XN.EBH | kus | 1 |  | 0 |  | 0 |  | 0 | 15 | 0 | 0.00478 | 0 | 0 | 0 |  |  | 0.393 | 0.39 |  |  | POL1_7
149 | 722290226 | Zkouška tlaku potrubí závitového DN 50 | m | 61.8 |  | 0 |  | 0 |  | 0 | 15 | 0 | 0.01019 | 0.63 | 0 | 0 |  |  | 0.067 | 4.14 |  |  | POL1_7
150 | 722290234 | Proplach a dezinfekce vodovod.potrubí DN 80 | m | 61.8 |  | 0 |  | 0 |  | 0 | 15 | 0 | 0.03601 | 2.23 | 0 | 0 |  |  | 0.062 | 3.83 |  |  | POL1_7
151 | 722224152 | Kulový kohout zahradní 1/2 - 3/4" | kus | 1 |  | 0 |  | 0 |  | 0 | 15 | 0 | 0.00022 | 0 | 0 | 0 |  |  | 0 | 0 |  |  | POL1_7
152 | 722232043 | Kulový kohout R250D 1/2"páčka | kus | 2 |  | 0 |  | 0 |  | 0 | 15 | 0 | 0.00021 | 0 | 0 | 0 |  |  | 0 | 0 |  |  | POL1_7
153 | 722232044 | Kulový kohout R250D 3/4"páčka | kus | 1 |  | 0 |  | 0 |  | 0 | 15 | 0 | 0.00034 | 0 | 0 | 0 |  |  | 0 | 0 |  |  | POL1_7
154 | 722232045 | Kulový kohout R250D 1"páčka | kus | 1 |  | 0 |  | 0 |  | 0 | 15 | 0 | 0.0005 | 0 | 0 | 0 |  |  | 0 | 0 |  |  | POL1_7
155 | 998722202 | Přesun hmot pro vnitřní vodovod, výšky do 12 m | % |  |  | 0 |  | 0 |  | 0 | 15 | 0 | 0 | 0 | 0 | 0 |  |  | 0 | 0 |  |  | POL7_
Díl: | 723 | Vnitřní plynovod |  |  |  | 0 |  | 0 |  | 0 |  | 0 |  | 0 |  | 0 |  |  |  | 0 |  |  | DIL
156 | 723 01 | Vnitřní plynovod vč. přípojky | kpl | 1 | 0 | 0 |  | 0 |  | 0 | 15 | 0 | 0 | 0 | 0 | 0 |  |  | 0 | 0 |  |  | POL1_
Díl: | 725 | Zařizovací předměty |  |  |  | 0 |  | 0 |  | 0 |  | 0 |  | 0.17 |  | 0 |  |  |  | 22.09 |  |  | DIL
157 | 725017144 | Umyvadlo na šrouby 60 cm, bílé | soubor | 3 |  | 0 |  | 0 |  | 0 | 15 | 0 | 0.01653 | 0.05 | 0 | 0 |  |  | 1.189 | 3.57 |  |  | POL1_0
158 | 725017341 | Umývátko na šrouby 40 cm, bílé | soubor | 2 |  | 0 |  | 0 |  | 0 | 15 | 0 | 0.00702 | 0.01 | 0 | 0 |  |  | 1.189 | 2.38 |  |  | POL1_7
159 | 725111251 | Nádrž splachovací vestavěná ovlád.zepředu, pro zazdění | soubor | 2 |  | 0 |  | 0 |  | 0 | 15 | 0 | 0.01141 | 0.02 | 0 | 0 |  |  | 1.77 | 3.54 |  |  | POL1_7
160 | 725014131 | Klozet závěsný+ sedátko, bílý | soubor | 2 |  | 0 |  | 0 |  | 0 | 15 | 0 | 0.01594 | 0.03 | 0 | 0 |  |  | 0.973 | 1.95 |  |  | POL1_7
161 | 725229102 | Montáž van ocel. a plastových s uzávěr. HL 500-5/4 | soubor | 1 |  | 0 |  | 0 |  | 0 | 15 | 0 | 0.00083 | 0 | 0 | 0 |  |  | 3.6 | 3.6 |  |  | POL1_7
162 | 725314290 | Příslušenství k dřezu v kuchyňské sestavě | soubor | 1 |  | 0 |  | 0 |  | 0 | 15 | 0 | 0.00025 | 0 | 0 | 0 |  |  | 0.258 | 0.26 |  |  | POL1_7
163 | 725810402 | Ventil rohový bez přípoj. trubičky TE 66 G 1/2 | soubor | 12 |  | 0 |  | 0 |  | 0 | 15 | 0 | 0.00029 | 0 | 0 | 0 |  |  | 0.227 | 2.72 |  |  | POL1_7
164 | 725814122 | Ventil pračkový se zpět.kl. DN15 x DN20 | soubor | 2 |  | 0 |  | 0 |  | 0 | 15 | 0 | 0.00024 | 0 | 0 | 0 |  |  | 0.124 | 0.25 |  |  | POL1_
165 | 725829301 | Montáž baterie umyv.a dřezové stojánkové | kus | 5 |  | 0 |  | 0 |  | 0 | 15 | 0 | 4e-05 | 0 | 0 | 0 |  |  | 0.445 | 2.23 |  |  | POL1_7
166 | 725839203 | Montáž baterie vanové nástěnné G 1/2 | soubor | 1 |  | 0 |  | 0 |  | 0 | 15 | 0 | 0.00012 | 0 | 0 | 0 |  |  | 0.517 | 0.52 |  |  | POL1_7
167 | 725860188 | Sifon pračkový D 40/50 mm, podomítkový, suchá zápachová klapka | kus | 2 |  | 0 |  | 0 |  | 0 | 15 | 0 | 0.0002 | 0 | 0 | 0 |  |  | 0.246 | 0.49 |  |  | POL1_
168 | 725980113 | Dvířka plast 150/150 | kus | 1 |  | 0 |  | 0 |  | 0 | 15 | 0 | 0.00098 | 0 | 0 | 0 |  |  | 0.21 | 0.21 |  |  | POL1_7
169 | 725980122 | Dvířka z plastu 80/60cm (vodoměr) | kus | 1 |  | 0 |  | 0 |  | 0 | 15 | 0 | 0.0007 | 0 | 0 | 0 |  |  | 0.37 | 0.37 |  |  | POL1_
170 | 55145000 | Baterie umyvadlová stojánk s otvíráním odpadu PL21 | kus | 5 |  | 0 |  | 0 |  | 0 | 15 | 0 | 0.0012 | 0.01 | 0 | 0 |  |  | 0 | 0 |  |  | POL3_7
171 | 55145007 | Baterie vanová směšov nástěnná s příslušenst PL55 | kus | 1 |  | 0 |  | 0 |  | 0 | 15 | 0 | 0.0014 | 0 | 0 | 0 |  |  | 0 | 0 |  |  | POL3_7
172 | 55145014 | Baterie dřezová směšov nástěnná s ploch ústím PL04 | kus | 1 |  | 0 |  | 0 |  | 0 | 15 | 0 | 0.0011 | 0 | 0 | 0 |  |  | 0 | 0 |  |  | POL3_7
173 | 5522040 | Vana akryl klasická 180cm vč.podpěr | kus | 1 |  | 0 |  | 0 |  | 0 | 15 | 0 | 0.047 | 0.05 | 0 | 0 |  |  | 0 | 0 |  |  | POL3_7
174 | 998725201 | Přesun hmot pro zařizovací předměty, výšky do 6 m | % |  |  | 0 |  | 0 |  | 0 | 15 | 0 | 0 | 0 | 0 | 0 |  |  | 0 | 0 |  |  | POL7_
Díl: | 730 | Ústřední vytápění |  |  |  | 0 |  | 0 |  | 0 |  | 0 |  | 0 |  | 0 |  |  |  | 0 |  |  | DIL
175 | 730 01 | Ústřední vytápění | kpl | 1 | 0 | 0 |  | 0 |  | 0 | 15 | 0 | 0 | 0 | 0 | 0 |  |  | 0 | 0 |  |  | POL12_1
Díl: | 764 | Konstrukce klempířské |  |  |  | 0 |  | 0 |  | 0 |  | 0 |  | 0.35 |  | 0 |  |  |  | 66.98 |  |  | DIL
176 | 764333220 | Lemování zdí na plochých střechách Pz, rš 250 mm, barvený plech | m | 17.8 |  | 0 |  | 0 |  | 0 | 15 | 0 | 0.00294 | 0.05 | 0 | 0 |  |  | 0.6064 | 10.79 |  |  | POL1_7
|  | vnitřní strany lodžií : 1,3*2+3,5*2+3,0*2+1,1*2 |  | 17.8 | [18 empty] | VV | 0
177 | 764359231 | Kotlík z Pz plechu čtyřhranný 200 x 250 x 350 mm, barvený plech | kus | 2 |  | 0 |  | 0 |  | 0 | 15 | 0 | 0.00301 | 0.01 | 0 | 0 |  |  | 1.5398 | 3.08 |  |  | POL1_7
178 | 764430220 | Oplechování zdí z Pz plechu, rš 330 mm, barvený plech | m | 9.7 |  | 0 |  | 0 |  | 0 | 15 | 0 | 0.00342 | 0.03 | 0 | 0 |  |  | 0.76165 | 7.39 |  |  | POL1_
|  | zábradlí lodžií : 3,0+1,5*2+3,7 |  | 9.7 | [18 empty] | VV | 0
179 | 764430250 | Oplechování zdí z Pz plechu, rš 600 mm, barvený plech | m | 30.2 |  | 0 |  | 0 |  | 0 | 15 | 0 | 0.00489 | 0.15 | 0 | 0 |  |  | 0.89505 | 27.03 |  |  | POL1_7
|  | atiky mezi domy : 15,1*2 |  | 30.2 | [18 empty] | VV | 0
180 | 764430260 | Oplechování zdí z Pz plechu, rš 750 mm, barvený plech | m | 15 |  | 0 |  | 0 |  | 0 | 15 | 0 | 0.00597 | 0.09 | 0 | 0 |  |  | 0.93875 | 14.08 |  |  | POL1_7
|  | atika krajní zdivo : 7,5*2 |  | 15 | [18 empty] | VV | 0
181 | 764451201 | Odpadní trouby z Pz plechu, čtvercové o str. 75 mm, barvený plech | m | 7 |  | 0 |  | 0 |  | 0 | 15 | 0 | 0.0026 | 0.02 | 0 | 0 |  |  | 0.65805 | 4.61 |  |  | POL1_7
|  | 3,5*2 |  | 7 | [18 empty] | VV | 0
182 | 76401 | Oplechování komínového tělesa z barv. Pz plechu | m2 | 5.85 |  | 0 |  | 0 |  | 0 | 15 | 0 | 0 | 0 | 0 | 0 |  |  | 0 | 0 |  |  | POL1_
|  | 1,5*(0,6*2+0,45*2) |  | 3.15 | [18 empty] | VV | 0
|  | 1,5*0,45*4 |  | 2.7 | [18 empty] | VV | 0
183 | 998764202 | Přesun hmot pro klempířské konstr., výšky do 12 m | % |  |  | 0 |  | 0 |  | 0 | 15 | 0 | 0 | 0 | 0 | 0 |  |  | 0 | 0 |  |  | POL7_
Díl: | 766 | Konstrukce truhlářské |  |  |  | 0 |  | 0 |  | 0 |  | 0 |  | 0.59 |  | 0 |  |  |  | 67.39 |  |  | DIL
184 | 766670011 | Montáž obložkové zárubně a dřevěného křídla dveří | kus | 14 |  | 0 |  | 0 |  | 0 | 15 | 0 | 0.0005 | 0.01 | 0 | 0 |  |  | 4.02 | 56.28 |  |  | POL1_7
185 | 766670021 | Montáž kliky a štítku | kus | 14 |  | 0 |  | 0 |  | 0 | 15 | 0 | 0 | 0 | 0 | 0 |  |  | 0.775 | 10.85 |  |  | POL1_0
186 | 766695212 | Montáž prahů dveří jednokřídlových š. do 10 cm | kus | 1 |  | 0 |  | 0 |  | 0 | 15 | 0 | 1e-05 | 0 | 0 | 0 |  |  | 0.26 | 0.26 |  |  | POL1_0
187 | 76620 | D+M dřevěný obklad schodiště+podesty dub vč.nátěru | kpl | 1 |  | 0 |  | 0 |  | 0 | 15 | 0 | 0 | 0 | 0 | 0 |  |  | 0 | 0 |  |  | POL1_
188 | 76621 | D+M dřevěné madlo schodiště dub vč.nátěru a kotev | m | 5.4 |  | 0 |  | 0 |  | 0 | 15 | 0 | 0 | 0 | 0 | 0 |  |  | 0 | 0 |  |  | POL1_
189 | 76622 | D+M parapetní desky š.200mm (schodišťová zídka) vč.nátěru | m | 3.6 |  | 0 |  | 0 |  | 0 | 15 | 0 | 0 | 0 | 0 | 0 |  |  | 0 | 0 |  |  | POL1_
190 | 76623 | D+M kuchyňské linky (horní+spodní skříňky bez spotřebičů) dl.420cm | kus | 1 |  | 0 |  | 0 |  | 0 | 15 | 0 | 0 | 0 | 0 | 0 |  |  | 0 | 0 |  |  | POL1_
191 | 54914620 | Dveřní kování | kus | 14 |  | 0 |  | 0 |  | 0 | 15 | 0 | 0.0008 | 0.01 | 0 | 0 |  |  | 0 | 0 |  |  | POL3_7
192 | 61165012 | Dveře vnitřní laminované sklo 2/3 1kř. 70-80x197 cm | kus | 13 |  | 0 |  | 0 |  | 0 | 15 | 0 | 0.023 | 0.3 | 0 | 0 |  |  | 0 | 0 |  |  | POL3_7
193 | 61165611 | Dveře vnitřní protipožární EI30 80x197 cm CPL 0,2 | kus | 1 |  | 0 |  | 0 |  | 0 | 15 | 0 | 0.025 | 0.03 | 0 | 0 |  |  | 0 | 0 |  |  | POL3_7
194 | 61181511 | Zárubeň obložková NORMAL š. 70-80cm/st. 6-17cm lamin. | kus | 13 |  | 0 |  | 0 |  | 0 | 15 | 0 | 0.016 | 0.21 | 0 | 0 |  |  | 0 | 0 |  |  | POL3_7
195 | 611815297 | Zárubeň obložková NORMAL š. 70-80cm/st. 26-35cm lamin | kus | 1 |  | 0 |  | 0 |  | 0 | 15 | 0 | 0.03 | 0.03 | 0 | 0 |  |  | 0 | 0 |  |  | POL3_7
196 | 61187176 | Prah dubový délka 90 cm šířka 10 cm tl. 2 cm | kus | 1 |  | 0 |  | 0 |  | 0 | 15 | 0 | 0.00139 | 0 | 0 | 0 |  |  | 0 | 0 |  |  | POL3_9
197 | 998766202 | Přesun hmot pro truhlářské konstr., výšky do 12 m | % |  |  | 0 |  | 0 |  | 0 | 15 | 0 | 0 | 0 | 0 | 0 |  |  | 0 | 0 |  |  | POL7_
Díl: | 767 | Konstrukce zámečnické |  |  |  | 0 |  | 0 |  | 0 |  | 0 |  | 0 |  | 0 |  |  |  | 0 |  |  | DIL
198 | 76703 | D + M garážová vrata sekční 240/235cm, D1.02, el.pohon, dálk.ovládání | kus | 1 |  | 0 |  | 0 |  | 0 | 15 | 0 | 0 | 0 | 0 | 0 |  |  | 0 | 0 |  |  | POL1_
Díl: | 769 | Otvorové prvky z plastu |  |  |  | 0 |  | 0 |  | 0 |  | 0 |  | 0 |  | 0 |  |  |  | 0 |  |  | DIL
199 | 76901 | D+M Dveře vchodové 110/235cm, D 1.01 | kus | 1 |  | 0 |  | 0 |  | 0 | 15 | 0 | 0 | 0 | 0 | 0 |  |  | 0 | 0 |  |  | POL1_
200 | 76902 | D+M dveře balkon 220/235cm, O1.04 | kus | 1 |  | 0 |  | 0 |  | 0 | 15 | 0 | 0 | 0 | 0 | 0 |  |  | 0 | 0 |  |  | POL1_
201 | 76903 | D+M dveře balkon 110/220 cm, O2.01 | kus | 2 |  | 0 |  | 0 |  | 0 | 15 | 0 | 0 | 0 | 0 | 0 |  |  | 0 | 0 |  |  | POL1_
202 | 76904 | D+M okno 150/60cm, O1.01 | kus | 1 |  | 0 |  | 0 |  | 0 | 15 | 0 | 0 | 0 | 0 | 0 |  |  | 0 | 0 |  |  | POL1_
203 | 76905 | D+M okno 96/150cm, O1.03 | kus | 1 |  | 0 |  | 0 |  | 0 | 15 | 0 | 0 | 0 | 0 | 0 |  |  | 0 | 0 |  |  | POL1_
204 | 76909 | D+M okno 220/150cm, O 1.02 | kus | 1 |  | 0 |  | 0 |  | 0 | 15 | 0 | 0 | 0 | 0 | 0 |  |  | 0 | 0 |  |  | POL1_
205 | 76910 | D+M okno 110/150cm, O 2.02 | kus | 2 |  | 0 |  | 0 |  | 0 | 15 | 0 | 0 | 0 | 0 | 0 |  |  | 0 | 0 |  |  | POL1_
206 | 76911 | D+M okno 220/150cm, O 2.03 | kus | 2 |  | 0 |  | 0 |  | 0 | 15 | 0 | 0 | 0 | 0 | 0 |  |  | 0 | 0 |  |  | POL1_
207 | 76920 | D+M venkovní parapety z extrud.Al š.250mm+krytky | m | 13.5 |  | 0 |  | 0 |  | 0 | 15 | 0 | 0 | 0 | 0 | 0 |  |  | 0 | 0 |  |  | POL1_
|  | 1,5+2,2+1,0+2,2*4 |  | 13.5 | [18 empty] | VV | 0
208 | 76921 | Zakládací profil na bázi PU tl.80mm | m2 | 1.32 |  | 0 |  | 0 |  | 0 | 15 | 0 | 0 | 0 | 0 | 0 |  |  | 0 | 0 |  |  | POL1_
|  | pod dveřmi : 0,2*(1,1+2,2+1,1*3) |  | 1.32 | [18 empty] | VV | 0
209 | 76922 | D+M vnitřních a vnějších těsnícíh a parotěsných pásek kolem výplní otvorů | m | 130.2 |  | 0 |  | 0 |  | 0 | 15 | 0 | 0 | 0 | 0 | 0 |  |  | 0 | 0 |  |  | POL1_
|  | (6,9+4,2+7,4+5,0+9,2+7,4*2+8,8*2)*2 |  | 130.2 | [18 empty] | VV | 0
Díl: | 771 | Podlahy z dlaždic a obklady |  |  |  | 0 |  | 0 |  | 0 |  | 0 |  | 1.94 |  | 0 |  |  |  | 86.13 |  |  | DIL
210 | 771111121 | Montáž podlahových lišt dilatačních, přechodových | m | 17.4 |  | 0 |  | 0 |  | 0 | 15 | 0 | 0 | 0 | 0 | 0 |  |  | 0.15 | 2.61 |  |  | POL1_7
|  | 0,8*4+0,6+0,7*7+2,4+1,7 |  | 12.8 | [18 empty] | VV | 0
|  | 0,8*4+0,7*2 |  | 4.6 | [18 empty] | VV | 0
211 | 771111171 | Montáž hran stupňů | m | 3.3 |  | 0 |  | 0 |  | 0 | 15 | 0 | 0 | 0 | 0 | 0 |  |  | 0.17 | 0.56 |  |  | POL1_7
212 | 771275105 | Obklad keram.schod.stupňů hladkých do tmele 15x15 | m2 | 1.485 |  | 0 |  | 0 |  | 0 | 15 | 0 | 0.0024 | 0 | 0 | 0 |  |  | 1.27 | 1.89 |  |  | POL1_7
|  | vstupy na lodžie, vchod : 0,45*1,1*3 |  | 1.485 | [18 empty] | VV | 0
213 | 771471034 | Obklad soklíků keram.stupňov.do MC,20x10 H 10 cm | m | 1.8 |  | 0 |  | 0 |  | 0 | 15 | 0 | 0.00608 | 0.01 | 0 | 0 |  |  | 0.3 | 0.54 |  |  | POL1_7
|  | 0,3*2*3 |  | 1.8 | [18 empty] | VV | 0
214 | 771475014 | Obklad soklíků keram.rovných, tmel,10x10 cm | m | 72.6 |  | 0 |  | 0 |  | 0 | 15 | 0 | 0.00024 | 0.02 | 0 | 0 |  |  | 0.169 | 12.27 |  |  | POL1_7
|  | GARÁŽ : 6,6*2+3,0*2-2,4+0,5*2 |  | 17.8 | [18 empty] | VV | 0
|  | zádveří+chodba+techn.místn : 4,4*2+3,6*2+0,6*2+3,6*2+2,1*2+2,3*2+2,1*2+0,5*2-0,7*4-0,8*6 |  | 30.8 | [18 empty] | VV | 0
|  | spíž : 3,1*2+2,2*2+2,0+0,9 |  | 13.5 | [18 empty] | VV | 0
|  | kuch.kout : 4,3+2,3+2,5+0,7*2 |  | 10.5 | [18 empty] | VV | 0
215 | 771479001 | Řezání dlaždic keramických pro soklíky | m | 74.4 |  | 0 |  | 0 |  | 0 | 15 | 0 | 0 | 0 | 0 | 0 |  |  | 0.154 | 11.46 |  |  | POL1_
216 | 771575109 | Montáž podlah keram.,hladké, tmel, nad 25x25 cm | m2 | 66.82 |  | 0 |  | 0 |  | 0 | 15 | 0 | 0.00561 | 0.37 | 0 | 0 |  |  | 0.85 | 56.8 |  |  | POL1_7
|  | 1.NP : 19,98+9,49+6,68+4,73+1,81+1,82+3,65+2,06+9,12 |  | 59.34 | [18 empty] | VV | 0
|  | 2.NP : 2,48+5,0 |  | 7.48 | [18 empty] | VV | 0
217 | 59760175.A | Profil přechodový laminát-dlažba | m | 20 |  | 0 |  | 0 |  | 0 | 15 | 0 | 0.00022 | 0 | 0 | 0 |  |  | 0 | 0 |  |  | POL3_7
218 | 59760180.A | Profil na stupně ukončovací nerez | m | 4 |  | 0 |  | 0 |  | 0 | 15 | 0 | 0 | 0 | 0 | 0 |  |  | 0 | 0 |  |  | POL3_7
219 | 59764203 | Dlažba keramická slinutá 00x300x9 mm garáž | m2 | 24.025 |  | 0 |  | 0 |  | 0 | 15 | 0 | 0.0192 | 0.46 | 0 | 0 |  |  | 0 | 0 |  |  | POL3_7
|  | garáž : 19,98*1,1+17,8*0,1*1,15 |  | 24.025 | [18 empty] | VV | 0
220 | 59764204 | Dlažba keramická byt | m2 | 51.524 |  | 0 |  | 0 |  | 0 | 15 | 0 | 0.0192 | 0.99 | 0 | 0 |  |  | 0 | 0 |  |  | POL3_7
|  | 1.NP : (9,49+6,68+4,73+1,81+1,82+3,65+2,06+9,12)*1,1 |  | 43.296 | [18 empty] | VV | 0
|  | 2.NP : (2,48+5,0)*1,1 |  | 8.228 | [18 empty] | VV | 0
221 | 59764250 | Dlažba sokl 30/8cm byt | kus | 200.9333 |  | 0 |  | 0 |  | 0 | 15 | 0 | 0.00043 | 0.09 | 0 | 0 |  |  | 0 | 0 |  |  | POL3_7
|  | zádveří+chodba+techn.místn : (4,4*2+3,6*2+0,6*2+3,6*2+2,1*2+2,3*2+2,1*2+0,5*2-0,7*4-0,8*6)/0,3*1,1 |  | 112.9333 | [18 empty] | VV | 0
|  | spíž : (3,1*2+2,2*2+2,0+0,9)/0,3*1,1 |  | 49.5 | [18 empty] | VV | 0
|  | kuch.kout : (4,3+2,3+2,5+0,7*2)/0,3*1,1 |  | 38.5 | [18 empty] | VV | 0
222 | 998771202 | Přesun hmot pro podlahy z dlaždic, výšky do 12 m | % |  |  | 0 |  | 0 |  | 0 | 15 | 0 | 0 | 0 | 0 | 0 |  |  | 0 | 0 |  |  | POL7_
Díl: | 778 | Podlahy plovoucí |  |  |  | 0 |  | 0 |  | 0 |  | 0 |  | 0.86 |  | 0 |  |  |  | 104.58 |  |  | DIL
223 | 775540020 | Podlahy lamelové - laminát, zámkový spoj, lišty | m2 | 105.55 |  | 0 |  | 0 |  | 0 | 15 | 0 | 0.00816 | 0.86 | 0 | 0 |  |  | 0.99085 | 104.58 |  |  | POL2_7
|  | 1.NP : 30,67 |  | 30.67 | [18 empty] | VV | 0
|  | 2.NP : 7,62+13,99+18,77+5,21+16,94+12,35 |  | 74.88 | [18 empty] | VV | 0
Díl: | 781 | Obklady keramické |  |  |  | 0 |  | 0 |  | 0 |  | 0 |  | 0.81 |  | 0 |  |  |  | 75.83 |  |  | DIL
224 | 781491001 | Montáž lišt k obkladům | m | 12.25 |  | 0 |  | 0 |  | 0 | 15 | 0 | 0 | 0 | 0 | 0 |  |  | 0.12 | 1.47 |  |  | POL1_
|  | 2,0*2+0,9 |  | 4.9 | [18 empty] | VV | 0
|  | 1,2+2,15+2,0*2 |  | 7.35 | [18 empty] | VV | 0
225 | 781410010 | Obklad vnitřní pórovinový 10 x 10 cm, do tmele, obklad ve specifikaci | m2 | 2.88 |  | 0 |  | 0 |  | 0 | 15 | 0 | 0.00348 | 0.01 | 0 | 0 |  |  | 1.93 | 5.56 |  |  | POL2_7
|  | za kuch.linkou : 0,6*(0,6+4,2) |  | 2.88 | [18 empty] | VV | 0
226 | 781410014 | Obklad vnitřní pórovinový, do tmele, obklad ve specifikaci | m2 | 43.52 |  | 0 |  | 0 |  | 0 | 15 | 0 | 0.00348 | 0.15 | 0 | 0 |  |  | 1.581 | 68.8 |  |  | POL2_7
|  | 1.NP : | [20 empty] | VV | 0
|  | 104 : 2,0*(1,2+0,5) |  | 3.4 | [18 empty] | VV | 0
|  | 105 : 2,0*(1,65*2+1,2*2-0,7)+0,15*0,8 |  | 10.12 | [18 empty] | VV | 0
|  | 2.NP : | [20 empty] | VV | 0
|  | 203 : 2,0*(1,2*2+2,25*2-0,7) |  | 12.4 | [18 empty] | VV | 0
|  | 204 : 2,0*(2,25*2+2,5*2-0,7) |  | 17.6 | [18 empty] | VV | 0
227 | 59760120.A | Lišta obkl/dlažba plast | m | 14 |  | 0 |  | 0 |  | 0 | 15 | 0 | 0.00022 | 0 | 0 | 0 |  |  | 0 | 0 |  |  | POL3_
228 | 597623051 | Obklad kuchyň | m2 | 3.5 |  | 0 |  | 0 |  | 0 | 15 | 0 | 0.015 | 0.05 | 0 | 0 |  |  | 0 | 0 |  |  | POL3_7
229 | 597813660 | Obkládačka porovinová | m2 | 47.872 |  | 0 |  | 0 |  | 0 | 15 | 0 | 0.0126 | 0.6 | 0 | 0 |  |  | 0 | 0 |  |  | POL3_7
|  | 43,52*1,1 |  | 47.872 | [18 empty] | VV | 0
Díl: | 784 | Malby |  |  |  | 0 |  | 0 |  | 0 |  | 0 |  | 0.46 |  | 0 |  |  |  | 96.37 |  |  | DIL
230 | 784442001 | Malba disperzní interiérová, výška do 3,8 m, 1barevná, 2x nátěr, 1x penetrace | m2 | 717.02 |  | 0 |  | 0 |  | 0 | 15 | 0 | 0.00064 | 0.46 | 0 | 0 |  |  | 0.1344 | 96.37 |  |  | POL1_7
Díl: | 796 | Vnitřní vybavení |  |  |  | 0 |  | 0 |  | 0 |  | 0 |  | 0 |  | 0 |  |  |  | 0 |  |  | DIL
231 | 796 01 | D + M hasicího přístroje PHP 6kg | kus | 2 |  | 0 |  | 0 |  | 0 | 15 | 0 | 0 | 0 | 0 | 0 |  |  | 0 | 0 |  |  | POL1_
Díl: | M21 | Elektromontáže |  |  |  | 0 |  | 0 |  | 0 |  | 0 |  | 0 |  | 0 |  |  |  | 0 |  |  | DIL
232 | 21 01 | Elektroinstalace vč.přípojky | kpl | 1 | 0 | 0 |  | 0 |  | 0 | 15 | 0 | 0 | 0 | 0 | 0 |  |  | 0 | 0 |  |  | POL1_
Díl: | M22 | Montáž sdělovací a zabezp. techniky |  |  |  | 0 |  | 0 |  | 0 |  | 0 |  | 0 |  | 0 |  |  |  | 0 |  |  | DIL
233 | 22001 | Slaboproud | kpl | 1 | 0 | 0 |  | 0 |  | 0 | 15 | 0 | 0 | 0 | 0 | 0 |  |  | 0 | 0 |  |  | POL1_
Díl: | M24 | Montáže vzduchotechnických zařízení |  |  |  | 0 |  | 0 |  | 0 |  | 0 |  | 0 |  | 0 |  |  |  | 0 |  |  | DIL
234 | 24001 | Odvětrání soc.zař 1.+2.NP, potrubí+ventilátor | kpl | 1 |  | 0 |  | 0 |  | 0 | 15 | 0 | 0 | 0 | 0 | 0 |  |  | 0 | 0 |  |  | POL11_0
Díl: | VN | Vedlejší náklady |  |  |  | 0 |  | 0 |  | 0 |  | 0 |  | 0 |  | 0 |  |  |  | 0 |  |  | DIL
235 | 005121 R | Zařízení staveniště | Soubor | 1 |  | 0 |  | 0 |  | 0 | 15 | 0 | 0 | 0 | 0 | 0 |  |  | 0 | 0 |  |  | POL99_8
236 | VRN0 | Geodetické práce, zaměření | Soubor | 1 |  | 0 |  | 0 |  | 0 | 15 | 0 | 0 | 0 | 0 | 0 |  |  | 0 | 0 |  |  | POL99_8
[21 empty] | 15 | 21
| Celkem |  |  |  |  | 0 | [14 empty] | 0 | 0 | SUM
Poznámky uchazeče k zadání
POPUZIV
END

## D04, D05-vnitřní dům-elektroins
název akce: RD řadový levý C2.22
popis:
Soupis položek
p.č. | č.položky | popis položky | mj. | množství | cena/mj. | cena celkem | Nh/mj. | Nh celkem | DPH | VKP | TC | kap.
Dodávky zařízení
1 | 509043 | sví BRSB 4x12 LED 4000 K kryt opál PMMA IP40 pr285 | ks | 27 |  | 0 | 0 | 0 | Z | * |  | DE
2 | 540115 | nástěnné LED svitidlo prir bila 30W, senzor pohybu | ks | 2 |  | 0 | 0 | 0 | Z | * |  | DE
3 | 513913 | svítidlo zářivkové modus 1x28W/IP20, s vypínačem | ks | 1 |  | 0 | 0 | 0 | Z | * |  | DE
4 | 525505 | svítidlo zářivkové 2x36W/IP65/těleso ABS kryt PC | ks | 2 |  | 0 | 0 | 0 | Z | * |  | DE
5 | 715111 | rozvaděč RB/OCEP IP30 vystrojený | ks | 1 |  | 0 | 0 | 0 | Z | * |  | DE
|  | součet |  |  |  | 0 |  | 0 |  |  |  | DE
Materiál elektromontážní
6 | 101210 | kabel CYKY 4x16 | m | 3 |  | 0 | 0 | 0 | S | * |  | ME
7 | 101209 | kabel CYKY 4x10 | m | 15 |  | 0 | 0 | 0 | S | * |  | ME
8 | 101105 | kabel CYKY 3x1,5 | m | 15 |  | 0 | 0 | 0 | S | * |  | ME
9 | 321502 | roura korugovaná KOPOFLEX KF09063 pr.63/52mm | m | 15 |  | 0 | 0 | 0 | S | * |  | ME
10 | 101306 | kabel CYKY 5x2,5 | m | 20 |  | 0 | 0 | 0 | S | * |  | ME
11 | 101305 | kabel CYKY 5x1,5 | m | 195 |  | 0 | 0 | 0 | S | * |  | ME
12 | 101106 | kabel CYKY 3x2,5 | m | 360 |  | 0 | 0 | 0 | S | * |  | ME
13 | 101105 | kabel CYKY 3x1,5 | m | 250 |  | 0 | 0 | 0 | S | * |  | ME
14 | 173109 | vodič CYA 10 /H07V-K/ | m | 40 |  | 0 | 0 | 0 | S | * |  | ME
15 | 171107 | vodič CY 4 /H07V-U/ | m | 70 |  | 0 | 0 | 0 | S | * |  | ME
16 | 311325 | krabice odbočná KO125 vč.KO125V | ks | 2 |  | 0 | 0 | 0 | S | * |  | ME
17 | 311315 | krabice odbočná kruhová KO97/5 vč.KO97V | ks | 10 |  | 0 | 0 | 0 | S | * |  | ME
18 | 321113 | trubka ohebná PVC lpflex 2320 | m | 60 |  | 0 | 0 | 0 | S | * |  | ME
19 | 199097 | ekvipotenciální svorkovnice EPS 3 v krabici KO100E | ks | 1 |  | 0 | 0 | 0 | S | * |  | ME
20 | 410130 | SESTAVA spínač 1pól 10A/250Vstř řaz.1 |  | 10 |  | 0 | 0 | 0 |  | * |  | ME
21 | 409820 | spínač/strojek 10A/250Vstř 3558-A01340 řaz. 1,1So | ks | 10 |  | 0 | 0 | 0 | S |  |  | ME
22 | 410101 | kryt spínače 1-duchý 3558A-A651 pro ř.1,6,7,1/0 | ks | 10 |  | 0 | 0 | 0 | S |  |  | ME
23 | 420091 | rámeček pro 1 přístroj 3901A-B10 | ks | 10 |  | 0 | 0 | 0 | S |  |  | ME
24 | 410150 | SESTAVA přepínač sériový 10A/250Vstř řaz.5 |  | 6 |  | 0 | 0 | 0 |  | * |  | ME
25 | 409826 | přepínač/strojek 10A/250Vstř 3558-A05340 řazení 5 | ks | 6 |  | 0 | 0 | 0 | S |  |  | ME
26 | 410102 | kryt spínače dělený 3558A-A652 pro ř.5,6+6,1/0+1/0 | ks | 6 |  | 0 | 0 | 0 | S |  |  | ME
27 | 420091 | rámeček pro 1 přístroj 3901A-B10 | ks | 6 |  | 0 | 0 | 0 | S |  |  | ME
28 | 410151 | SESTAVA přepín střídavý 10A/250Vstř řaz.6 |  | 10 |  | 0 | 0 | 0 |  | * |  | ME
29 | 409822 | přepínač/strojek 10A/250Vstř 3558-A06340 řaz.6,6So | ks | 10 |  | 0 | 0 | 0 | S |  |  | ME
30 | 410101 | kryt spínače 1-duchý 3558A-A651 pro ř.1,6,7,1/0 | ks | 10 |  | 0 | 0 | 0 | S |  |  | ME
31 | 420091 | rámeček pro 1 přístroj 3901A-B10 | ks | 10 |  | 0 | 0 | 0 | S |  |  | ME
32 | 410155 | SESTAVA přepínač křížový 10A/250Vstř ř.7 |  | 8 |  | 0 | 0 | 0 |  | * |  | ME
33 | 409824 | přepínač/strojek 10A/250Vstř 3558-A07340 řaz.7,7So | ks | 8 |  | 0 | 0 | 0 | S |  |  | ME
34 | 410101 | kryt spínače 1-duchý 3558A-A651 pro ř.1,6,7,1/0 | ks | 8 |  | 0 | 0 | 0 | S |  |  | ME
35 | 420091 | rámeček pro 1 přístroj 3901A-B10 | ks | 8 |  | 0 | 0 | 0 | S |  |  | ME
36 | 410154 | SESTAVA přepín stříd 2-tý 10A/250Vstř ř.6+6 |  | 2 |  | 0 | 0 | 0 |  | * |  | ME
37 | 409829 | přepínač/strojek 10A/250Vstř 3558-A52340 řaz.6+6 | ks | 2 |  | 0 | 0 | 0 | S |  |  | ME
38 | 410102 | kryt spínače dělený 3558A-A652 pro ř.5,6+6,1/0+1/0 | ks | 2 |  | 0 | 0 | 0 | S |  |  | ME
39 | 420091 | rámeček pro 1 přístroj 3901A-B10 | ks | 2 |  | 0 | 0 | 0 | S |  |  | ME
40 | 410154 | SESTAVA přepín stříd 2-tý 10A/250Vstř ř.6+1 |  | 2 |  | 0 | 0 | 0 |  | * |  | ME
41 | 409829 | přepínač/strojek 10A/250Vstř 3558-A52340 řaz.6+1 | ks | 2 |  | 0 | 0 | 0 | S |  |  | ME
42 | 410102 | kryt spínače dělený 3558A-A652 pro ř.5,6+6,1/0+1/0 | ks | 2 |  | 0 | 0 | 0 | S |  |  | ME
43 | 420091 | rámeček pro 1 přístroj 3901A-B10 | ks | 2 |  | 0 | 0 | 0 | S |  |  | ME
44 | 410160 | SESTAVA ovladač zapín 10A/250Vstř řaz.1/0 |  | 3 |  | 0 | 0 | 0 |  | * |  | ME
45 | 409828 | ovladač/strojek 10A/250Vstř 3558-A91342 ř.1/0,S,So | ks | 3 |  | 0 | 0 | 0 | S |  |  | ME
46 | 410101 | kryt spínače 1-duchý 3558A-A651 pro ř.1,6,7,1/0 | ks | 3 |  | 0 | 0 | 0 | S |  |  | ME
47 | 420091 | rámeček pro 1 přístroj 3901A-B10 | ks | 3 |  | 0 | 0 | 0 | S |  |  | ME
48 | 420001 | zásuvka 16A/250Vstř 5518A-A2349 | ks | 57 |  | 0 | 0 | 0 | S | * |  | ME
49 | 420091 | rámeček pro 1 přístroj 3901A-B10 | ks | 57 |  | 0 | 0 | 0 | S |  |  | ME
50 | 420005 | zásuvka 16A/250Vstř 5598A-A2349 chráněná | ks | 5 |  | 0 | 0 | 0 | S | * |  | ME
51 | 420091 | rámeček pro 1 přístroj 3901A-B10 | ks | 5 |  | 0 | 0 | 0 | S |  |  | ME
52 | 311212 | krabice přístrojová KP68 | ks | 103 |  | 0 | 0 | 0 | S | * |  | ME
53 | 418112 | sporáková přípojka 25A/380Vstř zapušť. 39563-23C | ks | 1 |  | 0 | 0 | 0 | S | * |  | ME
54 | 592153 | zářivka lineární T5 HE pr16mm/L1149mm/G5 28W | ks | 1 |  | 0 | 0 | 0 | Z |  |  | ME
55 | 592126 | zářivka lineární T8 pr26mm/L1200mm/G13 36W | ks | 4 |  | 0 | 0 | 0 | Z |  |  | ME
56 | 595111 | startér zářivkový | ks | 4 |  | 0 | 0 | 0 | Z |  |  | ME
57 | 10.041.87 | Ventilátor HEF 100 PT | KS | 3 |  | 0 | 0 | 0 | S | * |  | ME
58 | JAB00440 | Hlásič požární autonomní | ks | 2 |  | 0 | 0 | 0 | S | * |  | ME
|  | součet |  |  |  | 0 |  | 0 |  |  |  | ME
Materiál zemní+stavební
59 | 46114 | písek kopaný 0-2mm | m3 | 1 |  | 0 | 0 | 0 | S |  |  | MZ
60 | 46381 | výstražná fólie šířka 0,2m | m | 10 |  | 0 | 0 | 0 | S |  |  | MZ
|  | součet |  |  |  | 0 |  | 0 |  |  |  | MZ
Elektromontáže
61 | 210810081 | kabel Cu(-1kV CYKY) volně uložený do 3x35/4x25 | m | 3 |  | 0 | 0.067 | 0.201 | S |  |  | CE
62 | 210810013 | kabel(-CYKY) volně ulož.do 5x10/12x4/19x2,5/24x1,5 | m | 15 |  | 0 | 0.057 | 0.855 | S |  |  | CE
63 | 210810008 | kabel(-CYKY) volně uložený do 3x6/4x4/7x2,5 | m | 15 |  | 0 | 0.046 | 0.69 | S |  |  | CE
64 | 210010124 | trubka plast volně uložená do pr.75mm | m | 15 |  | 0 | 0.137 | 2.055 | S |  |  | CE
65 | 210800112 | kabel Cu(-CYKY) pod omítkou do 5x6 | m | 20 |  | 0 | 0.059 | 1.18 | S |  |  | CE
66 | 210800103 | kabel Cu(-CYKY) pod omítkou do 2x4/3x2,5/5x1,5 | m | 195 |  | 0 | 0.057 | 11.115 | S |  |  | CE
67 | 210800103 | kabel Cu(-CYKY) pod omítkou do 2x4/3x2,5/5x1,5 | m | 360 |  | 0 | 0.057 | 20.52 | S |  |  | CE
68 | 210800103 | kabel Cu(-CYKY) pod omítkou do 2x4/3x2,5/5x1,5 | m | 250 |  | 0 | 0.057 | 14.25 | S |  |  | CE
69 | 210800831 | vodič Cu(-CY,CYA) volně uložený do 1x35 | m | 40 |  | 0 | 0.046 | 1.84 | S |  |  | CE
70 | 210800006 | vodič Cu(-CY) pod omítkou do 1x16 | m | 70 |  | 0 | 0.051 | 3.57 | S |  |  | CE
71 | 210010313 | krabice odbočná bez svorkovnice a zapojení(-KO125) | ks | 2 |  | 0 | 0.232 | 0.464 | S |  |  | CE
72 | 210010312 | krabice odbočná bez svorkovnice a zapojení(-KO97) | ks | 10 |  | 0 | 0.2 | 2 | S |  |  | CE
73 | 210010003 | trubka plast ohebná,pod omítkou,typ 2323/pr.23 | m | 60 |  | 0 | 0.082 | 4.92 | S |  |  | CE
74 | 210192562 | ochranná svorkovnice(nulový můstek)vč.zapoj.do 63A | ks | 1 |  | 0 | 0.369 | 0.369 | S |  |  | CE
75 | 210110041 | spínač zapuštěný vč.zapojení 1pólový/řazení 1 | ks | 10 |  | 0 | 0.148 | 1.48 | S |  |  | CE
76 | 210110043 | přepínač zapuštěný vč.zapojení sériový/řazení 5-5A | ks | 6 |  | 0 | 0.17 | 1.02 | S |  |  | CE
77 | 210110045 | přepínač zapuštěný vč.zapojení střídavý/řazení 6 | ks | 10 |  | 0 | 0.17 | 1.7 | S |  |  | CE
78 | 210110046 | přepínač zapuštěný vč.zapojení křížový/řazení 7 | ks | 8 |  | 0 | 0.19 | 1.52 | S |  |  | CE
79 | 210110045 | přepínač zapuštěný vč.zapojení střídavý/řazení 6 | ks | 2 |  | 0 | 0.17 | 0.34 | S |  |  | CE
80 | 210110045 | přepínač zapuštěný vč.zapojení střídavý/řazení 6 | ks | 2 |  | 0 | 0.17 | 0.34 | S |  |  | CE
81 | 210110062 | ovladač zapuštěný vč.zapojení tlačítkový/ř.1/0 | ks | 3 |  | 0 | 0.148 | 0.444 | S |  |  | CE
82 | 210111012 | zásuvka domovní zapuštěná vč.zapojení průběžně | ks | 57 |  | 0 | 0.327 | 18.639 | S |  |  | CE
83 | 210111012 | zásuvka domovní zapuštěná vč.zapojení průběžně | ks | 5 |  | 0 | 0.327 | 1.635 | S |  |  | CE
84 | 210010301 | krabice přístrojová bez zapojení | ks | 103 |  | 0 | 0.091 | 9.373 | S |  |  | CE
85 | 210110082 | spínač 3pól/25A/400V(sporák přípoj)vč.zapoj zapušť | ks | 1 |  | 0 | 0.4 | 0.4 | S |  |  | CE
86 | 210200012 | svítidlo žárovkové bytové stropní/více zdrojů | ks | 27 |  | 0 | 0.548 | 14.796 | S |  |  | CE
87 | 210202201 | světlomet výbojkový 400W | ks | 2 |  | 0 | 0.885 | 1.77 | S |  |  | CE
88 | 210201001 | svítidlo zářivkové bytové stropní/1 zdroj | ks | 1 |  | 0 | 0.801 | 0.801 | S |  |  | CE
89 | 210201102 | svítidlo zářivkové průmyslové stropní/2 zdroje | ks | 2 |  | 0 | 0.928 | 1.856 | S |  |  | CE
90 | 210190001 | rozvodnice do hmotnosti 20kg | ks | 1 |  | 0 | 0.506 | 0.506 | S |  |  | CE
|  | součet |  |  |  | 0 |  | 120.649 |  |  |  | CE
Zemní práce
91 | 460200303 | výkop kabel.rýhy šířka 50/hloubka 120cm tz.3/ko1.0 | m | 10 |  | 0 | 0.641 | 6.41 | S | * |  | CZ
92 | 460420022 | kabelové lože 2x10cm kopaný písek šířka do 65cm | m | 10 |  | 0 | 0.071 | 0.71 | S |  |  | CZ
93 | 460490011 | výstražná fólie šířka do 30cm | m | 10 |  | 0 | 0.026 | 0.26 | S |  |  | CZ
94 | 460560303 | zához kabelové rýhy šířka 50/hloubka 120cm tz.3 | m | 10 |  | 0 | 0.275 | 2.75 | S |  |  | CZ
95 | 460600001 | odvoz zeminy do 10km vč.poplatku za skládku | m3 | 1 |  | 0 | 2.28 | 2.28 | S |  |  | CZ
96 | 460620013 | provizorní úprava terénu třída zeminy 3 | m2 | 5 |  | 0 | 0.112 | 0.56 | S |  |  | CZ
|  | součet |  |  |  | 0 |  | 12.97 |  |  |  | CZ
Ostatní náklady
97 | 218009001 | poplatek za recyklaci svítidla | ks | 27 |  | 0 | 0 | 0 | Z |  |  | ON
98 | 218009001 | poplatek za recyklaci svítidla | ks | 2 |  | 0 | 0 | 0 | Z |  |  | ON
99 | 218009001 | poplatek za recyklaci svítidla | ks | 1 |  | 0 | 0 | 0 | Z |  |  | ON
100 | 218009011 | poplatek za recyklaci světelného zdroje | ks | 1 |  | 0 | 0.009 | 0.009 | Z |  |  | ON
101 | 218009001 | poplatek za recyklaci svítidla | ks | 2 |  | 0 | 0 | 0 | Z |  |  | ON
102 | 218009011 | poplatek za recyklaci světelného zdroje | ks | 4 |  | 0 | 0.009 | 0.036 | Z |  |  | ON
103 | 219001213 | vybour.otvoru ve zdi/cihla/ do pr.60mm/tl.do 0,45m | ks | 10 |  | 0 | 0.4 | 4 | S | * |  | ON
104 | 219001212 | vybour.otvoru ve zdi/cihla/ do pr.60mm/tl.do 0,30m | ks | 10 |  | 0 | 0.144 | 1.44 | S | * |  | ON
105 | 219002611 | vysekání rýhy/zeď cihla/ hl.do 30mm/š.do 30mm | m | 200 |  | 0 | 0.232 | 46.4 | S | * |  | ON
106 | 219002612 | vysekání rýhy/zeď cihla/ hl.do 30mm/š.do 70mm | m | 50 |  | 0 | 0.257 | 12.85 | S | * |  | ON
107 | 219002211 | vysekání kapsy/zeď cihla/ do 30x30x30mm | ks | 150 |  | 0 | 0.083 | 12.45 | S | * |  | ON
|  | součet |  |  |  | 0 |  | 77.185 |  |  |  | ON
Celkem součet | [5 empty] | 0 | Kč
Datum: 8.6.2018
Vypracoval:

## D04, D05-vnitřní dům-slaboproud
název akce: RD řadový levý – C2,22
popis:
Soupis položek
p.č. | č.položky | popis položky | mj. | množství | cena/mj. | cena celkem | Nh/mj. | Nh celkem | DPH | VKP | TC | kap.
Dodávky zařízení
1 | 474702 | BD svodič bleskových proudů na vstupní linku | ks | 1 |  | 0 | 0 | 0 | S | * |  | DE
2 | 491403 | TT 2tl. se stříškou pod omítku, vč zdroje, | ks | 1 |  | 0 | 0 | 0 | S | * |  | DE
|  | 2telefonů a el.vrátný |  |  |  | 0 | 0 | 0 |  | & |  | DE
3 | 474751 | HX svodič blesk proudů pro koaxiální kabel | ks | 1 |  | 0 | 0 | 0 | S | * |  | DE
4 | 739111 | rozvaděč pro anténní zesilovač, vystrojení | ks | 1 |  | 0 | 0 | 0 | Z | * |  | DE
|  | pro tv dig. pozemní vysílání |  |  |  | 0 | 0 | 0 |  | & |  | DE
5 | 739100 | anténa pozemní dig. vysílání, vč. tyče a | ks | 1 |  | 0 | 0 | 0 | Z | * |  | DE
|  | ukotvení tyče |  |  |  | 0 | 0 | 0 |  | & |  | DE
|  | součet |  |  |  | 0 |  | 0 |  |  |  | DE
Materiál elektromontážní
6 | 209403 | kabel U/UTP Cat.5e PVC plášť šedý | m | 180 |  | 0 | 0 | 0 | S | * |  | ME
7 | 321113 | trubka ohebná PVC lpflex 2320 | m | 180 |  | 0 | 0 | 0 | S | * |  | ME
8 | 420086 | SESTAVA zásuvka komunikační 2xRJ45-8 |  | 5 |  | 0 | 0 | 0 | S | * |  | ME
9 | 420053 | kryt zásuvky komunikační 5014A-A100 | ks | 5 |  | 0 | 0 | 0 | S |  |  | ME
10 | 420091 | rámeček pro 1 přístroj 3901A-B10 | ks | 5 |  | 0 | 0 | 0 | S |  |  | ME
11 | 420204 | zásuvka komunik ModularJack RJ45-8Cat.5e 1208.10 | ks | 10 |  | 0 | 0 | 0 | S |  |  | ME
12 | 420212 | nosná maska pro 2xZásuvka ModularJack 5014A-B1018 | ks | 5 |  | 0 | 0 | 0 | S |  |  | ME
13 | 311325 | krabice odbočná KO125 vč.KO125V | ks | 2 |  | 0 | 0 | 0 | S | * |  | ME
14 | 204213 | kabel SYKFY 5x2x0,5 | m | 60 |  | 0 | 0 | 0 | S | * |  | ME
15 | 321113 | trubka ohebná PVC lpflex 2320 | m | 60 |  | 0 | 0 | 0 | S | * |  | ME
16 | 209371 | VF koaxiální kabel VCEKY | m | 110 |  | 0 | 0 | 0 | S | * |  | ME
17 | 321113 | trubka ohebná PVC lpflex 2320 | m | 110 |  | 0 | 0 | 0 | S | * |  | ME
18 | 420060 | SESTAVA zásuvka TV+R 5011-A3503 koncová |  | 5 |  | 0 | 0 | 0 | S | * |  | ME
19 | 420030 | strojek zásuvky TV+R 5011-A3503 (EU3503) koncový | ks | 5 |  | 0 | 0 | 0 | S |  |  | ME
20 | 420050 | kryt zásuvky TV+R(+SAT) 5011A-A00300 | ks | 5 |  | 0 | 0 | 0 | S |  |  | ME
21 | 420091 | rámeček pro 1 přístroj 3901A-B10 | ks | 5 |  | 0 | 0 | 0 | S |  |  | ME
|  | součet |  |  |  | 0 |  | 0 |  |  |  | ME
Elektromontáže
22 | 210950341 | vodič/kabel v trubce jednotková hmotnost do 0,4kg | m | 180 |  | 0 | 0.046 | 8.28 | S |  |  | CE
23 | 210010003 | trubka plast ohebná,pod omítkou,typ 2323/pr.23 | m | 180 |  | 0 | 0.082 | 14.76 | S |  |  | CE
24 | 210111312 | zásuvka domovní sdělovací 2násobná vč.zapojení | ks | 5 |  | 0 | 0.73 | 3.65 | S |  |  | CE
25 | 210120332 | svodič přepětí NN vč.zapojení | ks | 1 |  | 0 | 0.431 | 0.431 | S |  |  | CE
26 | 210010313 | krabice odbočná bez svorkovnice a zapojení(-KO125) | ks | 2 |  | 0 | 0.232 | 0.464 | S |  |  | CE
27 | 210950341 | vodič/kabel v trubce jednotková hmotnost do 0,4kg | m | 60 |  | 0 | 0.046 | 2.76 | S |  |  | CE
28 | 210010003 | trubka plast ohebná,pod omítkou,typ 2323/pr.23 | m | 60 |  | 0 | 0.082 | 4.92 | S |  |  | CE
29 | 210140492 | zvonkové tablo vč.zapojení/2 tlačítka, zdroj, | ks | 1 |  | 0 | 7.5 | 7.5 | S |  |  | CE
|  | 2telefony a el. vrátný |  |  |  | 0 |  | 0 |  | & |  | CE
30 | 210803501 | kabel koaxiální volně uložený | m | 110 |  | 0 | 0.046 | 5.06 | S |  |  | CE
31 | 210010003 | trubka plast ohebná,pod omítkou,typ 2323/pr.23 | m | 110 |  | 0 | 0.082 | 9.02 | S |  |  | CE
32 | 210111311 | zásuvka domovní sdělovací 1násobná vč.zapojení | ks | 5 |  | 0 | 0.44 | 2.2 | S |  |  | CE
33 | 210120331 | svodič přepětí NN vč.zapojení 1pól/10kA | ks | 1 |  | 0 | 0.27 | 0.27 | S |  |  | CE
34 | 210190051 | rozvaděč skříňový/ panelový 1 pole do 200kg | ks | 1 |  | 0 | 4.95 | 4.95 | S |  |  | CE
35 | 210190051 | rozvaděč skříňový do 200kg | ks | 1 |  | 0 | 16.346 | 16.346 | S |  |  | CE
|  | součet |  |  |  | 0 |  | 80.611 |  |  |  | CE
Ostatní náklady
36 | 219001211 | vybour.otvoru ve zdi/cihla/ do pr.60mm/tl.do 0,15m | ks | 10 |  | 0 | 0.05 | 0.5 | S | * |  | ON
37 | 219002211 | vysekání kapsy/zeď cihla/ do 30x30x30mm | ks | 10 |  | 0 | 0.083 | 0.83 | S | * |  | ON
38 | 219002213 | vysekání kapsy/zeď cihla/ do 100x100x100mm | ks | 6 |  | 0 | 0.137 | 0.822 | S | * |  | ON
39 | 219002611 | vysekání rýhy/zeď cihla/ hl.do 30mm/š.do 30mm | m | 130 |  | 0 | 0.232 | 30.16 | S | * |  | ON
40 | 219002612 | vysekání rýhy/zeď cihla/ hl.do 30mm/š.do 70mm | m | 60 |  | 0 | 0.257 | 15.42 | S | * |  | ON
|  | součet |  |  |  | 0 |  | 47.732 |  |  |  | ON
Celkem součet | [5 empty] | 0 | Kč
Datum: 14.6.2018
Vypracoval:

## D04, D05-vnitřní dům-UT, plyn
Nabídková kalkulace č. 3564 - Řadový dům šířky 7,4m - 1.etapa - cena projektanta
Zakázka č.: 2091019001 NA BÁBĚ - Domažlice
Objekt č.: 1 Dům Domažlice
Část č. 1 Ústřední vytápění
č. | č.pol. | Název | Množství | Jedn. | Jedn.cena | Celk.cena
1 | 0 | Kotel kondenzační - 24kW | 1 | ks |  | 0
vč.vestavěného ohřívače
2 | 0 | Montáž | 1 | kpl |  | 0
3 | 0 | Uvedení do provozu | 1 | kpl |  | 0
4 | 0 | Regulace QAA73 | 1 | ks |  | 0
5 | 0 | Deska interface pro QAA 73 | 1 | ks |  | 0
6 | 0 | Vnější sonda QAC 34/101 | 1 | ks |  | 0
7 | 0 | Odkouření koaxiální do komína 80/125 | 1 | kpl |  | 0
8 | 0 | Připojovací armatura | 1 | kpl |  | 0
9 | 124 | Kulový kohout 3/4" | 6 | ks |  | 0
10 | 167 | Filtr 3/4" mosazný | 1 | ks |  | 0
11 | 160 | Vypouštěcí kohout 1/2" | 6 | ks |  | 0
12 | 168 | Cu potrubí spoj. kapil. pájením d 15mm x 1mm | 95 | m |  | 0
13 | 169 | Cu potrubí spoj. kapil. pájením d 18mm x 1mm | 50 | m |  | 0
14 | 170 | Cu potrubí spoj. kapil. pájením d 22mm x 1mm | 2 | m |  | 0
15 | 92 | Tlaková zkouška potrubí | 177 | m |  | 0
16 | 0 | Izolace 18/10 | 145 | m |  | 0
17 | 0 | Izolace 22/15 | 2 | m |  | 0
18 | 42 | Montáž otopného tělesa | 19 | ks |  | 0
19 | 0 | Otopné těleso VK 10 - 500/400 | 2 | ks |  | 0
20 | 0 | Otopné těleso VK 11 - 500/600 | 1 | ks |  | 0
21 | 0 | Otopné těleso VK 11 - 500/1000 | 1 | ks |  | 0
22 | 0 | Otopné těleso VK 22 - 500/900 | 1 | ks |  | 0
23 | 0 | Otopné těleso VK 22 - 500/1000 | 2 | ks |  | 0
24 | 0 | Otopné těleso VK 22 - 500/1200 | 1 | ks |  | 0
25 | 0 | Otopné těleso VK 22 - 500/1600 | 1 | ks |  | 0
26 | 0 | Otopné těleso VK 22 - 900/400 | 1 | ks |  | 0
27 | 0 | Otopné těleso VK 22 - 900/600 | 1 | ks |  | 0
28 | 0 | Otopné těleso VK 33 - 500/900 | 1 | ks |  | 0
29 | 0 | Otopné koupelnové těleso KL 1850/60 | 2 | ks |  | 0
30 | 47 | Přechod d 15x3/4" | 15 | pár |  | 0
31 | 0 | Dvojšroubení radiátorové VK multiflex | 15 | kpl |  | 0
32 | 487 | Termostatický ventil 15 | 3 | ks |  | 0
33 | 0 | Radiátorové šroubení 15 | 3 | ks |  | 0
34 | 173 | Termostatická hlavice | 11 | ks |  | 0
35 | 293 | Ruční hlavice | 3 | ks |  | 0
36 | 0 | Topné zkoušky | 8 | hod |  | 0
37 | 0 | Stavební přípomoci | 1 | kpl |  | 0
|  | Část č. 1 Ústřední vytápění - Mezisoučet: |  |  |  | 0
Část č. 2 Domovní plynovod
č. | č.pol. | Název | Množství | Jedn. | Jedn.cena | Celk.cena
1 | 1390 | Regulační SET 6 flexi 100 | 1 | kpl |  | 0
2 | 66 | Rozpěrka plynoměru | 1 | kpl |  | 0
3 | 67 | Plynoměrová přípojka | 1 | kpl |  | 0
4 | 125 | Kulový kohout 1" - plyn | 1 | ks |  | 0
Za plynoměr
5 | 68 | Přechod TEZAP - PE-ocel d 32/1" | 1 | ks |  | 0
6 | 0 | Přechod TEZAP - PE/CU 32/22 | 1 | ks |  | 0
Zemní
7 | 71 | Potrubí PE d 32 | 7 | m |  | 0
8 | 109 | Folie + vodič | 7 | m |  | 0
9 | 1151 | Cu potrubí d 22mm x 1mm | 6 | m |  | 0
10 | 1163 | Příplatek za lisování | 1 | kpl |  | 0
11 | 141 | Kotevní technika HILTI | 3 | ks |  | 0
12 | 81 | Chránička s průrazem | 1 | ks |  | 0
13 | 88 | Řezání rýhy | 4 | m |  | 0
14 | 2225 | Ochranný úhelník + izolace | 4 | m |  | 0
15 | 39 | Kulový kohout 3/4" - plyn | 1 | ks |  | 0
16 | 89 | Tlaková zkouška plynovodu | 1 | kpl |  | 0
17 | 84 | Výchozí revize | 1 | kpl |  | 0
18 | 83 | Vpuštění plynu | 1 | kpl |  | 0
Bez zemních prací !!!
Přípojku, HUP, skříň - řeší jiný projekt !!!
|  | Část č. 2 Domovní plynovod - Mezisoučet: |  |  |  | 0
|  | Celkový součet |  |  |  | 0