## Výkaz výměr - elektroinstalace
Výkaz výměr
REKONSTRUKCE PLYNOVÉ KOTELNY NTK ZAHRADNÍ 513
VÝKAZ VÝMĚR - ELEKTROINSTALACE
Popis | počet |  | dodávka | montáž | celkem
Rozvaděč RK
Rozvodnice plechová 500x400x250, IP54/IP20 | 1 | ks |  |  | 0
Vypínač 32A, 3.pól, červený, montáž do panelu | 1 | ks |  |  | 0
Stykač modulový 40A,4Z,230VAC | 1 | ks |  |  | 0
Stykač modulový 20A,2Z,230VAC | 3 | ks |  |  | 0
Pojistkové pouzdro DIN pro pojistku 5x20 | 6 | ks |  |  | 0
Jistič jednopólový, charakteristika B, 10A, 10kA | 2 | ks |  |  | 0
Jistič jednopólový, charakteristika B, 6A, 10kA | 6 | ks |  |  | 0
Jistič třípólový, charakteristika B, 10A, 10kA | 1 | ks |  |  | 0
Jistič s proudovým chráničem, charakteristika B,16A, | 2 | ks |  |  | 0
30mA, 10kA
Relé 2P,8A, 230VAC | 7 | ks |  |  | 0
Patice pro relé 2P, šroubové vývody | 7 | ks |  |  | 0
Relé 4P, 6A, 230VAC | 1 | ks |  |  | 0
Patice pro relé 4P, šroubové vývody | 1 | ks |  |  | 0
Zásuvka 230VAC, DIN | 1 | ks |  |  | 0
LED kontrolka, červená, 22mm, 230VAC | 2 | ks |  |  | 0
LED kontrolka, zelená, 22mm, 230VAC | 1 | ks |  |  | 0
Poruchová signalizace 8 vstupů 12-14VDC, | 1 | ks |  |  | 0
napájení 230VAC, 2x relé výstup, rámeček do panelu
Hladinový spínač, DIN, 8A,230VAC | 1 | ks |  |  | 0
Ovládací hlavice přepínače prosvětlená, dvoupolohová | 2 | ks |  |  | 0
Ovládací hlavice přepínače prosvětlená, trojpolohová | 4 | ks |  |  | 0
Kontakt pro přepínač 1Z, 6A,230VAC, šroubové svorky | 10 | ks |  |  | 0
Propojovací díl přepínače | 6 | ks |  |  | 0
LED 85-264VAC, šroubové svorky, pro přepínač, zelená | 6 | ks |  |  | 0
Multifunkční časové relé 1Z, 16A, 230VAC | 1 | ks |  |  | 0
GSM komunikátor, 2DI, 1AI, 1DO, 230VAC, DIN | 1 | ks |  |  | 0
Anténa L=1,5m, oddělená, pro GSM | 1 | ks |  |  | 0
Svorka řadová 6mm, šedá, šroubové svorky | 3 | ks |  |  | 0
Koncová deska svorky 6mm, šedá | 1 | ks |  |  | 0
Svorka řadová 2,5mm, šedá, šroubové svorky | 41 | ks |  |  | 0
Koncová deska svorky 2,5mm, šedá | 3 | ks |  |  | 0
Koncová svorka DIN | 13 | ks |  |  | 0
DIN lišta děrovaná | 1 | m |  |  | 0
Kabelový žlab 40x40 | 2 | m |  |  | 0
Svorkovnice PE 20 svorek, DIN | 1 | ks |  |  | 0
Svorkovnice N 20 svorek, DIN | 1 | ks |  |  | 0
Vodiče propojovací | 1 | kpl |  |  | 0
Trubičková pojistka 5x20, 1A, plněná pískem | 6 | ks |  |  | 0
Popisky vodičů a rozvaděče, strojní popis | 1 | kpl |  |  | 0
Průchodka kabelová PG 29 | 3 | ks |  |  | 0
Průchodka kabelová PG 16 | 10 | ks |  |  | 0
Průchodka kabelová PG 13,5 | 8 | ks |  |  | 0
Atest rozvaděče | 1 | ks |  |  | 0
Rozvaděč RK celkem |  |  |  |  | 0
Popis | počet |  | dodávka | montáž | celkem
Komponenty
Zásuvka dvojnásobná + víčko, IP44 | 1 | ks |  |  | 0
Detektor úniku plynu, CH4, dvoustupňový, 230VAC | 1 | ks |  |  | 0
Termostat prostorový 0-40°C | 1 | ks |  |  | 0
Manostat vlnovcový 40 - 400kPa, vč. kohoutu | 2 | ks |  |  | 0
Sondy zaplavení, nerez | 1 | ks |  |  | 0
Servopohon 3bod, 230VAC, | 2 | ks |  |  | 0
Solenoidový ventil DN15, 230VAC, | 1 | ks |  |  | 0
Komponenty celkem |  |  |  |  | 0
Popis | počet |  | dodávka | montáž | celkem
Kabeláž a úložné konstrukce
Kabelová lišta 60x40 + příslušenství | 30 | m |  |  | 0
PVC trubka 20mm + příslušenství | 4 | m |  |  | 0
PVC chránička 16mm + příslušenství | 20 | m |  |  | 0
Spojovací krabice 100x100 | 2 | ks |  |  | 0
Kabel CYKY-J 5x4 | 40 | m |  |  | 0
Kabel CYKY-J 3x2,5 | 3 | m |  |  | 0
Kabel CYKY-J 5x1,5 | 50 | m |  |  | 0
Kabel CYKY-J 3x1,5 | 70 | m |  |  | 0
Kabel CYKY-J 4x1,5 | 20 | m |  |  | 0
Kabel CYKY-J 12x1,5 | 20 | m |  |  | 0
Kabel JYTY-J 4x1 | 12 | m |  |  | 0
Kabel JYTY-J 2x1 | 65 | m |  |  | 0
Kabel CYA 6 | 50 | m |  |  | 0
Demontáže zařízení | 27 | hod |  |  | 0
Drobný instalační materiál | 1 | kpl |  |  | 0
Kabeláž a úložné konstrukce celkem |  |  |  |  | 0
Popis | počet |  | dodávka | montáž | celkem
Ostatní a HZS
Dokumentace skutečného stavu | 1 | kpl |  |  | 0
Odladění a zaškolení obsluhy | 16 | hod |  |  | 0
Komunikace s ostatními profesemi | 8 | hod |  |  | 0
Revize | 1 | ks |  |  | 0
Doprava 5% | 1 | kpl |  |  | 0
Ostatní a HZS celkem |  |  |  |  | 0

## Rekapitulace
Rekapitulace výkazu výměr
REKONSTRUKCE PLYNOVÉ KOTELNY NTK ZAHRADNÍ 513
VÝKAZ VÝMĚR - ELEKTROINSTALACE
Oddíl cenové nabídky
Rozvaděč |  | 0
Komponenty |  | 0
Kabeláž a úložné konstrukce |  | 0
Ostatní a HZS |  | 0
Celkem součty |  | 0
Celková cena MaR | 0 | bez DPH