## Rekapitulace
VÝKAZ VÝMĚR
Interiéry západního křídla - kulturní centrum "Pivovar Domažlice"
Komenského 10, Domažlice
Pro objednatele Město Domažlice se sídlem Domažlice, náměstí Míru č.1, PSČ 344 20
objednatel: Městský úřad Domažlice
generální projektant: MEPRO s.r.o.
architektonický atelier, nám. Před bateriemi 912/6
leden_2019
Cenová nabídka - REKAPITULACE
Položka | ks | cena bez DPH | cena s DPH
2. NP
Vzdělávací centrum - uznatelené náklady | 1 | 0 | 0
3.NP
Vzdělávací centrum - uznatelené náklady | 1 | 0 | 0
2. NP
Knihovna - neuznatelené náklady | 1 | 0 | 0
3.NP
Knihovna - neuznatelené náklady | 1 | 0 | 0
3.NP, 4.NP - depozitáře
posuvné regály | 1 | 0 | 0
Celkem |  | 0 | 0
Cena celkem bez DPH |  |  | 0
DPH |  |  | 0
Cena celkem vč. DPH |  |  | 0
Prohlášení GP k PD:
Odkazy v zadávací dokumentaci na jednotlivá obchodní jména a zvláštní označení výrobků a obchodních názvů materiálů popisují a specifikují podmínky požadovaného plnění s tím, že zadavatel připouští i jiná kvalitativně a technicky obdobná řešení za podmínky, že nesmí dojít ke zhoršení parametrů daných v projektovém řešení. Pokud se uchazeč odchýlí použitím jiných výrobků nebo materiálů od projektu, musí být v cenové nabídce výslovně uvedeno a doloženo, že jsou dodrženy stanovené parametry v zadávací dokumentaci (prohlášením o shodě).

## vzdělávací centrum 2.NP
Vzdělávací centrum 2.NP
č. pol. | Položka | Specifikace | ks | jed. cena | celkem
počítačová studijní učebna
1 | Stůl pro PC | 1500x800x743mm, prac.deska LTD tl. 28mm s ABS hranou. V pracovní desce stolu budou 2 průchodky průměru 70mm pro kabeláž pro monitor a PC. Nastavitelné kovové nohy viz. výkresová část, barva nohou RAL 9011 s možností nivelace +-0,5cm, Pracovní stůl bude obsahovat podélník proti prohýbání stolové desky. Úprava desky LTD desky: bílá. | 1 |  | 0
2 | Stůl pro PC | 1200x800x743mm, prac.deska LTD tl. 28mm s ABS hranou. V pracovní desce stolu bude 1 průchodka průměru 70mm pro kabeláž pro monitor a PC. Nastavitelné kovové nohy viz. výkresová část, barva nohou RAL 9011 s možností nivelace +-0,5cm, Pracovní stůl bude obsahovat podélní proti prohýbání stolové desky. Úprava desky LTD desky: bílá. | 9 |  | 0
3 | Kancelářská židle | ergonomické, výškově nastavitelné opěrky, polohovací sedák, síťové opěradlo, např. Techo - Sidiz. "Pokud zadávací dokumentace obsahuje požadavky nebo odkazy na určité dodavatele nebo výrobky, umožňuje zadavatel dodavateli v takovém případě nabídnout rovnocenné řešení. V případě použití obdobných výrobků a zařízení je nutno doložit jejich technické listy". | 11 |  | 0
7 | Lavice pro tělesně postižené | plynule nastavitelná výška pracovní plochy náklon pracovní plochy až 20 ° boční odkládací koš, nohy RAL 7016, deska buk přírodní | 1 |  | 0
| Celkem |  |  |  | 0
Studovna
46 | Stůl | šířka: 120cm,hloubka: 70cm,výška 73,3 cm Výškově stavitelný kancelářský stůl je vyroben z masivní dubové desky o tloušťce 4 cm. V pracovní desce stolu budou 2 průchodky průměru 70mm pro kabeláž pro monitor a PC. Nastavitelné kovové nohy jsou vyrobeny z kovových profilů (barva RAL 9011 grafitová černá) s možností výškové nivelace (+0,5cm). Pracovní stůl obsahuje podélník proti prohýbání stolové desky. Povrchová úprava podnoží je dokončena práškovým lakem. | 4 |  | 0
24 | Křeslo z ohýbaného dřeva | podnož - masiv (buk přírodní), sedák a opěrka ohýbaná překližka, sedák i opěrka tmavě šedý čaloun, křesla tvoří set s židlemi v ostatních částech rozměry: v.78cm, v. sed. 47cm, š. sed. 47,5 cm, hl. sed. 39cm, v. loketníku 66cm, hmotnost 7,8 kg Např.: TON křeslo Merano. "Pokud zadávací dokumentace obsahuje požadavky nebo odkazy na určité dodavatele nebo výrobky, umožňuje zadavatel dodavateli v takovém případě nabídnout rovnocenné řešení. V případě použití obdobných výrobků a zařízení je nutno doložit jejich technické listy". | 4 |  | 0
93 | Stolní lampa | barva: černá, lesk, 1x max. 60 watt E27 230V žárovky nebo energeticky úsporné LED žárovky, Rozměry: Výška: 31 - 63 cm, Šířka: 35 - 45 cm, Hloubka: 16 cm, Stínítko: Průměr: 12 cm, Výška: 8,5 cm, Délka kabelu: 150 cm | 4 |  | 0
| Celkem |  |  |  | 0
Učebna - Polytechnické vzdělávání
27 | Stůl | šířka: 160 cm,hloubka: 80 cm,výška 73,3 cm Výškově stavitelný kancelářský stůl je vyroben z masivní dubové desky o tloušťce 4 cm. V pracovní desce stolu budou 2 průchodky průměru 70mm pro kabeláž pro monitor a PC. Nastavitelné kovové nohy jsou vyrobeny z kovových profilů (barva RAL 9011 grafitová černá) s možností výškové nivelace (+0,5cm). Pracovní stůl obsahuje podélník proti prohýbání stolové desky. Povrchová úprava podnoží je dokončena práškovým lakem. | 1 |  | 0
26 | Stůl | šířka: 120cm,hloubka: 80cm,výška 73,3 cm Výškově stavitelný kancelářský stůl je vyroben z masivní dubové desky o tloušťce 4 cm. V pracovní desce stolu budou 1 průchodka průměru 70mm pro kabeláž pro monitor a PC. Nastavitelné kovové nohy jsou vyrobeny z kovových profilů (barva RAL 9011 grafitová černá) s možností výškové nivelace (+0,5cm). Pracovní stůl obsahuje podélník proti prohýbání stolové desky. Povrchová úprava podnoží je dokončena práškovým lakem. | 10 |  | 0
25 | židle z ohýbaného dřeva | spodní konstrukce z masivního dřeva, ohýbaná překližka v sedáku a opěrce. Bez použití šroubů či kovových částí. Základní rozměry: v. židle 80 cm, v. sedadla 47 cm, hloubka sedadla 42,5 cm, šířka sedadla 44 cm, buk přírodní, stohovatelné Např.: TON - Merano. "Pokud zadávací dokumentace obsahuje požadavky nebo odkazy na určité dodavatele nebo výrobky, umožňuje zadavatel dodavateli v takovém případě nabídnout rovnocenné řešení. V případě použití obdobných výrobků a zařízení je nutno doložit jejich technické listy". | 20 |  | 0
3 | Kancelářská židle | ergonomické, výškově nastavitelné opěrky, polohovací sedák, síťové opěradlo, např. Techo - Sidiz. "Pokud zadávací dokumentace obsahuje požadavky nebo odkazy na určité dodavatele nebo výrobky, umožňuje zadavatel dodavateli v takovém případě nabídnout rovnocenné řešení. V případě použití obdobných výrobků a zařízení je nutno doložit jejich technické listy". | 1 |  | 0
60 | Indukční smyčka | Profesionální zesilovač indukční smyčky pro nedoslýchavé, pokrytí cca 400 m2, možnost instalace do Rack skříně, 5 let záruka, odololnost rušení z vysokofrekvenčního napětí v prostoru, mikrofon (XLR) vstup, 6,35 mm linkový vstup, Napájení: 230V AC 50Hz 13A | 1 |  | 0
32 | Úložné prostory | 4 500 x 600 x 1 000 mm Nábytková sestava je vyrobena z lakované MDF desky o tloušťce 18mm, pracovní plochy tl. 40mm. Úprava MDF desky:(RAL 7016), matný lak, posuvná dvířka budou opatřena zápustnou úchytkou U1 a společným uzamykáním po dvojicích | 1 |  | 0
| Celkem |  |  |  | 0
BOX 2.24 OSS, regionální odd.
1 | Stůl pro PC | 1500x800x743mm, prac.deska LTD tl. 28mm s ABS hranou. V pracovní desce stolu nebudou průchodky průměru 70mm pro kabeláž pro monitor a PC. Nastavitelné kovové nohy viz. výkresová část, barva nohou RAL 9011 s možností nivelace +-0,5cm, Pracovní stůl bude obsahovat podélník proti prohýbání stolové desky. Úprava desky LTD desky: bílá. | 1 |  | 0
3 | Kancelářská židle | ergonomické, výškově nastavitelné opěrky, polohovací sedák, síťové opěradlo, např. Techo - Sidiz. "Pokud zadávací dokumentace obsahuje požadavky nebo odkazy na určité dodavatele nebo výrobky, umožňuje zadavatel dodavateli v takovém případě nabídnout rovnocenné řešení. V případě použití obdobných výrobků a zařízení je nutno doložit jejich technické listy". | 2 |  | 0
10 | Stůl pro PC | 1800x800x743mm, prac.deska LTD tl. 28mm s ABS hranou. V pracovní desce stolu budou 2 průchodky průměru 70mm pro kabeláž pro monitor a PC. Nastavitelné kovové nohy viz. výkresová část, barva nohou RAL 9011 s možností nivelace +-0,5cm, Pracovní stůl bude obsahovat podélník proti prohýbání stolové desky. Úprava desky LTD desky: bílá. | 1 |  | 0
11 | Uzamykatelný kontejner | šířka: 43cm, hloubka: 55cm, výška: 55cm (vč. koleček 5cm), Kancelářský kontejner 3 šuplíky na pojezdech s tlumením dojezdu, vybaven cylindrickým zámkem, je vyroben z LTD desky o tloušťce 1,8cm, hrany jsou chráněny ABS hranou. Ve spodní části jsou umístěny čtyři kolečka. Kovové úchytky U2, barva bílá | 1 |  | 0
12 | Knihovna | Šířka: 120cm, hloubka: 45cm, výška: 190cm (vč. 3cm stavěcích nožek - s možností navýšení o 1cm), Knihovna je vyrobena z LTD desky o tloušťce 18mm, hrany jsou chráněny ABS hranou, Úprava LTD desky: bílá, var. přírodní dřevo (buk) | 3 |  | 0
13 | Šatní skříň | šířka: 50cm, hloubka: 60cm, výška: 190cm (vč. 3cm stavěcích nožek - s možností navýšení o 1cm), Kancelářská skříň šatní, je vyrobena z LTD desky o tloušťce 18mm, hrany jsou chráněny ABS hranou. Vybaven cylindrickým zámkem. Součástí skříně je jedna police, věšáková tyč a čtyři rektifikační nožky ve spodní části skříně. Kovový knoflík U5. Úprava LTD desky: bílá, var. přírodní dřevo (buk). Na vnitřní straně dveří bude nalepeno zrcadlo 1500x400mm. | 1 |  | 0
93 | Stolní lampa | barva: černá, lesk, 1x max. 60 watt E27 230V žárovky nebo energeticky úsporné LED žárovky, Rozměry: Výška: 31 - 63 cm, Šířka: 35 - 45 cm, Hloubka: 16 cm, Stínítko: Průměr: 12 cm, Výška: 8,5 cm, Délka kabelu: 150 cm | 2 |  | 0
| Celkem |  |  |  | 0
BOX 2.25 Provozní úsek
1 | Stůl pro PC | 1500x800x743mm, prac.deska LTD tl. 28mm s ABS hranou. V pracovní desce stolu budou 2 průchodky průměru 70mm pro kabeláž pro monitor a PC. Nastavitelné kovové nohy viz. výkresová část, barva nohou RAL 9011 s možností nivelace +-0,5cm, Pracovní stůl bude obsahovat podélník proti prohýbání stolové desky. Úprava desky LTD desky: bílá. | 2 |  | 0
3 | Kancelářská židle | ergonomické, výškově nastavitelné opěrky, polohovací sedák, síťové opěradlo, např. Techo - Sidiz. "Pokud zadávací dokumentace obsahuje požadavky nebo odkazy na určité dodavatele nebo výrobky, umožňuje zadavatel dodavateli v takovém případě nabídnout rovnocenné řešení. V případě použití obdobných výrobků a zařízení je nutno doložit jejich technické listy". | 2 |  | 0
11 | Uzamykatelný kontejner | šířka: 43cm, hloubka: 55cm, výška: 55cm (vč. koleček 5cm), Kancelářský kontejner 3 šuplíky na pojezdech s tlumením dojezdu, vybaven cylindrickým zámkem, je vyroben z LTD desky o tloušťce 1,8cm, hrany jsou chráněny ABS hranou. Ve spodní části jsou umístěny čtyři kolečka. Kovové úchytky U2 | 2 |  | 0
15 | Výsuvný box | šířka: 100cm, hloubka: 60cm, výška: 60cm, Výsuvný box na pojezdech s tlumením dojezdu, vyroben z LTD desky o tloušťce 1,8cm, hrany jsou chráněny ABS hranou. Možnost stohování. Kovová úchytka U3. Úprava LTD desky: bílá, var. přírodní dřevo (buk) | 3 |  | 0
16 | Zásuvkový box | šířka: 100cm, hloubka: 50cm, výška: 70cm, Kancelářský kontejner se třemi šuplíky na pojezdech s tlumením dojezdu, vybaven cylindrickým zámkem, je vyroben z LTD desky o tloušťce 1,8cm, hrany jsou chráněny ABS hranou. Stohovatelný, kovové úchytky U2. | 4 |  | 0
13 | Šatní skříň | šířka: 50cm, hloubka: 60cm, výška: 190cm (vč. 3cm stavěcích nožek - s možností navýšení o 1cm), Kancelářská skříň šatní, je vyrobena z LTD desky o tloušťce 18mm, hrany jsou chráněny ABS hranou. Vybaven cylindrickým zámkem. Součástí skříně je jedna police, věšáková tyč a čtyři rektifikační nožky ve spodní části skříně. Kovový knoflík U5. Úprava LTD desky: bílá, var. přírodní dřevo (buk). Na vnitřní straně dveří bude nalepeno zrcadlo 1500x400mm. | 1 |  | 0
17 | Skříňka uzamykatelná | šířka: 100cm, hloubka: 50cm, výška: 70cm, Kancelářská skříň je vyrobena z LTD desky o tloušťce 18mm, hrany jsou chráněny ABS hranou. Vybavena cylindrickým zámkem. Součástí skříně jsou tři police,horní dvě výškově nastavitelné. Úprava LTD desky: bílá, var. přírodní dřevo (buk). kovové úchytky U5 | 2 |  | 0
18 | Skříňka kovová | šířka: 150cm, hloubka: 60cm, výška: 200cm, Svařovaná plechová skříň na ceniny a archiv. - pět polic, vybavena cylindrickým zámkem, je vyrobena z ocel. plechu tloušťky 1mm, barva RAL 7016. police stavitelné v rastru 35 mm, 2 klíče (číslované), povrchová úprava práškovou barvou. Vyztužené křídlové dveře s plastovými dorazy. Výškově přestavitelné police. Bezpečnostní zámek | 1 |  | 0
93 | Stolní lampa | barva: černá, lesk, 1x max. 60 watt E27 230V žárovky nebo energeticky úsporné LED žárovky, Rozměry: Výška: 31 - 63 cm, Šířka: 35 - 45 cm, Hloubka: 16 cm, Stínítko: Průměr: 12 cm, Výška: 8,5 cm, Délka kabelu: 150 cm | 2 |  | 0
| Celkem |  |  |  | 0
BOX 2.26 Kabinet lektorů
3 | Kancelářská židle | ergonomické, výškově nastavitelné opěrky, polohovací sedák, síťové opěradlo, např. Techo - Sidiz. "Pokud zadávací dokumentace obsahuje požadavky nebo odkazy na určité dodavatele nebo výrobky, umožňuje zadavatel dodavateli v takovém případě nabídnout rovnocenné řešení. V případě použití obdobných výrobků a zařízení je nutno doložit jejich technické listy". | 3 |  | 0
10 | Stůl pro PC | 1800x800x743mm, prac.deska LTD tl. 28mm s ABS hranou. V pracovní desce stolu budou 2 průchodky průměru 70mm pro kabeláž pro monitor a PC. Nastavitelné kovové nohy viz. výkresová část, barva nohou RAL 9011 s možností nivelace +-0,5cm, Pracovní stůl bude obsahovat podélník proti prohýbání stolové desky. Úprava desky LTD desky: bílá. | 2 |  | 0
11 | Uzamykatelný kontejner | šířka: 43cm, hloubka: 55cm, výška: 55cm (vč. koleček 5cm), Kancelářský kontejner 3 šuplíky na pojezdech s tlumením dojezdu, vybaven cylindrickým zámkem, je vyroben z LTD desky o tloušťce 1,8cm, hrany jsou chráněny ABS hranou. Ve spodní části jsou umístěny čtyři kolečka. Kovové úchytky U2 | 2 |  | 0
13 | Šatní skříň | šířka: 50cm, hloubka: 60cm, výška: 190cm (vč. 3cm stavěcích nožek - s možností navýšení o 1cm), Kancelářská skříň šatní, je vyrobena z LTD desky o tloušťce 18mm, hrany jsou chráněny ABS hranou. Vybaven cylindrickým zámkem. Součástí skříně je jedna police, věšáková tyč a čtyři rektifikační nožky ve spodní části skříně. Kovový knoflík U5. Úprava LTD desky: bílá, var. přírodní dřevo (buk). Na vnitřní straně dveří bude nalepeno zrcadlo 1500x400mm. | 1 |  | 0
20 | Odkládací stůl | 1500x600x743mm, prac.deska LTD tl. 28mm s ABS hranou. V pracovní desce stolu nebudou průchodky průměru 70mm pro kabeláž pro monitor a PC. Nastavitelné kovové nohy viz. výkresová část, barva nohou RAL 9011 s možností nivelace +-0,5cm, Pracovní stůl bude obsahovat podélník proti prohýbání stolové desky. Úprava desky LTD desky: bílá. | 1 |  | 0
21 | Stojan na balící folii | Řezací stojan fólie o šířce 1000mm pro PE folii, bublinkovou folii a balící papír. Nosnost 65kg. Maximální šířka fólie: 1000 mm, Maximální vnější průměr role: 650 mm, Celkové rozměry stojanu šířka/délka/výška (mm)1400x805x1250 mm, Měřidlo pro měření délky řezaného materiálu, Rotační čepel pro řezání papíru, Kosá čepel pro řezání fólie, Sada 4 ks koleček | 1 |  | 0
22 | Skříň policová otevřená | šířka:100cm, hloubka: 45cm, výška: 190cm (vč. 3cm stavěcích nožek - s možností navýšení o 1cm). Nábytková sestava je vyrobena z LTD desky o tloušťce 18 resp.36mm, hrany jsou chráněny ABS hranou. Úprava LTD desky: bílá, var. Bříza | 1 |  | 0
93 | Stolní lampa | barva: černá, lesk, 1x max. 60 watt E27 230V žárovky nebo energeticky úsporné LED žárovky, Rozměry: Výška: 31 - 63 cm, Šířka: 35 - 45 cm, Hloubka: 16 cm, Stínítko: Průměr: 12 cm, Výška: 8,5 cm, Délka kabelu: 150 cm | 2 |  | 0
23 | Skříň policová posuvné dveře | šířka: 100cm, hloubka: 45cm, výška: 190cm (vč. 3cm stavěcích nožek - s možností navýšení o 1cm). Nábytková sestava je vyrobena z LTD desky o tloušťce 18 resp.36mm, hrany jsou chráněny ABS hranou. Posuvná dvířka jsou opatřena zámkem. Úprava LTD desky: bílá, var. bříza. 2x zápustná úchytka U1. | 1 |  | 0
| Celkem |  |  |  | 0
Ostatní náklady
| celkové sestavení, vynošení, kotvení a montáž | rozmístění, pevná montáž | 1 |  | 0
| celková doprava | doprava montáže a nábytku | 1 |  | 0
| Celkem |  |  |  | 0
| Cena celkem bez DPH |  |  |  | 0
| DPH |  |  |  | 0
| Cena celkem vč. DPH |  |  |  | 0

## vzdělávací centrum 3.NP
Vzdělávací centrum 3.NP
č. pol. | Položka | Specifikace | ks | jed. cena | celkem
učebna cizích jazyků
26 | Stůl | šířka: 120cm,hloubka: 80cm,výška 73,3 cm Výškově stavitelný kancelářský stůl je vyroben z masivní dubové desky o tloušťce 4 cm. V pracovní desce stolu budou 1 průchodka průměru 70mm pro kabeláž pro monitor a PC. Nastavitelné kovové nohy jsou vyrobeny z kovových profilů (barva RAL 9011 grafitová černá) s možností výškové nivelace (+0,5cm). Pracovní stůl obsahuje podélník proti prohýbání stolové desky. Povrchová úprava podnoží je dokončena práškovým lakem. | 10 |  | 0
27 | Stůl | šířka: 160 cm,hloubka: 80 cm,výška 73,3 cm Výškově stavitelný kancelářský stůl je vyroben z masivní dubové desky o tloušťce 4 cm. V pracovní desce stolu budou 1 průchodka průměru 70mm pro kabeláž pro monitor a PC. Nastavitelné kovové nohy jsou vyrobeny z kovových profilů (barva RAL 9011 grafitová černá) s možností výškové nivelace (+0,5cm). Pracovní stůl obsahuje podélník proti prohýbání stolové desky. Povrchová úprava podnoží je dokončena práškovým lakem. | 1 |  | 0
3 | Kancelářská židle | ergonomické, výškově nastavitelné opěrky, polohovací sedák, síťové opěradlo, např. Techo - Sidiz. "Pokud zadávací dokumentace obsahuje požadavky nebo odkazy na určité dodavatele nebo výrobky, umožňuje zadavatel dodavateli v takovém případě nabídnout rovnocenné řešení. V případě použití obdobných výrobků a zařízení je nutno doložit jejich technické listy". | 1 |  | 0
28 | Žídle z ohýbeného dřeva | stohovatelné, sedák a opěrka ohýbaná překližka, bez šroubových spojů a kovových částí rozměry: v.79cm, hl.sed. 42,5cm, v. sed. 47cm, š. sed. 44cm, např.: TON - MERANO, Buk, barevnost Pantone/RAL (střídání barev). "Pokud zadávací dokumentace obsahuje požadavky nebo odkazy na určité dodavatele nebo výrobky, umožňuje zadavatel dodavateli v takovém případě nabídnout rovnocenné řešení. V případě použití obdobných výrobků a zařízení je nutno doložit jejich technické listy". | 20 |  | 0
7 | Lavice pro tělesně postižené | plynule nastavitelná výška pracovní plochy náklon pracovní plochy až 20 ° boční odkládací koš, nohy RAL 9011, deska buk přírodní | 1 |  | 0
| Celkem |  |  |  | 0
učebna polytechnické výuky pro děti
26 | Stůl | šířka: 120cm,hloubka: 80cm,výška 73,3 cm Výškově stavitelný kancelářský stůl je vyroben z masivní dubové desky o tloušťce 4 cm. V pracovní desce stolu budou 1 průchodka průměru 70mm pro kabeláž pro monitor a PC. Nastavitelné kovové nohy jsou vyrobeny z kovových profilů (barva RAL 9011 grafitová černá) s možností výškové nivelace (+0,5cm). Pracovní stůl obsahuje podélník proti prohýbání stolové desky. Povrchová úprava podnoží je dokončena práškovým lakem. | 8 |  | 0
27 | Stůl | šířka: 160 cm,hloubka: 80 cm,výška 73,3 cm Výškově stavitelný kancelářský stůl je vyroben z masivní dubové desky o tloušťce 4 cm. V pracovní desce stolu budou 1 průchodka průměru 70mm pro kabeláž pro monitor a PC. Nastavitelné kovové nohy jsou vyrobeny z kovových profilů (barva RAL 9011 grafitová černá) s možností výškové nivelace (+0,5cm). Pracovní stůl obsahuje podélník proti prohýbání stolové desky. Povrchová úprava podnoží je dokončena práškovým lakem. | 1 |  | 0
3 | Kancelářská židle | ergonomické, výškově nastavitelné opěrky, polohovací sedák, síťové opěradlo, např. Techo - Sidiz. "Pokud zadávací dokumentace obsahuje požadavky nebo odkazy na určité dodavatele nebo výrobky, umožňuje zadavatel dodavateli v takovém případě nabídnout rovnocenné řešení. V případě použití obdobných výrobků a zařízení je nutno doložit jejich technické listy". | 1 |  | 0
28 | Žídle z ohýbeného dřeva | stohovatelné, sedák a opěrka ohýbaná překližka, bez šroubových spojů a kovových částí rozměry: v.79cm, hl.sed. 42,5cm, v. sed. 47cm, š. sed. 44cm, např.: TON - MERANO, Buk, barevnost Pantone/RAL (střídání barev). "Pokud zadávací dokumentace obsahuje požadavky nebo odkazy na určité dodavatele nebo výrobky, umožňuje zadavatel dodavateli v takovém případě nabídnout rovnocenné řešení. V případě použití obdobných výrobků a zařízení je nutno doložit jejich technické listy". | 16 |  | 0
7 | Lavice pro tělesně postižené | plynule nastavitelná výška pracovní plochy náklon pracovní plochy až 20 ° boční odkládací koš, nohy RAL 9011, deska buk přírodní | 1 |  | 0
31 | Úložné prostory | 8 500 x 600 x 1 000 mm Nábytková sestava je vyrobena z lakované MDF desky o tloušťce 18mm, pracovní plochy tl. 40mm. Úprava MDF desky: lahvově zelená (RAL 7016), matný lak, posuvná dvířka budou opatřena zápustnou úchytkou U1 a společným uzamykáním po dvojicích | 1 |  | 0
32 | Úložné prostory | 4 500 x 600 x 1 000 mm Nábytková sestava je vyrobena z lakované MDF desky o tloušťce 18mm, pracovní plochy tl. 40mm. Úprava MDF desky: lahvově zelená (RAL 7016), matný lak, posuvná dvířka budou opatřena zápustnou úchytkou U1 a společným uzamykáním po dvojicích | 1 |  | 0
60 | Indukční smyčka | Profesionální zesilovač indukční smyčky pro nedoslýchavé, pokrytí cca 400 m2, možnost instalace do Rack skříně, 5 let záruka, odololnost rušení z vysokofrekvenčního napětí v prostoru, mikrofon (XLR) vstup, 6,35 mm linkový vstup, napájení: 230V AC 50Hz 13A | 1 |  | 0
| Celkem |  |  |  | 0
BOX 3.14 kancelář personálu vzdělávacího centra
95 | Stůl pro PC | 1200x600x743mm, prac.deska LTD tl. 28mm s ABS hranou. V pracovní desce stolu budou 2 průchodky průměru 70mm pro kabeláž pro monitor a PC. Nastavitelné kovové nohy viz. výkresová část, barva nohou RAL 9011 s možností nivelace +-0,5cm, Pracovní stůl bude obsahovat podélní proti prohýbání stolové desky. Úprava desky LTD desky: bílá. výsuvné pole pro klávesnici. | 2 |  | 0
3 | Kancelářská židle | ergonomické, výškově nastavitelné opěrky, polohovací sedák, síťové opěradlo, např. Techo - Sidiz | 2 |  | 0
34 | skříňka pod kopírku | šířka: 70cm, hloubka: 70cm, výška: 45cm , Skříňka se dvěma šuplíky na pojezdech s tlumením dojezdu, vyrobena z LTD desky o tloušťce 1,8cm, hrany jsou chráněny ABS hranou. Ve spodní části jsou umístěny čtyři rektifikační nožky. Kovové úchytky U2. | 1 |  | 0
35 | Jednací stůl | 3600x800x743mm Výškově stavitelný kancelářský stůl je vyroben z LTD desky o tloušťce 2,8cm, hrany jsou chráněny ABS hranou. Výškově nastavitelné kovové nohy jsou vyrobeny z kovových profilů (barva RAL 9011) s možností výškové nivelace (+0,5cm). Pracovní stůl obsahuje konstrukční prvek - podélník - proti prohýbání stolové desky. Povrchová úprava podnoží je dokončena práškovým lakem. | 1 |  | 0
11 | Uzamykatelný kontejner | šířka: 43cm, hloubka: 55cm, výška: 55cm (vč. koleček 5cm), Kancelářský kontejner 3 šuplíky na pojezdech s tlumením dojezdu, vybaven cylindrickým zámkem, je vyroben z LTD desky o tloušťce 1,8cm, hrany jsou chráněny ABS hranou. Ve spodní části jsou umístěny čtyři kolečka. Kovové úchytky U2 | 3 |  | 0
36 | Nábytková stěna | Šířka: 3 x 100cm, hloubka: 45cm, výška: 190cm (vč. 3cm stavěcích nožek - s možností navýšení o 1cm). Nábytková sestava je vyrobena z LTD desky o tloušťce 18mm, hrany jsou chráněny ABS hranou. Policová skříň - 2x posuvné dveře, 2x zápustná úchytka U1. | 1 |  | 0
13 | Šatní skříň | šířka: 50cm, hloubka: 60cm, výška: 190cm (vč. 3cm stavěcích nožek - s možností navýšení o 1cm), Kancelářská skříň šatní, je vyrobena z LTD desky o tloušťce 18mm, hrany jsou chráněny ABS hranou. Vybaven cylindrickým zámkem. Součástí skříně je jedna police, věšáková tyč a čtyři rektifikační nožky ve spodní části skříně. Kovový knoflík U5. Úprava LTD desky: bílá, var. přírodní dřevo (buk). Na vnitřní straně dveří bude nalepeno zrcadlo 1500x400mm. Úprava LTD desky: bílá, var. bříza | 1 |  | 0
14 | Věšák | podnož - bělený betonový blok, broušený, tyč - dub přír. masiv - zářezy různé výškové úrovně, rozměry: v.170cm, hmotnost 12,2 kg, Např.: TON Tee. "Pokud zadávací dokumentace obsahuje požadavky nebo odkazy na určité dodavatele nebo výrobky, umožňuje zadavatel dodavateli v takovém případě nabídnout rovnocenné řešení. V případě použití obdobných výrobků a zařízení je nutno doložit jejich technické listy". | 1 |  | 0
93 | Stolní lampa | barva: černá, lesk, 1x max. 60 watt E27 230V žárovky nebo energeticky úsporné LED žárovky, Rozměry: Výška: 31 - 63 cm, Šířka: 35 - 45 cm, Hloubka: 16 cm, Stínítko: Průměr: 12 cm, Výška: 8,5 cm, Délka kabelu: 150 cm | 2 |  | 0
28 | Žídle z ohýbeného dřeva | stohovatelné, sedák a opěrka ohýbaná překližka, bez šroubových spojů a kovových částí rozměry: v.79cm, hl.sed. 42,5cm, v. sed. 47cm, š. sed. 44cm, např.: TON - MERANO, Buk, barevnost Pantone/RAL (střídání barev). "Pokud zadávací dokumentace obsahuje požadavky nebo odkazy na určité dodavatele nebo výrobky, umožňuje zadavatel dodavateli v takovém případě nabídnout rovnocenné řešení. V případě použití obdobných výrobků a zařízení je nutno doložit jejich technické listy". | 2 |  | 0
| Celkem |  |  |  | 0
BOX 3.15 Kancelář provozní úsek
37 | Stůl pro PC - rohový | 1800 + 1400x800x743mm, prac.deska LTD tl. 28mm s ABS hranou. V pracovní desce stolu budou 3 průchodky průměru 70mm pro kabeláž pro monitor a PC. Nastavitelné kovové nohy viz. výkresová část, barva nohou RAL 9011 s možností nivelace +-0,5cm, Pracovní stůl bude obsahovat podélník proti prohýbání stolové desky. Úprava desky LTD desky: bílá. Výsuvné pole pro klávenici. | 1 |  | 0
3 | Kancelářská židle | ergonomické, výškově nastavitelné opěrky, polohovací sedák, síťové opěradlo, např. Techo - Sidiz. "Pokud zadávací dokumentace obsahuje požadavky nebo odkazy na určité dodavatele nebo výrobky, umožňuje zadavatel dodavateli v takovém případě nabídnout rovnocenné řešení. V případě použití obdobných výrobků a zařízení je nutno doložit jejich technické listy". | 1 |  | 0
38 | Skříňová sestava | šířka: 80cm, hloubka: 45cm, výška: 150cm (vč. 3cm stavěcích nožek - s možností navýšení o 1cm). Nábytková sestava je vyrobena z LTD desky o tloušťce 18mm, hrany jsou chráněny ABS hranou, police výškově nastavitelné, 1 skříň vybavena šesti šuplíky na pojezdech s tlumením dojezdu. Kovové knoflíky U5 (8ks). | 4 |  | 0
39 | Konferenční stůl | šířka: 200cm, hloubka: 80cm, výška: 73,3cm (68-82,5cm) nebo 74,3cm (69-83,5cm) - (dle výběru tloušťky LTD desky). Výškově stavitelný konferenční stůl je vyroben z LTD desky o tloušťce 2,8cm, hrany jsou chráněny ABS hranou. Nastavitelné kovové nohy jsou vyrobeny z kovových profilů (barva RAL 9011) s možností výškové nivelace (+0,5cm). Konferenční stůl obsahuje 2 podélníky - proti prohýbání stolové desky. Povrchová úprava podnoží je dokončena práškovým lakem. Úprava LTD desky: bříza | 1 |  | 0
28 | Žídle z ohýbeného dřeva | stohovatelné, sedák a opěrka ohýbaná překližka, bez šroubových spojů a kovových částí rozměry: v.79cm, hl.sed. 42,5cm, v. sed. 47cm, š. sed. 44cm, např.: TON - MERANO, Buk, barevnost Pantone/RAL (střídání barev). "Pokud zadávací dokumentace obsahuje požadavky nebo odkazy na určité dodavatele nebo výrobky, umožňuje zadavatel dodavateli v takovém případě nabídnout rovnocenné řešení. V případě použití obdobných výrobků a zařízení je nutno doložit jejich technické listy". | 5 |  | 0
40 | Skříňka policová | šířka: 120cm, hloubka: 45cm, výška: 800cm (vč. 3cm stavěcích nožek - s možností navýšení o 1cm). Policová skříňka je vyrobena z LTD desky o tloušťce 18mm, hrany jsou chráněny ABS hranou, bílá barva, 3 police, 2 výškově nastavitelné. Kovový knoflík U5 (2ks). | 1 |  | 0
14 | Věšák | podnož - bělený betonový blok, broušený, tyč - dub přír. masiv - zářezy různé výškové úrovně, rozměry: v.170cm, hmotnost 12,2 kg, Např.: TON Tee. "Pokud zadávací dokumentace obsahuje požadavky nebo odkazy na určité dodavatele nebo výrobky, umožňuje zadavatel dodavateli v takovém případě nabídnout rovnocenné řešení. V případě použití obdobných výrobků a zařízení je nutno doložit jejich technické listy". | 1 |  | 0
13 | Šatní skříň | šířka: 50cm, hloubka: 60cm, výška: 190cm (vč. 3cm stavěcích nožek - s možností navýšení o 1cm), Kancelářská skříň šatní, je vyrobena z LTD desky o tloušťce 18mm, hrany jsou chráněny ABS hranou. Vybaven cylindrickým zámkem. Součástí skříně je jedna police, věšáková tyč a čtyři rektifikační nožky ve spodní části skříně. Kovový knoflík U5. Úprava LTD desky: bílá, var. přírodní dřevo (buk). Na vnitřní straně dveří bude nalepeno zrcadlo 1500x400mm. | 1 |  | 0
93 | Stolní lampa | barva: černá, lesk, 1x max. 60 watt E27 230V žárovky nebo energeticky úsporné LED žárovky, Rozměry: Výška: 31 - 63 cm, Šířka: 35 - 45 cm, Hloubka: 16 cm, Stínítko: Průměr: 12 cm, Výška: 8,5 cm, Délka kabelu: 150 cm | 1 |  | 0
| Celkem |  |  |  | 0
BOX 3.16 Kabinet polytechniky
3 | Kancelářská židle | ergonomické, výškově nastavitelné opěrky, polohovací sedák, síťové opěradlo, např. Techo - Sidiz. "Pokud zadávací dokumentace obsahuje požadavky nebo odkazy na určité dodavatele nebo výrobky, umožňuje zadavatel dodavateli v takovém případě nabídnout rovnocenné řešení. V případě použití obdobných výrobků a zařízení je nutno doložit jejich technické listy". | 2 |  | 0
41 | Stůl pro PC | 1600x600x743mm, prac.deska LTD tl. 28mm s ABS hranou. V pracovní desce stolu budou 2 průchodky průměru 70mm pro kabeláž pro monitor a PC. Nastavitelné kovové nohy viz. výkresová část, barva nohou RAL 9011 s možností nivelace +-0,5cm, Pracovní stůl bude obsahovat podélník proti prohýbání stolové desky. Úprava desky LTD desky: bílá. Výsuvné pole pro klávesnici. | 2 |  | 0
11 | Uzamykatelný kontejner | šířka: 43cm, hloubka: 55cm, výška: 55cm (vč. koleček 5cm), Kancelářský kontejner 3 šuplíky na pojezdech s tlumením dojezdu, vybaven cylindrickým zámkem, je vyroben z LTD desky o tloušťce 1,8cm, hrany jsou chráněny ABS hranou. Ve spodní části jsou umístěny čtyři kolečka. Kovové úchytky U2 | 2 |  | 0
42 | Stůl pro PC pohotovostní | 800x600x743mm, prac.deska LTD tl. 28mm s ABS hranou. V pracovní desce stolu bude 1 průchodka průměru 70mm pro kabeláž pro monitor a PC. Nastavitelné kovové nohy viz. výkresová část, barva nohou RAL 9011 s možností nivelace +-0,5cm, Pracovní stůl bude obsahovat podélník proti prohýbání stolové desky. Úprava desky LTD desky: bílá. Výsuvné poleo pro klávesnici | 1 |  | 0
43 | Skříňová sestava | šířka: 2x120cm, hloubka: 30cm, výška: 170cm (vč. 3cm stavěcích nožek - s možností navýšení o 1cm), Nábytková sestava je vyrobena z LTD desky o tloušťce 18mm, hrany jsou chráněny ABS hranou. Posuvná dvířka jsou opatřena zámkem. Úprava LTD desky: bílá, var. bříza, 2x zápustná úchytka U1 | 1 |  | 0
93 | Stolní lampa | barva: černá, lesk, 1x max. 60 watt E27 230V žárovky nebo energeticky úsporné LED žárovky, Rozměry: Výška: 31 - 63 cm, Šířka: 35 - 45 cm, Hloubka: 16 cm, Stínítko: Průměr: 12 cm, Výška: 8,5 cm, Délka kabelu: 150 cm | 2 |  | 0
14 | Věšák | podnož - bělený betonový blok, broušený, tyč - dub přír. masiv - zářezy různé výškové úrovně, rozměry: v.170cm, hmotnost 12,2 kg, Např.: TON Tee. "Pokud zadávací dokumentace obsahuje požadavky nebo odkazy na určité dodavatele nebo výrobky, umožňuje zadavatel dodavateli v takovém případě nabídnout rovnocenné řešení. V případě použití obdobných výrobků a zařízení je nutno doložit jejich technické listy". | 1 |  | 0
| Celkem |  |  |  | 0
BOX 3.17 Kabinet cizích jazyků
13 | Šatní skříň | šířka: 50cm, hloubka: 60cm, výška: 190cm (vč. 3cm stavěcích nožek - s možností navýšení o 1cm), Kancelářská skříň šatní, je vyrobena z LTD desky o tloušťce 18mm, hrany jsou chráněny ABS hranou. Vybaven cylindrickým zámkem. Součástí skříně je jedna police, věšáková tyč a čtyři rektifikační nožky ve spodní části skříně. Kovový knoflík U5. Úprava LTD desky: bílá, var. přírodní dřevo (buk). Na vnitřní straně dveří bude nalepeno zrcadlo 1500x400mm. | 1 |  | 0
24 | Křeslo z ohýbaného dřeva | podnož - masiv (buk přírodní), sedák a opěrka ohýbaná překližka, sedák i opěrka tmavě šedý čaloun, křesla tvoří set s židlemi v ostatních částech rozměry: v.78cm, v. sed. 47cm, š. sed. 47,5 cm, hl. sed. 39cm, v. loketníku 66cm, hmotnost 7,8 kg Např.: TON křeslo Merano. "Pokud zadávací dokumentace obsahuje požadavky nebo odkazy na určité dodavatele nebo výrobky, umožňuje zadavatel dodavateli v takovém případě nabídnout rovnocenné řešení. V případě použití obdobných výrobků a zařízení je nutno doložit jejich technické listy". | 6 |  | 0
38 | Skříňová sestava | šířka: 80cm, hloubka: 45cm, výška: 150cm (vč. 3cm stavěcích nožek - s možností navýšení o 1cm). Nábytková sestava je vyrobena z LTD desky o tloušťce 18mm, hrany jsou chráněny ABS hranou, police výškově nastavitelné, Kovové knoflíky U5 (4ks). | 2 |  | 0
39 | Konferenční stůl | šířka: 200cm, hloubka: 80cm, výška: 73,3cm (68-82,5cm) nebo 74,3cm (69-83,5cm) - (dle výběru tloušťky LTD desky). Výškově stavitelný konferenční stůl je vyroben z LTD desky o tloušťce 2,8cm, hrany jsou chráněny ABS hranou. Nastavitelné kovové nohy jsou vyrobeny z kovových profilů (barva RAL 9011) s možností výškové nivelace (+0,5cm). Konferenční stůl obsahuje 2 podélníky - proti prohýbání stolové desky. Povrchová úprava podnoží je dokončena práškovým lakem. Úprava LTD desky: bříza | 1 |  | 0
14 | Věšák | podnož - bělený betonový blok, broušený, tyč - dub přír. masiv - zářezy různé výškové úrovně, rozměry: v.170cm, hmotnost 12,2 kg, Např.: TON Tee. "Pokud zadávací dokumentace obsahuje požadavky nebo odkazy na určité dodavatele nebo výrobky, umožňuje zadavatel dodavateli v takovém případě nabídnout rovnocenné řešení. V případě použití obdobných výrobků a zařízení je nutno doložit jejich technické listy". | 1 |  | 0
| Celkem |  |  |  | 0
Ostatní náklady
| celkové sestavení, vynošení, kotvení a montáž | rozmístění, pevná montáž | 1 |  | 0
| celková doprava | doprava montáže a nábytku | 1 |  | 0
| Celkem |  |  |  | 0
| Cena celkem bez DPH |  |  |  | 0
| DPH |  |  |  | 0
| Cena celkem vč. DPH |  |  |  | 0

## knihovna 2.NP
Knihovna 2.NP
č. pol. | Položka | Specifikace | ks | jed. cena | celkem
Knihovna
47 | Plechový regál literatura - velikost 2930 x 500 x 2250 mm | • Povrchová úprava rámů, polic, děličů, mobilních příček a H-zavětrování- – lak RAL 7016 Anthracit! • Povrchová úprava spojovacího materiálu - pozink • Krajní plná čela RAL 7016 • Celokovové police • Police jsou po delší - obslužné straně třikrát a po hloubkové straně dvakrát hraněné, v místech rohů bodově svařeny, čímž odpadá riziko poranění • Bezšroubová konstrukce • Šířka regálového pole maximálně 2930mm (odchylka 20mm) • Šířka polic 870mm a 970mm (odchylka 10mm) • Hloubka police 500mm (odchylka 5mm) • Přestavitelnost polic 25mm (odchylka 2mm) • Počet polic: 6 + krycí • Regály oboustranně přístupné (bez zavětrovacích křížů v zádech) • Police rozděleny příčnými děliči délky 870mm a 970mm o výšce 300mm • Nosnost polic (mimo krycí) minimálně 100kg • Stabilita regálu se zabezpečuje použitím zavětrovacích vzpěr – H lišt o délce 970mm a 1070mm • Zavětrovací lišta H jedenkrát oboustranně do každého pole • Každé pole doplněno o mobilní příčky hl. 500mm proti přepadu knih • Každé regálové pole umístěno na sokl • Komplexní záruka na dodávku 5 let • Všechny regály budou očíslovány samolepícími foliemi (font Calibri) | 15 |  | 0
49 | Plechový regál vrácené knihy - velikost 1330 x 500 x 1600 mm | • Povrchová úprava rámů a polic – RAL 7016 Anthracit • Povrchová úprava spojovacího materiálu - pozink • Krajní plná čela • Celokovové police • Police jsou po delší - obslužné straně třikrát a po hloubkové straně dvakrát hraněné, v místech rohů bodově svařeny, čímž odpadá riziko poranění • Bezšroubová konstrukce • Šířka regálového pole maximálně 1330mm (odchylka 20mm) • Šířka polic 1270mm (odchylka 10mm) • Hloubka polic 500mm (odchylka 5mm) • Přestavitelnost polic 25mm (odchylka 2mm) • Počet polic: 4 + krycí • Regály přístupné pouze z 1 strany (možno umístit zavětrovací kříž do zad) • Nosnost polic (mimo krycí) minimálně 130kg • Každé regálové pole umístěno na sokl s gumovými kolečky • Komplexní záruka na dodávku 5 let • Všechny regály budou očíslovány samolepícími foliemi (font Calibri) | 1 |  | 0
54 | Stojany na časopisy - velikost 830 x 500 x750 mm | • Povrchová úprava rámů, polic a děličů – RAL 7016 Anthracit • Povrchová úprava spojovacího materiálu - pozink • Krajní plná čela • Celokovové police • Police jsou po delší - obslužné straně třikrát a po hloubkové straně dvakrát hraněné, v místech rohů bodově svařeny, čímž odpadá riziko poranění • Bezšroubová konstrukce • Šířka regálového pole maximálně 830 mm (odchylka 20mm) • Šířka polic 770mm (odchylka 10mm) • Hloubka polic 500mm (odchylka 5mm) • Přestavitelnost polic 25mm (odchylka 2mm) • Počet polic: 2 • Nosnost polic minimálně 130kg • Každé regálové pole umístěno na sokl s gumovými kolečky • Na 1. polici vždy umístěn křížový dělič, který polici rozdělí v jejím středu na 4 části, výška 400mm • Na 2. Polici vždy umístěn dělič s 22 samostatnými kójemi pro časopisy, výška 200mm • Komplexní záruka na dodávku 5 let • Všechny regály budou očíslovány samolepícími foliemi (font Calibri) | 15 |  | 0
94 | Kulatý stůl | podnož i deska - masiv (buk), vrchní plát masiv tl.28mm, kulatý, podnož je vytvořena ze čtyř ohýbaných hranolků, které se štěpí pod masivním plátem, základna černá, rozměry: pr. 90cm, v. 30cm, hmotnost 26 kg, Např.: TON stůl Bloom central 277. "Pokud zadávací dokumentace obsahuje požadavky nebo odkazy na určité dodavatele nebo výrobky, umožňuje zadavatel dodavateli v takovém případě nabídnout rovnocenné řešení. V případě použití obdobných výrobků a zařízení je nutno doložit jejich technické listy". | 3 |  | 0
24 | Křeslo z ohýbaného dřeva | podnož - masiv (buk přírodní), sedák a opěrka ohýbaná překližka, sedák i opěrka tmavě šedý čaloun, křesla tvoří set s židlemi v ostatních částech rozměry: v.78cm, v. sed. 47cm, š. sed. 47,5 cm, hl. sed. 39cm, v. loketníku 66cm, hmotnost 7,8 kg Např.: TON křeslo Merano. "Pokud zadávací dokumentace obsahuje požadavky nebo odkazy na určité dodavatele nebo výrobky, umožňuje zadavatel dodavateli v takovém případě nabídnout rovnocenné řešení. V případě použití obdobných výrobků a zařízení je nutno doložit jejich technické listy". | 9 |  | 0
7 | Lavice pro tělesně postižené | plynule nastavitelná výška pracovní plochy náklon pracovní plochy až 20 ° boční odkládací koš, nohy RAL 9011, deska buk přírodní | 1 |  | 0
55 | Uzamykatelné odkládací boxy | prosklená dvířka, číselné označení - samolepky, plechová kce - barva lahvově zelená (RAL 7016), grafitové podnože z ocel. pasoviny 100/10mm, dř.lavice - dub přírodní - masiv tl.50mm, 18 boxů | 1 |  | 0
| Celkem |  |  |  | 0
Recepce
3 | Kancelářská židle | ergonomické, výškově nastavitelné opěrky, polohovací sedák, síťové opěradlo, např. Techo - Sidiz. "Pokud zadávací dokumentace obsahuje požadavky nebo odkazy na určité dodavatele nebo výrobky, umožňuje zadavatel dodavateli v takovém případě nabídnout rovnocenné řešení. V případě použití obdobných výrobků a zařízení je nutno doložit jejich technické listy". | 2 |  | 0
58 | Skříňová sestava | šířka: 199cm, hloubka: 68cm, výška: 225cm (vč. 3cm stavěcích nožek - s možností navýšení o 1cm), Regál je vyroben z LTD desky o tloušťce 18 resp.36mm, hrany jsou chráněny ABS hranou. Úprava LTD desky: bílá, var. buk přírodní | 1 |  | 0
14 | Věšák | podnož - bělený betonový blok, broušený, tyč - dub přír. masiv - zářezy různé výškové úrovně, rozměry: v.170cm, hmotnost 12,2 kg, Např.: TON Tee. "Pokud zadávací dokumentace obsahuje požadavky nebo odkazy na určité dodavatele nebo výrobky, umožňuje zadavatel dodavateli v takovém případě nabídnout rovnocenné řešení. V případě použití obdobných výrobků a zařízení je nutno doložit jejich technické listy". | 1 |  | 0
| Celkem |  |  |  | 0
2.18 Kuchyňka
| Kuchyňská linka | Kuchyňská linka včetně vybavení el. spotřebiči (mikrovlná troouba, rychlovarná konvice, vestavná lednička) - dřez, baterie - viz výkresová část | 1 |  | 0
| Celkem |  |  |  | 0
Ostatní náklady
| celkové sestavení, vynošení, kotvení a montáž | rozmístění, pevná montáž | 1 |  | 0
| celková doprava | doprava montáže a nábytku | 1 |  | 0
| Celkem |  |  |  | 0
| Cena celkem bez DPH |  |  |  | 0
| DPH 21% |  |  |  | 0
| Cena celkem vč. DPH |  |  |  | 0

## knihovna 3.NP
Knihovna 3.NP
č. pol. | Položka | Specifikace | ks | jed. cena | celkem
Knihovna
46 | Stůl | šířka: 120cm,hloubka: 70cm,výška 73,3 cm Výškově stavitelný kancelářský stůl je vyroben z masivní dubové desky o tloušťce 4 cm. V pracovní desce stolu bude 1 průchodka průměru 70mm pro kabeláž pro monitor a PC. Nastavitelné kovové nohy jsou vyrobeny z kovových profilů (barva RAL 9011 grafitová černá) s možností výškové nivelace (+0,5cm). Pracovní stůl obsahuje podélník proti prohýbání stolové desky. Povrchová úprava podnoží je dokončena práškovým lakem. | 8 |  | 0
28 | Žídle z ohýbeného dřeva | stohovatelné, sedák a opěrka ohýbaná překližka, bez šroubových spojů a kovových částí rozměry: v.79cm, hl.sed. 42,5cm, v. sed. 47cm, š. sed. 44cm, např.: TON - MERANO, Buk, barevnost Pantone/RAL (střídání barev). "Pokud zadávací dokumentace obsahuje požadavky nebo odkazy na určité dodavatele nebo výrobky, umožňuje zadavatel dodavateli v takovém případě nabídnout rovnocenné řešení. V případě použití obdobných výrobků a zařízení je nutno doložit jejich technické listy". | 8 |  | 0
53 | Plechový regál dětská literatura - velikost 2030 x 500 x 1600 mm | • Povrchová úprava rámů, polic, děličů, mobilních příček a H-zavětrování 8ks regálů – lak RAL 5017 8ks regálů – lak RAL 1021 • Povrchová úprava spojovacího materiálu - pozink • Krajní plná čela • Celokovové police • Police jsou po delší - obslužné straně třikrát a po hloubkové straně dvakrát hraněné, v místech rohů bodově svařeny, čímž odpadá riziko poranění • Bezšroubová konstrukce • Šířka regálového pole maximálně 2030mm (odchylka 20mm) • Šířka polic 970mm (odchylka 10mm) • Hloubka polic 500mm (odchylka 5mm) • Přestavitelnost polic 25mm (odchylka 2mm) • Počet polic: 4 + krycí • Regály oboustranně přístupné (bez zavětrovacích křížů v zádech) • Police rozděleny příčnými děliči délky 970mm o výšce 300mm • Nosnost polic (mimo krycí) minimálně 100kg • Stabilita regálu se zabezpečuje použitím zavětrovacích vzpěr – H lišt o délce 970mm • Zavětrovací lišta H jedenkrát oboustranně do každého pole • Každé pole doplněno o mobilní příčky hl. 500mm proti přepadu knih • Každé regálové pole umístěno na sokl s gumovými kolečky • Komplexní záruka na dodávku 5 let • Všechny regály budou očíslovány samolepícími foliemi (font Calibri) | 16 |  | 0
49 | Plechový regál vrácené knihy - velikost 1330 x 500 x 1600 mm | • Povrchová úprava rámů a polic – RAL 7016 Anthracit • Povrchová úprava spojovacího materiálu - pozink • Krajní plná čela • Celokovové police • Police jsou po delší - obslužné straně třikrát a po hloubkové straně dvakrát hraněné, v místech rohů bodově svařeny, čímž odpadá riziko poranění • Bezšroubová konstrukce • Šířka regálového pole maximálně 1330mm (odchylka 20mm) • Šířka polic 1270mm (odchylka 10mm) • Hloubka polic 500mm (odchylka 5mm) • Přestavitelnost polic 25mm (odchylka 2mm) • Počet polic: 4 + krycí • Regály přístupné pouze z 1 strany (možno umístit zavětrovací kříž do zad) • Nosnost polic (mimo krycí) minimálně 130kg • Každé regálové pole umístěno na sokl s gumovými kolečky • Komplexní záruka na dodávku 5 let • Všechny regály budou očíslovány samolepícími foliemi (font Calibri) | 1 |  | 0
56 | Uzamykatelné odkládací boxy | prosklená dvířka, tvrzené plexisklo tl. 6 mm, číselné označení - samolepky, plechová kce - barva lahvově zelená (RAL 7016), grafitové podnože z ocel. pasoviny 100/10mm, dř.lavice - dub přírodní - masiv tl.50mm, 10 boxů | 1 |  | 0
57 | Uzamykatelné odkládací boxy | prosklená dvířka plexisklo tl. 6 mm, číselné označení - samolepky, plechová kce - barva lahvově zelená (RAL 7016), grafitové podnože z ocel. pasoviny 100/10mm, dř.lavice - dub přírodní - masiv tl.50mm, 11 boxů | 1 |  | 0
33 | variabilní pracovní místa pro posluchače polytechniky | teleskopická tribuna pro 38 osob - sezení na lavicích - materiál buk | 1 |  | 0
50 | Sedací vak | 100% bavlna, pr. 500mm, v.350mm, hm.3,5 kg, náplň polystyrénové kuličky, popis viz výkres půdorys 3.NP | 4 |  | 0
ST | akustické panely | látka 1mm, akustická pěna 10mm, dřevotřísková deska 16mm, akustická pěna 10mm, látka 1 m, velikost 1 000 x 1800 x 36 mm, kovová podnož s kolečky | 3 |  | 0
| Celkem |  |  |  | 0
Recepce
3 | Kancelářská židle | ergonomické, výškově nastavitelné opěrky, polohovací sedák, síťové opěradlo, např. Techo - Sidiz. "Pokud zadávací dokumentace obsahuje požadavky nebo odkazy na určité dodavatele nebo výrobky, umožňuje zadavatel dodavateli v takovém případě nabídnout rovnocenné řešení. V případě použití obdobných výrobků a zařízení je nutno doložit jejich technické listy". | 1 |  | 0
52 | Skříňová sestava | šířka: 350cm, hloubka: 40cm, výška: 170cm (vč. 3cm stavěcích nožek - s možností navýšení o 1cm). Nábytková sestava je vyrobena z LTD desky o tloušťce 18mm, hrany jsou chráněny ABS hranou, police výškově nastavitelné, do výšky 1000 m police uzavíratelné roletou. | 1 |  | 0
| Celkem |  |  |  | 0
Depozitář 3.04
3 | Kancelářská židle | ergonomické, výškově nastavitelné opěrky, polohovací sedák, síťové opěradlo, např. Techo - Sidiz. "Pokud zadávací dokumentace obsahuje požadavky nebo odkazy na určité dodavatele nebo výrobky, umožňuje zadavatel dodavateli v takovém případě nabídnout rovnocenné řešení. V případě použití obdobných výrobků a zařízení je nutno doložit jejich technické listy". | 1 |  | 0
2 | Stůl pro PC | 1200x800x743mm, prac.deska LTD tl. 28mm s ABS hranou. V pracovní desce stolu bude 1 průchodka průměru 70mm pro kabeláž pro monitor a PC. Nastavitelné kovové nohy viz. výkresová část, barva nohou RAL 9011 s možností nivelace +-0,5cm, Pracovní stůl bude obsahovat podélní proti prohýbání stolové desky. Úprava desky LTD desky: bílá. | 3 |  | 0
| Celkem |  |  |  | 0
Depozitář 4.06
2 | Stůl pro PC | 1200x800x743mm, prac.deska LTD tl. 28mm s ABS hranou. V pracovní desce stolu bude 1 průchodka průměru 70mm pro kabeláž pro monitor a PC. Nastavitelné kovové nohy viz. výkresová část, barva nohou RAL 9011 s možností nivelace +-0,5cm, Pracovní stůl bude obsahovat podélní proti prohýbání stolové desky. Úprava desky LTD desky: bílá. | 1 |  | 0
3 | Kancelářská židle | ergonomické, výškově nastavitelné opěrky, polohovací sedák, síťové opěradlo, např. Techo - Sidiz. "Pokud zadávací dokumentace obsahuje požadavky nebo odkazy na určité dodavatele nebo výrobky, umožňuje zadavatel dodavateli v takovém případě nabídnout rovnocenné řešení. V případě použití obdobných výrobků a zařízení je nutno doložit jejich technické listy". | 1 |  | 0
98 | Skříně na archivování dokumentů | svařované plech. skříně v.2000mm,š.1000mm, hl.350mm, lakované ( RAL 7016). Dvoudveřová s vyztuženými křídly dveří s vnitřními závěsy, úhel otevření dveří 180° bez poškození dveří nebo rámu skříně, uzavírání bezpečnostním pákovým rozvorovým mechanismem, cylindrický zámek. Výbava 4 police - nosnost min 50 kg / polici, výšková přestavitelnost v kroku 35 mm. Lemy polic upraveny pro možnost podvěšení závěsných složek, rektifikační nožky pro vyrovnání podlahových nerovností | 3 |  | 0
97 | Skříně na archivování dokumentů | svařované plech. skříně v.2000mm,š.1000mm, hl.600mm, lakované (lahvově zelená - RAL 7016). Dvoudveřová s vyztuženými křídly dveří s vnitřními závěsy, úhel otevření dveří 180° bez poškození dveří nebo rámu skříně, uzavírání bezpečnostním pákovým rozvorovým mechanismem, cylindrický zámek. Výbava 4 police - nosnost min 50 kg / polici, výšková přestavitelnost v kroku 35 mm. Lemy polic upraveny pro možnost podvěšení závěsných složek, rektifikační nožky pro vyrovnání podlahových nerovností | 2 |  | 0
| Celkem |  |  |  | 0
3.12Kuchyňka
| Kuchyňská linka | Kuchyňská linka včetně vybavení el. spotřebiči (mikrovlná troouba, rychlovarná konvice, vestavná lednička) - dřez, baterie - viz výkresová část | 1 |  | 0
Ostatní náklady
| celkové sestavení, vynošení, kotvení a montáž | rozmístění, pevná montáž | 1 |  | 0
| celková doprava | doprava montáže a nábytku | 1 |  | 0
| Celkem |  |  |  | 0
| Cena celkem bez DPH |  |  |  | 0
| DPH 21% |  |  |  | 0
| Cena celkem vč. DPH |  |  |  | 0

## posuvné regály
Depozitáře ve 3.NP a 4.NP
č. pol. | Položka | Specifikace | ks | jed. cena | celkem
depozitáře
| Depozitář v místnosti 3.04 - velikost regálu 5500 x 610 x 2380 mm, počet 6 ks | • Povrchová úprava rámů a polic – lak RAL 7035 • Povrchová úprava podvozků a nášlapných podvozků – černý lak • Povrchová úprava spojovacího materiálu - pozink • Přední + zadní plná čela • Celokovové police • Police jsou po delší - obslužné straně třikrát a po hloubkové straně dvakrát hraněné, v místech rohů bodově svařeny, čímž odpadá riziko poranění • Bezšroubová konstrukce • Šířka polic 1070mm (odchylka 10mm) • Hloubka police 600mm (odchylka 5mm) • Přestavitelnost polic 25mm (odchylka 2mm) • Počet polic: 6 + krycí • Police rozdělena příčným děličem 1070mm na výšku 250mm • Nosnost police (mimo krycí) minimálně 140kg • Stabilita regálu se zabezpečuje použitím zavětrovacích vzpěr – H lišt o délce 1070mm • Zavětrovací lišta H jedenkrát oboustranně do každého pole • Každé pole doplněno o mobilní příčky proti přepadu šanonů • Koleje umístěny na podlahu + nášlapné lišty • Podvozky 1x děleny • Systém je řešen prostřednictvím přímého pohonu kovových podvozkových kol přes ovládací volant a transmisní hřídel přímo na hnané kolo • Mobilní regály budou ukotveny na podvozky standardními kovovými patkami se samořeznými šrouby M6 • Komplexní záruka na dodávku 5 let • Všechny regály budou očíslovány samolepícími foliemi (font Calibri) | 1 |  | 0
| Depozitář v místnosti 4.06 - velikost regálu 4250 x 610 x 3380 mm, počet 10 ks | • Povrchová úprava rámů a polic – lak RAL 7035 • Povrchová úprava podvozků a nášlapných podvozků – černý lak • Povrchová úprava spojovacího materiálu - pozink • Přední + zadní plná čela • Celokovové police • Police jsou po delší - obslužné straně třikrát a po hloubkové straně dvakrát hraněné, v místech rohů bodově svařeny, čímž odpadá riziko poranění • Bezšroubová konstrukce • Šířka polic 970mm a 1070mm (odchylka 10mm) • Hloubka police 600mm (odchylka 5mm) • Přestavitelnost polic 25mm (odchylka 2mm) • Počet polic: 9 + krycí • Police rozdělena příčným děličem 1070mm na výšku 250mm • Nosnost police (mimo krycí) minimálně 145kg • Stabilita regálu se zabezpečuje použitím zavětrovacích vzpěr – H lišt o délce 970mm a 1070mm • Zavětrovací lišta H jedenkrát oboustranně do každého pole • Každé pole doplněno o mobilní příčky proti přepadu šanonů • Koleje umístěny na podlahu + nášlapné lišty • Podvozky 1x děleny • Systém je řešen prostřednictvím přímého pohonu kovových podvozkových kol přes ovládací volant a transmisní hřídel přímo na hnané kolo • Stabilitu regálu zabezpečit pomocí horního vedení • Mobilní regály budou ukotveny na podvozky standardními kovovými patkami se samořeznými šrouby M6 • Komplexní záruka na dodávku 5 let • Všechny regály budou očíslovány samolepícími foliemi (font Calibri) | 1 |  | 0
| Celkem |  |  |  | 0
Ostatní náklady
| celkové sestavení, vynošení, kotvení a montáž | rozmístění, pevná montáž | 1 |  | 0
| celková doprava | doprava montáže a nábytku | 1 |  | 0
| Celkem |  |  |  | 0
| Cena celkem bez DPH |  |  |  | 0
| DPH 21% |  |  |  | 0
| Cena celkem vč. DPH |  |  |  | 0

## JU (hidden)
Cenová nabídka jazykové učebny pro Základní školu Nezamyslice
Položka | Specifikace | ks | jed. cena | celkem
Technické komponenty
ovládací pult Consett pair | Ovládací pult pro učitele s požadovanými funkcemi- individuální odposlech zadaného žáka, identifikace odposlechu, univerzální vstup externího audia, audiodabing externího vstupu, dělení žáků do min. čtyř skupin, možnost připojení do jiné učebny-přenosnost ovládacího pultu, možnost náhodného párování studentů nezávisle v každé polovině učebny s identifikací spojení přímo na monitoru barevnými spojovacími čarami s identifikací spojení párů v seznamu žáků, jmenný seznam studentů všech tříd, všechny funkce nutno zobrazit na monitoru učitele s reálným uspořádáním dispozice učebny. Oslovení všech studentů přes mikrofon. | 1 | 68930 | 68930
sluchátka učitelská | Sluchátka konstruovaná jako vyztužená celoplastová, vysoce odolná, komfortní vyměnitelné náušníky s vysokou zvukovou izolací, stavitelný držák mikrofonu a tím možnosti upravovat intenzitu signálu, citlivý dynamický mikrofon s nastavením proti přetížení, vestavěné reproduktory 2x400 Ohm s prachovým filtrem, stavitelná velikost sluchátka dle rozměrů hlavy uživatele, vyztužený výstupní kabel ocelovou strunou pro zvýšenou trvanlivost a sníženou možnost deformace, autorizované značení dodavatele na sluchátkovém štítku. Servis výměnným systémem, náhradní díly skladem. | 1 | 2190 | 2190
prodlužovací kabel vinutý |  | 1 | 155 | 155
sluchátka studentská s regulací hlasitosti | Sluchátka s vysokou mechanickou odolností (případ rozsednutí, pádu, zkroucení mikrofonního držáku), dynamický mikrofon, velké náušníky pro izolovaný odposlech, individuální regulace hlasitosti digitálním zesilovačem ovládaným dvěma tlačítky na vnějším krytu sluchátka. | 18 | 2970 | 53460
propojovací kabel /student/ |  | 18 | 215 | 3870
Učitelské PC | CPU Passmark min.6400 bodů bez přetaktování Pamet: 4GB (1x4GB) (min. 2 sloty) Hard disk: min.500GB SATA (7.200 ot/min) 3.5"" Opticka mechanika: DVD+/-RW Grafika: dedikovaná, výstup min. 1xHDMI,1xVGA Síť: Wireless, LAN 10/100/1000 Konektory (celkem): min. 4 USB 2.0, 2x USB 3.0 1xaudio jack Klávesnice a myš USB stejná značka jako PC Operační systém Windows Profesional CZ 64bit" Typ obrazovky: LCD Podsvícení: LED Úhlopříčka [palce]: min. 23"" Rozlišení: 1920 x 1080 Poměr stran: 16:9 Povrch displeje: matný Jas [cd/m2]: 250 cd/m2 Kontrast: 1000:1 Odezva [ms]: 5 Pozorovací úhly (Horizontál/Vertikál): 170° / 160° Konektory: VGA, HDMI, DVI | 1 | 24350 | 24350
SW pair k jazykové učebně | Nahrávací software pro záznam zvukových a hlasových projevů studentů s možností okamžité přehrávky, vlastní grafický výstup s okamžitým ovládáním z plochy, ovládání všech funkcí ovládacího pultu, kompatibilní s jazykovou laboratoří. | 1 | 9730 | 9730
Instalace kompletní vč. materiálu | instalace a protahování kabeláží prostupy v nábytku, pájení konektorů, zprovoznění ovládacího pultu, připojení sluchátek, instalace ovládacího SW, uvedení do provozu, vč. zaškolení | 1 | 16800 | 16800
Celkem |  |  |  | 179485
Nábytková sestava
katedra multimediální, přístrojová | 1600x600x760mm, prac.deska 25mm s ABS hranou. V pracovní desce stolu bude průchodka průměru 70mm pro kabeláž pro monitor. Konstrukce katedry z LTD 18mm, dvojitá záda pro vedení veškeré kabeláže. Pojezd pro klávesnici pod pracovní deskou. PC box: šíře 27cm, ve spodní části jekl 40x20mm, v horní části PC boxu stavitelná police, v zadní části PC boxu odvětrování perforovaným plechem (velikost otvoru min.7mm max.10mm). Roletová skříňka pro AV techniku: šíře 60cm, ve spodní části jekl 40x20mm, 2x stavitelné police, horizontální roletová dvířka se zámkem. Kovové prvky budou upraveny vypalovací barvou RAL dle výběru. | 1 | 19980 | 19980
židle učitelská - čalouněná | konstrukce z kombinovaného rámu z ohýbaného plochooválu 20x38mm s tvarovanou 11-ti vrstvou skořepinou s částečným čalouněním sedáku a opěráku. Fixace pomocí přítlačné desky formou skrytých závrtných šroubů. Nohy opatřené plastovým návlekem a plastová kolébka s možností vložení teflonového nebo filcového kluzáku. | 1 | 3062 | 3062
lavice speciální | 700x500x760mm materiál: korpus LTD deska o síle min. 18mm, ABS hrany, pracovní deska o síle 25mm, zavětrování z ocelového plechu, háčky na pověšení sluchátek, vestavěné kanály pro vedení kabeláže | 10 | 4980 | 49800
lavice speciální lichoběžníková | 540/777x500x760mm materiál: korpus LTD deska o síle min. 18mm, ABS hrany, pracovní deska o síle 25mm, zavětrování z ocelového plechu, háčky na pověšení sluchátek, vestavěné kanály pro vedení kabeláže | 4 | 5765 | 23060
lavice speciální lichoběžníková | 700/930x500x760mm materiál: korpus LTD deska o síle min. 18mm, ABS hrany, pracovní deska o síle 25mm, zavětrování z ocelového plechu, háčky na pověšení sluchátek, vestavěné kanály pro vedení kabeláže | 2 | 6140 | 12280
židle žákovská - stohovatelná | kovová konstrukce-plochooválný profil, p.ú. vypalovací barvou, dřevěný sedák a opěrák, plastové kluzáky s možností vložení filcové nebo teflonové vložky | 17 | 1198 | 20366
Celkem |  |  |  | 128548
Skříňová sestava
vestavná skříň | 2700x300x2000mm, konstrukce z LTD materiálu. Rozdělena na tři sekce šíře 900mm. Spodní část dvoudveřová policová v. 1000mm, horní část prosklená policová v. 1000mm. Uzamykatelná sjednoceným klíčem. | 1 | 23220 | 23220
keramická tabule/nástěnka | 2000x1200mm, bílá, keramická, magnetická | 1 | 7563 | 7563
úložná sektorová skříň | 1500x450x2100mm, konstrukce LTD 18mm, spodní část uzavíratelná, dvoudveřová, policová, zpevněna jeklem 40x20mm. Horní část otevřená, policová, s přípravou pro uchycení keramické tabule. Kovové prvky budou upraveny vypalovací práškovou barvou RAL dle výběru. | 3 | 14545 | 43635
skříň čtyřdvéřová uzavřená, s policemi | 850x450x2100mm Konstrukce: LTD min. 18mm, lepená konstrukce, ABS hrany. Celá konstrukce je zpevněna kovovým profilem 40x20mm v horní, prostřední a spodní části. 4x rektifikační šrouby. Horní část: plná dvířka s úchytkami, 2x stavitelná police Dolní část: plná dvířka s úchytkami, 2x stavitelná police | 2 | 9320 | 18640 | T
Celkem |  |  |  | 93058
Keramické tabule a projektor
videodataprojektor stropní | Technologie 3LCD, rozlišení: WXGA min. 1280x800 (16:10), 3000 ANSI, kontrast min.3000:1, životnost lampy min. 3000hodin, reproduktor, Výstupy: HDMI, S-Video, RGB, USB. | 1 | 21400 | 21400
keramická tabule | 1500x1200mm, bílá, keramická, magnetická, s horizontálním posuvem. | 3 | 8042 | 24126
rozbočovač signálu | možnost rozbočení obrazu na dva výstupy | 1 | 1690 | 1690
trojsvazková kabeláž pro stěnové vedení - HDMI, video, síť 230V | CYKY 3x 2,5; HDMI; CYSY 2x 1,5 | 15 | 290 | 4350
drobný instalační materiál | konektory, svorky, příchytky | 1 | 650 | 650
implementace a zavedení ovládacího programu, připojení k PC systému | zprovoznění dodaných technologií | 1 | 1280 | 1280
montáž tabulí a dataprojektoru | pevné kotvení a uvedení do provozu | 1 | 4940 | 4940
Celkem |  |  |  | 58436
Ostatní náklady
elektroinstalace
el. rozvod v katedře | CYKY 3x 2,5; zásuvky 230V | 1 | 4240 | 4240
celkové sestavení, vynošení, kotvení a montáž učebny | rozmístění, pevná montáž | 1 | 22300 | 22300
celková doprava dle koeficientu | doprava montáže a nábytku | 1 | 6300 | 6300
Celkem |  |  |  | 32840
Ozvučení
repro soustava 5+1 | 4x dvoupásmový reproduktor (středo-basový a výškový) , výkon min. 60W, frekvenční rozsah min. 45-35000Hz, 1x dvoupásmový center reproduktor (středo-basový a výškový) , výkon min. 75W, frekvenční rozsah min. 40-33000Hz, 1x subwoofer - basový reproduktor, výkon min. 80W, frekvenční rozsah min. 20-200Hz | 1 | 21850 | 21850
konzola | stavitelná konzola ošetřená vypalovací práškovou barvou | 5 | 880 | 4400
receiver | 5 kanálů, celkový výkon min. 650W, 4x HDMI, 2x kompozitní vstup, 1x kompozitní výstup, 1x digitální optický vstup, čelní USB vstup | 1 | 12500 | 12500
montáž ozvučení vč. kabeláží | instalační práce | 1 | 4500 | 4500
Celkem |  |  |  | 43250
Zatemnění
roletové, elektrické zatemnění ve vodících lištách | 1025x2400mm, elektrické roletové zatemnění vedené ve vodících lištách, kovový oválný tubus osazen navíjecím systémem, neprůhledná látka zajišťující absolutní tmu, zatahování rolet pomocí zipového systému ve vodící liště | 4 | 16760 | 67040
dálkový ovladač sdružený čtyřkanálový | umožňuje ovládání všech oken současně, nebo jednotlivě s možností zastavení v libovolné výšce | 1 | 4300 | 4300
montáž el. zatemnění | instalační práce | 4 | 1250 | 5000
Celkem |  |  |  | 76340
Cena celkem bez DPH |  |  |  | 505749.5868
DPH |  |  |  | 106207.4132
Cena celkem vč. DPH |  |  |  | 611957
Uvedené položkové ceny jsou včetně DPH 21%.