## Rozpočet
Č.p. | Název | Ks | Cena/ks bez DPH | Cena celkem bez DPH | Šířka | Hloubka | Výška | Médium | Příkon | Poznámka
1. NP M.č. 1.05 Kuchyně
001 | Konvektomat el. 6xGN 1/1 | 1 |  | 0 | 847 | 776 | 782 | 400 V | 11 | Systém iCookingControl se 7 provozními režimy – maso, drůbež, ryby, přílohy, pokrmy z vajec, pečivo a Finishing®. Režim konvektomatu s provozními režimy: Steam 30–130 °C, Hot Air 30–300 °C, kombinace páry a horkého vzduchu 30–300 °C, Finishing®. Uložení až 9 uživatelských profilů pro individuální konfiguraci přístroje a jeho obsluhy. 6bodová sonda teploty jádra. Možnost uložení 1 200 vlastních programů až o 12 krocích. Zámky programů. iCC-Cockpit – grafické zobrazení aktuálního klimatu ve varné komoře, iCC-Messenger – informace o aktuálních automaticky provedených úpravách nastavení procesu vaření a pečení, iCC-Monitor – přehledné zobrazení aktuálních automaticky provedených úprav nastavení procesu vaření a pečení, automatické chlazení pro inteligentní úpravu klimatu varného prostoru, iLevelControl iLC – kombinovaná příprava pokrmů se samostatným dohledem na každý zásuv, HiDensityControl® – patentované, vysoce účinné dynamické proudění vzduchu, ClimaPlus® – měření vlhkosti s přesností na procenta, 5stupňové nastavení a regulace, vaření s nízkými teplotami a vaření přes noc, Efficient CareControl – systém automatického čištění a péče o varný prostor a generátor páry, vestavěná ruční sprcha s navíjecím mechanismem, hygienický varný prostor ve tvaru vany beze spár, zaoblené rohy, pojistka proti přetečení, LED osvětlení varného prostoru a zásuvu, halogenové osvětlení varného prostoru se sklem Ceran, odolné vůči otřesům, rozhraní USB pro export dat HACCP, servisních dat a varných programů na paměťovou jednotku USB a pro snadnou aktualizaci softwaru. Ochrana proti stříkající a tryskající vodě IPX 5.
001a | Gastronádoba bez držadel GN 1/1-65 | 3 |  | 0 | 530 | 325 | 65
001b | Gastronádoba děrovaná GVO 1/1- 65 | 3 |  | 0 | 530 | 325 | 65
001c | Gastronádoba smaltovaná SGN 1/1-40 | 3 |  | 0 | 530 | 325 | 40
001d | Gastronádoba bez držadel GN 1/1-100 | 3 |  | 0 | 530 | 325 | 100 |  |  | nerez, objem 11 l
001e | Rošt GN 1/1 nerez | 3 |  | 0 | 530 | 325 | 0
002 | Propojovací kit | 1 |  | 0 | 0 | 0 | 0 |  |  | stapelkit-etážová sestava
003 | Konvektomat el. 10.1 10xGN 1/1 | 1 |  | 0 | 847 | 771 | 1017 | 400 V | 18.6 | Systém iCookingControl se 7 provozními režimy – maso, drůbež, ryby, přílohy, pokrmy z vajec, pečivo a Finishing®. Režim konvektomatu s provozními režimy: Steam 30–130 °C, Hot Air 30–300 °C, kombinace páry a horkého vzduchu 30–300 °C, Finishing®. Uložení až 9 uživatelských profilů pro individuální konfiguraci přístroje a jeho obsluhy. 6bodová sonda teploty jádra. Možnost uložení 1 200 vlastních programů až o 12 krocích. Zámky programů. iCC-Cockpit – grafické zobrazení aktuálního klimatu ve varné komoře, iCC-Messenger – informace o aktuálních automaticky provedených úpravách nastavení procesu vaření a pečení, iCC-Monitor – přehledné zobrazení aktuálních automaticky provedených úprav nastavení procesu vaření a pečení, automatické chlazení pro inteligentní úpravu klimatu varného prostoru, iLevelControl iLC – kombinovaná příprava pokrmů se samostatným dohledem na každý zásuv, HiDensityControl® – patentované, vysoce účinné dynamické proudění vzduchu, ClimaPlus® – měření vlhkosti s přesností na procenta, 5stupňové nastavení a regulace, vaření s nízkými teplotami a vaření přes noc, Efficient CareControl – systém automatického čištění a péče o varný prostor a generátor páry, vestavěná ruční sprcha s navíjecím mechanismem, hygienický varný prostor ve tvaru vany beze spár, zaoblené rohy, pojistka proti přetečení, LED osvětlení varného prostoru a zásuvu, halogenové osvětlení varného prostoru se sklem Ceran, odolné vůči otřesům, rozhraní USB pro export dat HACCP, servisních dat a varných programů na paměťovou jednotku USB a pro snadnou aktualizaci softwaru. Ochrana proti stříkající a tryskající vodě IPX 5.
003a | Gastronádoba bez držadel GN 1/1-65 | 5 |  | 0 | 530 | 325 | 65
003b | Gastronádoba děrovaná GVO 1/1- 65 | 5 |  | 0 | 530 | 325 | 65 |  |  | nerez
003c | Gastronádoba bez držadel GN 1/1-200 | 2 |  | 0 | 530 | 325 | 200 |  |  | nerez, objem 22 l
003d | Gastronádoba děrovaná GVO 1/1-150 | 2 |  | 0 | 530 | 325 | 150 |  |  | nerez
003e | Gastronádoba bez držadel GN 1/1-100 | 5 |  | 0 | 530 | 325 | 100 |  |  | nerez, objem 11 l
003f | Gastronádoba smaltovaná SGN 1/1-40 | 5 |  | 0 | 530 | 325 | 40
003g | Rošt GN 1/1 nerez | 3 |  | 0 | 530 | 325 | 0
004 | Podlahový rošt protiskluzový s vanou | [8 empty] | není předmětem dodávky
005 | Digestoř nástěnná | 1 |  | 0 | 1300 | 1100 | 400 |  |  | vč. tukových filtrů, celonerezový plášť s lištami pro založení filtrů, po obvodě pláště sběrný kanálek, filtry labyrintové nerez 495x495x30
006 | Stůl pojízdný s policí | 1 |  | 0 | 1000 | 700 | 900 |  |  | nerez, pracovní deska tl. 40mm (nerez.plech tl.1,0 mm celoplošně podlepený laminem), zadní lem 40 mm, police s podélnými výztuhami, nohy jekl 40x40 mm, 4 kola pojezdová, z toho 2x bržděná
Varný blok
007 | Šokový zchlazovač a zmrazovač | 1 |  | 0 | 535 | 655 | 760 | 230 V | 0.97 | chlazený vzduchem, kapacita: s roztečí 65 mm 3xGN 1/1, s roztečí 40 mm 3xGN 1/1, s roztečí 20 mm 3xGN 1/1, zchlazení z +90°C na +3°C: 10 kg/hodinu; zmrazení z +90°C na -18°C: 10 kg/240 min., vestavěný agregát, teplotní sonda, chlazení vzduchem, chladivo R404A, rozteč vsunů 65 mm, max. provozní teplota okolí 32°C
008 | Pánev multifunkční plyn 100l | 1 |  | 0 | 1600 | 900 | 700 | plyn | 26 | Multifunkční pánev, sklopná, plynová, 100L, NEREZOVÉ sendvičové dno, instalace na sokl 200mm (H90) Vícevrstvé dno COMPOUND (15mm ocelolitina + 3mm nerez AISI316). Kontaktní vrstva vyrobena z kyselinovzdorné ocele třídy AISI 316, která odolává i agresivním roztokům vody a soli. Sendvičové dno pánve garantuje vysokou flexibilitu v přípravě pokrmů a různorodost tepelných úprav (smažení, opékání, příprava omáček a sauté, vaření, dušení...). Dokonale rovné a leštěné dno snižuje spotřebu tuků a olejů, je odolné proti teplotní šokům díky technologii "Shot peeinig". Bezpečnostní termostat zabraňující možnému přehřátí zařízení při výskytu závady. Elektronické zapalování a elektronická regulace nerezových hořáků. Ovládaní TouchControl - HD DOTYKOVÝ PANEL, více jak 20 jazyků vč. češtiny. Možnost vícefázového programování, ukládání receptů, automatické programy. USB konektivita. Elektronická mikroprocesorová řídící jednotka s digitálním displejem, volba teploty pokrmu (50°-250°C), možnost předprogramování doby vaření a začátku vaření. Funkce SOFT: ideální pro přípravu pokrmů, které mají tendenci připalovat se při maximálním výkonu. Principem je řízený pozvolný náběh ohřevu na požadovanou teplotu s rovnoměrným prohříváním, takřka bez nutnosti promíchávání. Vhodné obzvláště pro mléčné produkty, omáčky, prohřívání apod. Možnost vaření v GN nádobách. Při použití vymezovacích rámečků lze využít multifunkční pánve obdobně jako parní konvektomat. Izolované a vyvážené víko dokonale přiléhá k hornímu okraji a snižuje tepelné ztráty, zvyšuje účinnost ohřevu a umožňuje udržování pokrmu s minimální spotřebou energie (úspora až 90% ve srovnání s ohřevem při otevřeném víku). Přesné motorové sklápění s variabilní rychlostí a úhlem vyklápění větším než 90° pro dokonalé vyprázdnění a snadné čištění. Excentricky umístěná osa sklápění umožňuje plnění i vyšších nádob. Možnost napojení na počítačový systém HACCP (viz. extra příslušenství), USB konektivita. Vysoce kvalitní tepelná izolace snižující spotřebu energií, vyzařované teplo. Možnost volby typy napouštěcí směšovací baterie a možnosti automatického plnění - viz. extra příslušenství. Snadné čištění vany díky zaobleným a leštěným vnitřním rohům. Spoje mezi panely minimilizovány s cílem docílit vysokého stupně hygieny a ochraně proti vodě.kapacita 100 l, varná plocha 42 dm2, rozsah teplot 30-250°C, modus s 9 druhy provozu: pečení ve velkém, minutky, ryby/plody moře, zelenina/brambory, těstoviny/rýže, vaječné pokrmy, mléčné výrobky/moučníky, polévky/omáčky, finishing - ruční modus se 3 druhy provozu: pečení, vaření, fritování, elektrická zásuvka, integrovaná ruční sprcha s automatickým navinutím, automatickým uzávěrem vody a plynulým dávkováním paprsku, sonda teploty jádra se 6 měřícími body, vypouštění varné vody, resp. mycí vody přímo pomocí pánve (bez překlápění, bez podlahové vpusti), automatické zařízení na plnění vodou, přesně na litr, dotyková obrazovka s naváděcími symboly pro co nejjednodušší obsluhu, integrovaný vypínač, přídavné funkce volitelné zmáčknutím tlačítka, ukazatel s vysvětlujícími texty pro všechny tepelné úpravy, volitelné cizí řeči pro systémové informace, centrální ovládací kolečko a snadno omyvatelná tlačítka, indikátor provozu a varování, např. teplý olej při fritování, digitální ukazatele teploty, ukazatel požadovaných a skutečných hodnot, nastavení času digitálně 0-24 hod. s nastavením trvalého provozu, 24 hod. předvolba začátku / reálný čas, bezpečnostní termostat, patentovaný topný systém s celoplošnými topnými tělesy, patentovaný držák sondy teploty jádra, servisní kryt přístupný zepředu, rozhraní USB, vestvěná vitroceranová varná plotýnka Option F01
008a | Baterie DRIPSTOP | 1 |  | 0 | 0 | 0 | 0
008b | Nerezový sokl pro sklp.zařízení | 2 |  | 0 | 0 | 0 | 0 |  |  | pro fritování v koších s VarioLift
009 | Podlahový rošt protiskluzový s vanou | [8 empty] | není předmětem dodávky
010 | Digestoř nástěnná včetně osvětelní | 1 |  | 0 | 1400 | 1100 | 400 | 230 V | 1 | vč. tukových filtrů, celonerezový plášť s lištami pro založení filtrů, po obvodě pláště sběrný kanálek, filtry labyrintové nerez 495x495x30, LED osvětlení - ukryto pod sklem
011 | Vozík na olej | 1 |  | 0 | 0 | 0 | 0 | 230 V | 0.5 | pro plnění/ filtrování a hygienické uchování fritovacího oleje
011a | Parapet | 1 |  | 0 | 1700 | 300 | 40 |  |  | nerez, tl. 40mm (nerezový plech tl.1,0mm, celoplošně podlepený laminem)
011b | Parapet | 1 |  | 0 | 1700 | 300 | 40 |  |  | nerez, tl. 40mm (nerezový plech tl.1,0mm, celoplošně podlepený laminem) - doměřit
012 | Pánev multifunkční el. | 1 |  | 0 | 1102 | 900 | 1100 | 400 V | 28 | užitná kapacita: 2 x 25 l (2 x 19 dm2), varná média – VarioCooking Control modus s 6 provozy: pečení ve velkém, minutky, vaječné pokrmy, ryby, mléčné výrobky, přílohy a ruční modus se 3 provozy: pečení, vaření fritování. Samonavíjecí sprcha s automat. uzávěrem vody a plynulým dávkováním, sonda teploty jádra se 6 měřícími body, vypouštění vody přímo pomocí pánve, automat. plnění vodou přesně na litr, dotyková obrazovka s naváděcími symboly, ukazatel s vysvětlujícími texty pro všechny úpravy, centrální ovládací kolečko, indikátor provozu a varování, digitální ukazatele teploty, ukazatele požadované a skutečných hodnot, nastavení času digitálně 0-24 hod. s nastavením trvalého provozu, bezp. termostat, patentovaný topný systém, držák sondy jádra, servisní kryt přístupný zepředu, USB, zvedací a spouštěcí automatika košů, 350 volně volitelných programů. Revoluční novinka-topný systém Vario Boost TM : Vario Boost TM za pouhých 90 sekund dosáhne teplota nádoby 200 °C a teplo udržuje i tehdy, když je naplněna velkým množstvím vařené potraviny. Vario Boost TM vytápí jen dno nádoby: Energie se přenáší přímo na vařenou potravinu, vaří 3x rychleji bez dlouhého čekání.
012a | Varný koš | 2 |  | 0 | 0 | 0 | 0 |  |  | pro vaření rýže a těstovin v koších s VarioLift
012b | Fritovací koš | 2 |  | 0 | 0 | 0 | 0 |  |  | pro fritování v koších s VarioLift
013 | Fritéza elektrická | 1 |  | 0 | 400 | 730 | 850 | 400 V | 10 | objem 1x15 l, 1/2 modul, na podestavbě s dvířky, teplotní rozsah 105°C - 185°C, "V-tvar" vany s infračervenými topnými články mimo vanu, příslušenství v ceně: 1x dvířka, 1x koš
014 | Hold-o-mat 5x GN 1/1 | 1 |  | 0 | 410 | 660 | 448 | 230 V | 1.06 | kapacita 5x GN1/1, vaření pomocí 3 režimů: manuální / přednastavené programy / vlastní varotéka, ovládání prostřednictvím 5" dotykového displeje, intuitivní varné procesy rozděleny do 6 skupin, jednotlivé varné procesy označeny piktogramy s odkazem na typ úpravy suroviny, nápověda k jednotlivým varným procesům obsahující popis postupu a vhodného příslušenství, manuální režim s řízením času vsunů, možnost uložení vlastního programu vč. pojmenování, vytápění pomocí odporového topného drátu, ventilátor chlazení elektroniky, dvířka s regulací vlhkosti 100% / 50% / 0%, vstup USB pro aktualizaci SW, 4x madlo pro lepší manipulaci, vnitřní zaoblená komora ve standartu H3, vnitřní a vnější plášť: nerez CrNi 18/10, jemný brus, indikace otevřených dveří, signalizace přehřátí komory, zadní doraz pro zabezpečení proudění vzduchu
015 | Stůl s policí, kombinovaný s podestavbou pod pol. 013 | 1 |  | 0 | 1300 | 700 | 900 |  |  | nerez, pracovní deska tl. 40mm (nerez.plech tl.1,0 mm celoplošně podlepený laminem), zadní lem 40 mm, police s podélnými výztuhami, nohy jekl 40x40 mm, výšková stavitelnost noh +30 mm, zemnící šrouby na zadních nohách, kombinace s podestavou (800x700+500x700x900 mm), volný prostor pro hold-o-mat
015a | Salamander gril | 1 |  | 0 | 600 | 450 | 500 | 400 V | 4 | nerezové provedení, nastavení teploty 50°C až 300°C, profesionální výkonný elektrický salamander gril, posuvná a nastavitelná výška, včetně částečné konstrukce
016 | Sporák plynový včetně napouštěcího ramene | 1 |  | 0 | 800 | 730 | 250 | plyn | 22 | lisované vany u hořáků, 4x 5,5kW hořáky, robusní provedení
017 | Podstavec pod spotřebiče s policí a dvířky | 1 |  | 0 | 800 | 554 | 600 |  |  | nerez, police s podélnými výztuhami, jekl 40 x 40 mm, výšková stavitelnost noh +30 mm, zemnící šrouby na zadních nohách
018 | Digestoř nástěnná s osvětlením | 2 |  | 0 | 1900 | 1100 | 400 | 230 V | 1 | vč. tukových filtrů, celonerezový plášť s lištami pro založení filtrů, po obvodě pláště sběrný kanálek, filtry labyrintové nerez 495x495x30 (spojení na místě), LED Osvětlení - ukryté pod sklem
Přípravna moučných pokrmů
019 | Stůl jednoduchý | 1 |  | 0 | 2100 | 700 | 900 |  |  | nerez, 6 noh, pracovní deska tl. 40 mm (nerez.plech tl.1,0 mm celoplošně podlepený laminem), zadní lem 40 mm, nohy jekl 40x40 mm, výšková stavitelnost noh +30 mm, zemnící šrouby na zadních nohách, zásuvkový blok vpravo, 2x závěsy na GN, volný prostor pro vozík
020 | Vozík na olej | 1 |  | 0 | 0 | 0 | 0 | 230 | 2.8 | pro plnění/ filtrování a hygienické uchování fritovacího oleje, max.teplota 180 °C, min. objem oleje 15 l, max. objem oleje 49 l, výkon čerpadla 5,1 / min., příkon olejového čerpadla 330W
021 | Skříňka nástěnná s křídlovými dvířky | 1 |  | 0 | 800 | 350 | 650 |  |  | celonerezová konstrukce, uprostřed pevná police, dveře dvouplášťové s madlem na nerez pantech, aretace uzavřených dveří
022 | Univerzální kuchyňský robot | 1 |  | 0 | 720 | 630 | 1300 | 400 V | 2.25 | obsah kotlíku 60 l, 3 rychlosti, základní výbava: kotlík, metla, hák, míchač, nerezový zákryt, mechanické ovládání s časovačem, signalizací a stop tlačítkem, v ceně robota zavážecí vozík, možnost přídavných zařízení
022a | Mlýnek na maso | 1 |  | 0 | 0 | 0 | 0 |  |  | přídavné zařízení , celonerezové provedení, průměr složení 70 mm, řezná deska 4,5 mm
022b | Krouhač s plátkovačem komplet | 1 |  | 0 | 0 | 0 | 0 |  |  | přídavné zařízení, nerez/Al provedení, včetně strouhacího setu ke krouhači, 6 ks nerez struhadel s úchytným křížem
022c | Kotlík 30 l s nástavci, redukce 30/60 | 1 |  | 0 | 0 | 0 | 0 |  |  | přídavné zařízení , kotlík 30 l vč.redukce
Přípravna masa a vajec
023 | Jednodřez prolisovaný s policí | 1 |  | 0 | 700 | 700 | 900 |  |  | nerez, (dřez výlisek 500x500x300), celoplošný výlisek se zadním lemem, zákryt dřezu ze tří stran, výšková stavitelnost noh + 30 mm, nohy jekl 40 x 40 mm, zemnící šrouby na zadních nohách
023a | Baterie stolní profi páková | 1 |  | 0 | 0 | 0 | 0 |  |  | nerez, model stolní s pákovým ovládáním a otočným ramínkem
024 | Skříňka nástěnná s posuvnými dvířky | 1 |  | 0 | 1100 | 350 | 650 |  |  | celonerezová konstrukce, uprostřed stavitelná police, dvířka s madlem dvouplášťová, zavěšená na pojezdech
025 | Koš na odpadky s poklopem 50 l | 1 |  | 0 | 380 | 0 | 615 |  |  | celonerezové provedení, 4 otočné kolečka, poklop s držadlem
026 | Stůl chlazený | 1 |  | 0 | 1836 | 700 | 900 | 230 V | 0.5 | provedení H2, třísekcový, 2x křídlové dveře + 2x zásuvka, nerez s T-PUR izolací, teplotní rozsah +2 až +6°C, digitální termostat, nohy jekl 40x40 mm, výšková stavitelnost noh +30 mm, zemnící šrouby na zadních nohách, zadní lem, chladivo R404A
027 | Digitální váha | 1 |  | 0 | 330 | 346 | 107 | 230 V |  | pro kuchyně a sklady, cejchuschopná, váživost 15 kg, dílek 5 g, rozměr vážní plochy 306x222 mm, komunikační rozhraní RS-232C, napájení AC adapter DC 12V/1A nebo 12V/800mA - alterntivní napájení vestavěný dobíjecí akumulátor, vážní miska nerez, tělo váhy plast
028 | Stůl s policí včetně umyvadla rukou a baterie | 1 |  | 0 | 700 | 700 | 900 |  |  | nerez, pracovní deska tl. 40mm (nerez.plech tl.1,0 mm celoplošně podlepený laminem), zadní lem 40 mm, police s podélnými výztuhami, nohy jekl 40x40 mm, výšková stavitelnost noh +30 mm, zemnící šrouby na zadních nohách
Čistá přípravna zeleniny, Studená kuchyně
029 | Stůl se zásuvkovým blokem, dřez 400x400x250 mm | 1 |  | 0 | 950 | 700 | 900 |  |  | nerez, pracovní deska tl. 40 mm (nerez.plech tl.1,0 mm celoplošně podlepený laminem), zadní lem 40 mm, zásuvky s celovýsuvnými pojezdy, nohy jekl 40x40 mm, výšková stavitelnost noh +30 mm, zemnící šrouby na zadních nohách
030 | Baterie stolní profi páková | 1 |  | 0 | 0 | 0 | 0 |  |  | nerez, model stolní s pákovým ovládáním a otočným ramínkem
031 | Koš na odpadky s poklopem 50 l | 1 |  | 0 | 380 | 0 | 615 |  |  | celonerezové provedení, 4 otočné kolečka, poklop s držadlem
032 | Krouhač zeleniny | 1 |  | 0 | 350 | 320 | 590 | 230 V | 0.55 | 1 rychlost 375 ot./min, výkon 200 kg/h, 20 - 300 porcí, 2 násypné otvory (1x tvar D: 121 cm2 a 1x průměr 58 mm), kryt motoru nerez, plátkuje, strouhá, nudličkuje, kostičkuje, hranolkuje
032a | Sada 7 disků | 1 |  | 0 | 0 | 0 | 0 |  |  | příslušenství ke krouhači zeleniny CL 50 - plátkovač 2 a 5 mm, strouhač 2 mm, nudličkovač 3x3 mm a 4x4 mm, kostičkovač 10x10x10 mm
033 | Stůl chlazený | 1 |  | 0 | 1350 | 700 | 900 | 230 V | 0.5 | dvousekcový na GN, 1x křídlové dveře včetně zásuvu na GN + 2x zásuvka, nerez s T-PUR izolací, teplotní rozsah +2 až +6°C, digitální termostat, nohy jekl 40x40 mm, výšková stavitelnost noh +30 mm, zemnící šrouby na zadních nohách, zadní lem, chladivo R404A
034 | Chladící "pizza" pultová vitrína | 1 |  | 0 | 1205 | 335 | 225 | 230 V | 0.14 | nerez s prosklenou hygienicku nástavbou, pro 5x GN 1/4-150, teplota 0 až +10°C, chladivo R-134a, (bez GN)
Porcování hotových pokrmů
035 | Digitální váha | 1 |  | 0 | 330 | 346 | 107 | 230 V |  | pro kuchyně a sklady, cejchuschopná, váživost 15 kg, dílek 5 g, rozměr vážní plochy 306x222 mm, komunikační rozhraní RS-232C, napájení AC adapter DC 12V/1A nebo 12V/800mA - alterntivní napájení vestavěný dobíjecí akumulátor, vážní miska nerez, tělo váhy plast
036 | Stůl s posuvnými dveřmi včetně vestavné vany ohřívací 3x GN1/1 | 1 |  | 0 | 1500 | 700 | 900 | 230 V | 2.25 | nerez, dělené vany, samostatně ovládané, napouštění vany, výpustný ventil (pro každou vanu samostatně)pracovní deska tl. 40 mm (nerez.plech tl.1,0 mm celoplošně podlepený laminem),zadní lem 40 mm, dvouplášťové dveře zavěšené na vedení, nohy jekl 40x40 mm, výšková stavitelnost noh +30 mm, zemnící šrouby na zadních nohách,
037 | Nádstavec stolový jednoetážový | 1 |  | 0 | 1500 | 300 | 300 |  |  | ohýbaná police, nohy jekl 40x40 mm, s plastovými záslepkami
038 | Stůl ohřívací-režon s posuvnými dveřmi | 1 |  | 0 | 1500 | 700 | 900 | 230 V | 2 | celonerezová konstrukce uzavřena dvouplášťovými posuvnými dveřmi, na přední straně ovládací panel, děrovaná police, vyhřívání pomocí topných těles a ventilátoru, regulace teploty do 90°C, zadní lem, výšková stavitelnost +30 mm, zemnící šrouby na zadních nohách
039 | Nádstavec stolový jednoetážový | 1 |  | 0 | 1500 | 300 | 300 |  |  | ohýbaná police, nohy jekl 40x40 mm, s plastovými záslepkami
Výdej jídel
040 | Stůl s křídlovými dveřmi | 1 |  | 0 | 700 | 700 | 900 |  |  | nerez, pracovní deska tl.40 mm (nerez.plech tl.1,0 mm celoplošně podlepený laminem), zadní lem 40 mm, dveře dvouplášťové na nerez pantech, aretace uzavřených dveří, nohy jekl 40x40 mm, výšková stavitelnost noh +30 mm, zemnící šrouby na zadních nohách
041 | Stůl jednoduchý | 1 |  | 0 | 1300 | 700 | 900 |  |  | nerez, pracovní deska tl. 40 mm (nerez.plech tl.1,0 mm celoplošně podlepený laminem), zadní lem 40 mm, nohy jekl 40x40 mm, výšková stavitelnost noh +30 mm, zemnící šrouby na zadních nohách, zadní a pravé opláštění, prostor pro podstolovou chladící a mrazící skříň
042 | Chladící skříň | 1 |  | 0 | 600 | 600 | 845 | 230 V | 0.15 | nerezové provedení, 0 až +10 °C, objem 130 litrů, ventilované chlazení, digitální termostat, automatické odtávání, stavitelné rošty, chladivo R134a, chladící systém při teplotě okolí až +32°C
043 | Mrazící skříň | 1 |  | 0 | 600 | 585 | 850 | 230 V | 0.15 | nerezové opláštění, -10°C až -25°C, čistý objem 130 litrů, 3xvýparníkové rošty, statické chlazení, digitální termostat, automatické odtávání, zámek, R134a, chladící systém při teplotě +32°C
044 | Stůl pojízdný s policí | 1 |  | 0 | 1000 | 700 | 900 |  |  | nerez, pracovní deska tl. 40mm (nerez.plech tl.1,0 mm celoplošně podlepený laminem), zadní lem 40 mm, police s podélnými výztuhami, nohy jekl 40x40 mm, 4 kola pojezdová, z toho 2x bržděná
045 | Nádstavec stolový dvouetážový včetně infraohřevu | 1 |  | 0 | 2000 | 400 | 700 |  |  | ohýbaná police, nohy jekl 40x40 mm, s plastovými záslepkami
Offis pro obsluhu
046 | Stůl s křídlovými dveřmi a zásuvkovým blokem | 1 |  | 0 | 1200 | 600 | 900 |  |  | nerez, pracovní deska tl. 40 mm (nerez.plech tl.1,0 mm celoplošně podlepený laminem), zadní lem 40 mm, dveře dvouplášťové na nerez pantech, aretace uzavřených dveří, zásuvky standard na celovýsuvných pojezdech, nohy jekl 40x40 mm, výšková stavitelnost noh +30 mm, zemnící šrouby na zadních nohách
047 | Skříňka nástěnná s posuvnými dvířky | 1 |  | 0 | 1200 | 350 | 650 |  |  | celonerezová konstrukce, uprostřed stavitelná police, dvířka s madlem dvouplášťová, zavěšená na pojezdech
048 | Umyvadlo rukou - dodávka ZTI | 1
M.č. 1.05c Mytí stolního nádobí
Příjem špinavého nádobí
049 | Stůl s policí | 1 |  | 0 | 1500 | 600 | 900 |  |  | nerez, pracovní deska tl. 40mm (nerez.plech tl.1,0 mm celoplošně podlepený laminem), zadní lem 40 mm, police s podélnými výztuhami, nohy jekl 40x40 mm, výšková stavitelnost noh +30 mm, zemnící šrouby na zadních nohách, zadní opláštění, doměřit dle stavby
050 | Nádstavec stolový dvouetážový | 1 |  | 0 | 1500 | 400 | 700 |  |  | ohýbaná police, nohy jekl 40x40 mm, s plastovými záslepkami, doměřit dle stavby
051 | Stůl vstupní do myčky s dřezem jednoduchý | 1 |  | 0 | 1200 | 700 | 900 |  |  | nerez, dřez 400x400x250-nerezový výlisek, pracovní deska-nerezový plech tl. 1,2 mm, zadní lem 300 mm, zásuvy na koše ,nohy jekl 40x40 mm, výšková stavitelnost +30 mm, zemnící šrouby na zadních nohách, včetně otvoru pro shoz odpadků, doměřit dle myčky a stavby
052 | Sprcha tlaková | 1 |  | 0 | 0 | 0 | 0 |  |  | stolní, s napouštěcím ramínkem ze sprchy s úchytem na zeď, směšovací kohouty pro studenou a teplou vodu, délka hadice 1100 mm
053 | Koš na odpadky s poklopem 50 l | 1 |  | 0 | 380 | 0 | 615 |  |  | celonerezové provedení, 4 otočné kolečka, poklop s držadlem
054 | Podlahový rošt protiskluzový s vanou | 1 | [7 empty] | není předmětem dodávky
055 | Myčka nádobí | 1 |  | 0 | 765 | 805 | 1650 | 400 V | 13.1 | dvouplášťové provedení,, vhodné na mytí talířů, skla, příborů, ale také pro pečící plechy, velké mísy, GN nádoby výška 500mm s vnitřní šířkou 610mm) (vč. rekuperace tepla), funkce "silně znečištěné nádobí", 3 programy, - Funkce HACCP - při otevření myčky pára stoupá za stroj, ne do obličeje obsluhy - výkonné filtry umožňují dlouhodobý cyklus, voda se nemusí často měnit - dávkvací čerpadlo oplachu, - vysoký tlak mytí - automatické čištění mycího stroje - mycí programy (1min, 2min, 3min) - spotřeba vody na oplach 2,5až 4 litry - elektronický monitoring a diagnostika
056 | Digestoř nástěnná | 1 |  | 0 | 800 | 900 | 400 |  |  | vč. tukových filtrů, celonerezový plášť s lištami pro založení filtrů, po obvodě pláště sběrný kanálek, filtry labyrintové nerez 495x495x30
057 | Stůl výstupní z myčky s policí | 1 |  | 0 | 1200 | 700 | 900 |  |  | nerez, zásuvy na koše z myčky, pracovní deska nerezový plech tl. 1,2 mm, zadní lem 40 mm, police s podélnými výztuhami, nohy jekl 40x40 mm, výšková stavitelnost +30 mm, zemnící šrouby na zadních nohách
058 | Změkčovač vody automatický centrální | 1 |  | 0 | 360 | 510 | 670 | 230 V | 0.05 | růtok vody (max.) --30 (75) l/min, množství upravené vody (10;dh) 2700 l, kapacita zásobníku 9 l (pryskyřice), kapacita zásobníku 32 kg (voda+sůl), spotřeba tabletové soli 1,4 kg, max. teplota vstupní vody do 65°C, pracovní tlak 1,5-6 bar., připojení 3/4", elektromechanické ovládání (možnost nastavení času a dne požadované regenerace)
059 | Regál čtyřpolicový | 1 |  | 0 | 1200 | 500 | 1800 |  |  | nerez, police nerezový plech s podélnými výztuhami, nosnost police 100 kg, nohy jekl 40x40 mm, výšková stavitelnost noh +30 mm, zemnící šrouby na zadních nohách
M.č. 1.05b Mytí provozního nádobí
060 | Umyvadlo rukou - dodávka ZTI | 1
061 | Regál čtyřpolicový | 1 |  | 0 | 1800 | 500 | 1800 |  |  | nerez, police nerezový plech s podélnými výztuhami, nosnost police 100 kg, nohy jekl 40x40 mm, výšková stavitelnost noh +30 mm, zemnící šrouby na zadních nohách
062 | Koš na odpadky s poklopem 50 l | 1 |  | 0 | 380 | 0 | 615 |  |  | celonerezové provedení, 4 otočné kolečka, poklop s držadlem
063 | Stůl s policí | 1 |  | 0 | 900 | 700 | 900 |  |  | nerez, pracovní deska tl. 40mm (nerez.plech tl.1,0 mm celoplošně podlepený laminem), zadní lem 40 mm, police s podélnými výztuhami, nohy jekl 40x40 mm, výšková stavitelnost noh +30 mm, zemnící šrouby na zadních nohách
064 | Dvoudřez prolisovaný s policí | 1 |  | 0 | 1400 | 700 | 900 |  |  | nerez (dřez výlisek 600x500x300), celoplošný výlisek se zadním lemem, zákryt dřezu ze tří stran, police, výšková stavitelnost noh + 30 mm, nohy jekl 40 x 40 mm, zemnící šrouby na zadních nohách
065 | Sprcha tlaková | 1 |  | 0 | 0 | 0 | 0 |  |  | stolní, s napouštěcím ramínkem ze sprchy s úchytem na zeď, směšovací kohouty pro studenou a teplou vodu, délka hadice 1100 mm
066 | Podlahový rošt protiskluzový s vanou | [8 empty] | není předmětem dodávky
067 | Vozík výdejní ohřívací 2x GN 1/1 | 1 |  | 0 | 851 | 650 | 900 | 230 V | 1.5 | ovládání boční, každá vana má samostatné vyhřívání topným telesem, regulace teploty lázně do 90°C, samostatný výpustný kohout, elektropřívod vozíku je zajištěn flexokabelem o max. délce 2 m
067a | Gastronádoba se zasouvacími držadly GND 1/2-200 | 2 |  | 0 | 325 | 265 | 200 |  |  | nerez, objem 11,5 l
067b | Gastronádoba se zasouvacími držadly GND 1/3-200 | 3 |  | 0 | 325 | 176 | 200 |  |  | nerez, objem 6,5 l
067c | Víko na GN s výřezy na naběračku a držadla GKND 1/2 | 2 |  | 0 | 0 | 0 | 0
067d | Víko na GN s výřezy na naběračku a držadla GKND 1/3 | 3 |  | 0 | 0 | 0 | 0
068 | Regál čtyřpolicový | 1 |  | 0 | 1700 | 600 | 1800 |  |  | nerez, police nerezový plech s podélnými výztuhami, nosnost police 100 kg, nohy jekl 40x40 mm, výšková stavitelnost noh +30 mm, zemnící šrouby na zadních nohách (hloubku regálu upravit dle stavby)
M.č. 1.05a Hrubá přípravna zeleniny
069 | Umyvadlo rukou - dodávka ZTI | 1
070 | Dřevěný rošt | 1 |  | 0 | 800 | 600 | 0
071 | Škrabka brambor nerezová 12 kg | 1 |  | 0 | 700 | 700 | 950 | 400 V | 0.55 | hmotnost 1 náplně 12 kg, výkonnost stroje 200 kg/h, doba 1 pracovního cyklu 1,5 - 3 min
071a | Lapač slupek a škrobu nerezový | 1 |  | 0 | 320 | 0 | 380 |  |  | systém odlučování škrobu přepadem, systém odlučování slupek nerezovým sítem/košem
072 | Podlahový rošt protiskluzový s vanou | [8 empty] | není předmětem dodávky
073 | Stůl s dřezem 600x450x300 jednoduchý | 1 |  | 0 | 1700 | 600 | 900 |  |  | nerez, pracovní deska tl. 40 mm (nerez.plech tl.1,0 mm celoplošně podlepený laminem), zadní lem 40 mm, nohy jekl 40x40 mm, výšková stavitelnost noh +30 mm, zemnící šrouby na zadních nohách, dřez výlisek, prostor pro podstolovou chladící skříň
074 | Sprcha tlaková | 1 |  | 0 | 0 | 0 | 0 |  |  | stolní, s napouštěcím ramínkem ze sprchy s úchytem na zeď, směšovací kohouty pro studenou a teplou vodu, délka hadice 1100 mm
075 | Chladící skříň | 1 |  | 0 | 600 | 600 | 845 | 230 V | 0.15 | nerezové provedení, 0 až +10 °C, objem 130 litrů, ventilované chlazení, digitální termostat, automatické odtávání, stavitelné rošty, chladivo R134a, chladící systém při teplotě okolí až +32°C
076 | Koš na odpadky s poklopem 50 l | 1 |  | 0 | 380 | 0 | 615 |  |  | celonerezové provedení, 4 otočné kolečka, poklop s držadlem
M.č. 1.10 Sklad bioodpadu
077 | Chladící skříň | 1 |  | 0 | 600 | 600 | 1560 | 230 V | 0.35 | bílé provedení, objem 278 l, energetická třída A+, 5 polic z tvrzeného skla, termostat, automatické odtávání, 1 zásuvka na zeleninu, 1 držák na láhve
M.č. 1.11 Úklidová komora pro kuchyň
078 | Výlevka kombinovaná | 1 |  | 0 | 500 | 700 | 850 |  |  | nerezová konstrukce, horní výlisek s otvorem pro stoj.baterii -umyvadlo k oplachu rukou, spodní výlisek-výlevka s krytem, standartní odpad průměr 50 mm, bez baterie
079 | Skříňka nástěnná otevřená | 1 |  | 0 | 900 | 200 | 650 |  |  | celonerezová konstrukce, uprostřed stavitelná police
M.č. 1.15 Suchý sklad potravin
080 | Regál čtyřpolicový | 1 |  | 0 | 1100 | 400 | 1800 |  |  | nerez, police nerezový plech s podélnými výztuhami, nosnost police 100 kg, nohy jekl 40x40 mm, výšková stavitelnost noh +30 mm, zemnící šrouby na zadních nohách
081 | Váha můstková s indikátorem | 1 |  | 0 | 400 | 600 | 0 | 230 V |  | určená pro zabudování do podlahy s indikátorem DBI, lakované provedení konstrukce s nerezovým krycím plechem a slitinovým snímačem, rozměr vážní plochy 400x600 mm, váživost 150 kg, dílek 50 g, v ceně kabelu pro propojení váhy s indikátorem. Indikátor CAS DBI: plastové provedení s krytím proti vodě IP-54, 5-ti místný LCD displej s podsvícením, velikost číslic 30 mm, komunikační port RS232 pro připojení tiskárny, napájení přes adaptér AC230V, alternativní napájení přes dobíjecí akumulátor 6V, funkce: nulování, tára, hold, sčítání navážek, počítání kusů, rozměr 278x145x187 mm, včetně držáku pro připevnění indikátoru ke zdi a ověření ES pro obchodní vážení
082 | Regál čtyřpolicový | 1 |  | 0 | 1600 | 400 | 1800 |  |  | nerez, police nerezový plech s podélnými výztuhami, nosnost police 100 kg, nohy jekl 40x40 mm, výšková stavitelnost noh +30 mm, zemnící šrouby na zadních nohách
083 | Regál čtyřpolicový | 1 |  | 0 | 1400 | 400 | 1800 |  |  | nerez, police nerezový plech s podélnými výztuhami, nosnost police 100 kg, nohy jekl 40x40 mm, výšková stavitelnost noh +30 mm, zemnící šrouby na zadních nohách
M.č. 1.23 Manipulační chodba
084 | Chladící skříň | 1 |  | 0 | 775 | 650 | 1890 | 230 V | 0.2 | bílé provedení, 0 až +10 °C, objem 570 litrů, na GN 2/1, ventilované chlazení, digitální termostat, automatické odtávání, 4 stavitelné rošty, zadní kolečka, chladivo R134a, chladící systém při teplotě +32°C
085 | Mrazící truhla | 1 |  | 0 | 1130 | 650 | 860 | 230 V | 0.67 | plné víko, -17 až -24 °C, čistý objem 247 l, termostat, osvětlení, zámek, dělící přepážka, spotřeba A+, chladivo R600a
M.č. 1.16 Chladící box, Sklad potravin
086 | Chladící box | 1 |  | 0 | 1660 | 2560 | 2200 |  |  | profilované sendvičové panely z pozinkovaného ocelového plechu, tl. panelu 80 mm, utěsnění jednotlivých panelů systémem pero-drážka, dveře s dvojitou izolací š. 80 cm, nerezová podlaha AISI 430
087 | Chlazení | 1 |  | 0 | 0 | 0 | 0 | 230 V | 0.5 | chladivo R404a, teplotní rozsah (-5 až +10°C), pro objem 6-17,5m3
088 | Regál čtyřpolicový | 1 |  | 0 | 1100 | 500 | 1800 |  |  | nerez, police nerezový plech s podélnými výztuhami, nosnost police 100 kg, nohy jekl 40x40 mm, výšková stavitelnost noh +30 mm, zemnící šrouby na zadních nohách
089 | Regál čtyřpolicový | 1 |  | 0 | 1100 | 500 | 1800 |  |  | nerez, police nerezový plech s podélnými výztuhami, nosnost police 100 kg, nohy jekl 40x40 mm, výšková stavitelnost noh +30 mm, zemnící šrouby na zadních nohách
M.č. 1.04 Bar
090 | Stůl s křídlovými dveřmi a zásuvkovým blokem | 1 |  | 0 | 2000 | 700 | 900 |  |  | nerez, pracovní deska tl. 40 mm (nerez.plech tl.1,0 mm celoplošně podlepený laminem),zadní lem 40 mm, dvouplášťové dveře na nerez pantech, areatace uzavřených dveří, zásuvky standard na celovýsuvných pojezdech, nohy jekl 40x40 mm, výšková stavitelnost noh +30 mm, zemnící šrouby na zadních nohách, vpravo deska přetažená nad podstolovou mrazící skříň (pozor! v pracovní desce bude vyřezán otvor pro agregát ke stolní vitríně - přesné umístění - viz dodaná vitrína)
091 | Mrazící skříň | 1 |  | 0 | 600 | 585 | 850 | 230 V | 0.15 | nerezové opláštění, -10°C až -25°C, čistý objem 130 litrů, 3xvýparníkové rošty, statické chlazení, digitální termostat, automatické odtávání, zámek, R134a, chladící systém při teplotě +32°C
092 | Chlazená vítrína na zákusky, stolní | 1 |  | 0 | 1162 | 395 | 195 | 230V | 0.13 | provedení prosklené, teplotní rozsah +4°C až +8°C, digitální ukazatel teploty, manuální odmrazování, R134a, agragát pod vitrínou
093 | Stůl chlazený | 1 |  | 0 | 1570 | 700 | 900 | 230 V | 0.43 | provedení H2, barový s dřezem 290x400x200, 4x zásuvka na nápoje, nerez s T-PUR izolací, teplotní rozsah +2°C až +8°C, digitální termostat, nohy jekl 40x40 mm, výšková stavitelnost noh +30 mm, zemnící šrouby na zadních nohách, zadní lem, chladivo R404A
094 | Stůl chlazený | 1 |  | 0 | 1570 | 700 | 900 | 230 V | 0.43 | provedení H2, barový, 4x zásuvka na nápoje, nerez s T-PUR izolací, teplotní rozsah +2°C až +8°C, digitální termostat, nohy jekl 40x40 mm, výšková stavitelnost noh +30 mm, zemnící šrouby na zadních nohách, zadní lem, chladivo R404A
095 | regál čtyřpolicový | 1 |  | 0 | 1800 | 600 | 850 |  |  | nerez, pracovní deska tl. 40 mm (nerez.plech tl.1,0 mm celoplošně podlepený laminem),zadní lem 40 mm, dvouplášťové dveře zavěšené na vedení, nohy jekl 40x40 mm, výšková stavitelnost noh +30 mm, zemnící šrouby na zadních nohách
096 | Kávovar dvoupákový - do nájmu - dodavatel kávy | 1 |  |  | 665 | 563 | 530 | 400 V | 3.8 | nerez/lak, obsah bojleru 6,5 l, nastavení automatické, programovatelné nastavení skupin a velikostí šálků, ohřev šálků, 2 držáky na malé šálky, tryska na vodu, tryska na páru, díky svému zvýšenému prostoru pod pákou je kávovar vhodný také pro přípravu kávových nápojů ve vysokých sklenicích, v ceně změkčovač vody
097 | Mlýnek na kávu - do nájmu - dodavatel kávy | 1 |  |  | 230 | 410 | 640 | 230 V | 0.33 | s počítadlem porcí, zásobník kávy 1,5 kg, zásobník umleté kávy 300 g, mlecí kámen prům. 64 mm, možnost dávkování 5-9 g
104 | Výrobník ledu | 1 |  | 0 | 496 | 629 | 685 | 230 V | 0.41 | nerez, dvířka plast ABS, výkon cca 34 kg/24 h, zásobník 16 kg, chlazení vzduchem, teplota okolí max. +38°C, tvar ledu-kalíšky 31x32mm/14g
106 | Baterie stolní profi páková | 1 | [7 empty] | není předmětem dodávky
107 | Myčka podstolová | 1 |  | 0 | 600 | 612 | 850 | 400 V | 6.85 | speciální model pro mytí vinného skla, pivních sklenic, kapacita 720 talířů/40 košů (500x500 mm)/hod., 3 mycí programy 90/113/173 vt. se sníženou mycí teplotou pro ochranu skla (max. 55°C), 2. a 3.program s prodlouženým oplachem ze 16ti na 19 vteřin, možnost individuálního nastavení časů a teplot, vč. dávkovače mycího a oplachového prostředku. Odpadní čerpadlo. Přední a postranní panely, dveře, mycí nádrž a filtr nádrže, mycí a oplachová ramena vyrobeny z ušlechtilé nerez oceli AISI304. Dvouplášťová izolovaná konstrukce. Dvouplášťové vyvážené dveře. Příslušenství v ceně 1x koš na 24/48 sklenic/šálků, 1x koš drátěný pro vysoké sklenice na víno se 3 liniemi nakloněných řad
108 | Koš na odpadky s poklopem 50 l | 1 |  | 0 | 380 | 0 | 615 |  |  | celonerezové provedení, 4 otočné kolečka, poklop s držadlem
M.č. 1.25 Úprava jídla
112 | Stůl s dřezem 400x400x250 a policí, včetně umyvadla rukou a baterií - nutno doměřit | 1 |  | 0 | 1700 | 700 | 900 |  |  | nerez, pracovní deska tl. 40mm (nerez.plech tl.1,0 mm celoplošně podlepený laminem), zadní lem 40 mm, police s podélnými výztuhami, nohy jekl 40x40 mm, výšková stavitelnost noh +30 mm, zemnící šrouby na zadních nohách, dřez výlisek
113 | Skříňka nástěnná s posuvnými dvířky | 1 |  | 0 | 1100 | 350 | 650 |  |  | celonerezová konstrukce, uprostřed stavitelná police, dvířka s madlem dvouplášťová, zavěšená na pojezdech
114 | Vozík transportní vyhřívaný pro podnos.systémy | 1 |  | 0 | 810 | 910 | 1660 | 230 V | 2 | dvouplášťový, nerez, kapacita 20 podnosů, jednokřídlé dveře s těsněním otevíratelné do 270°, lisované/bodované bočnice, zámek, trubkové madlo, odkládací zásuvka, statické pasivní vyhřívání rozpnými tělesy, samostatný regulovatelný termostat, rozměr táců 530x375 mm, 4 kolečka prům.160 mm, z toho 2x s brzdou
115 | Vozík transportní vyhřívaný pro podnos.systémy | 1 |  | 0 | 810 | 910 | 1660 | 230 V | 2 | dvouplášťový, nerez, kapacita 20 podnosů, jednokřídlé dveře s těsněním otevíratelné do 270°, lisované/bodované bočnice, zámek, trubkové madlo, odkládací zásuvka, statické pasivní vyhřívání rozpnými tělesy, samostatný regulovatelný termostat, rozměr táců 530x375 mm, 4 kolečka prům.160 mm, z toho 2x s brzdou
M.č. 0.05 Bar
204 | Myčka podstolová | 1 |  | 0 | 600 | 612 | 850 | 400 V | 6.85 | speciální model pro mytí vinného skla, pivních sklenic, kapacita 720 talířů/40 košů (500x500 mm)/hod., 3 mycí programy 90/113/173 vt. se sníženou mycí teplotou pro ochranu skla (max. 55°C), 2. a 3.program s prodlouženým oplachem ze 16ti na 19 vteřin, možnost individuálního nastavení časů a teplot, vč. dávkovače mycího a oplachového prostředku. Odpadní čerpadlo. Přední a postranní panely, dveře, mycí nádrž a filtr nádrže, mycí a oplachová ramena vyrobeny z ušlechtilé nerez oceli AISI304. Dvouplášťová izolovaná konstrukce. Dvouplášťové vyvážené dveře. Příslušenství v ceně 1x koš na 24/48 sklenic/šálků, 1x koš drátěný pro vysoké sklenice na víno se 3 liniemi nakloněných řad
206 | Výrobník ledu + automatickéhý změkčovač vody | 1 |  | 0 | 496 | 629 | 685 | 230 V | 0.41 | nerez, dvířka plast ABS, výkon cca 34 kg/24 h, zásobník 16 kg, chlazení vzduchem, teplota okolí max. +38°C, tvar ledu-kalíšky 31x32mm/14g
207 | Stůl včetně umyvadla rukou a posuvnými dveřmi | 1 |  | 0 | 4200 | 700 | 900 |  |  | nerez, pracovní deska tl. 40 mm (nerez.plech tl.1,0 mm celoplošně podlepený laminem),zadní lem 40 mm, dvouplášťové dveře na nerez pantech, areatace uzavřených dveří, zásuvky standard na celovýsuvných pojezdech, nohy jekl 40x40 mm, výšková stavitelnost noh +30 mm, zemnící šrouby na zadních nohách, vpravo deska přetažená nad podstolovou mrazící skříň
210 | Myčka podstolová | 1 |  | 0 | 600 | 612 | 850 | 400 V | 6.85 | speciální model pro mytí vinného skla, pivních sklenic, kapacita 720 talířů/40 košů (500x500 mm)/hod., 3 mycí programy 90/113/173 vt. se sníženou mycí teplotou pro ochranu skla (max. 55°C), 2. a 3.program s prodlouženým oplachem ze 16ti na 19 vteřin, možnost individuálního nastavení časů a teplot, vč. dávkovače mycího a oplachového prostředku. Odpadní čerpadlo. Přední a postranní panely, dveře, mycí nádrž a filtr nádrže, mycí a oplachová ramena vyrobeny z ušlechtilé nerez oceli AISI304. Dvouplášťová izolovaná konstrukce. Dvouplášťové vyvážené dveře. Příslušenství v ceně 1x koš na 24/48 sklenic/šálků, 1x koš drátěný pro vysoké sklenice na víno se 3 liniemi nakloněných řad
210a | Změkčovač vody automatický (kávovar + výrobník) | 1 |  | 0
211 | Kávovar dvoupákový - do nájmu - dodavatel kávy | 1 |  |  | 665 | 563 | 530 | 400 V | 3.8 | nerez/lak, obsah bojleru 6,5 l, nastavení automatické, programovatelné nastavení skupin a velikostí šálků, ohřev šálků, 2 držáky na malé šálky, tryska na vodu, tryska na páru, díky svému zvýšenému prostoru pod pákou je kávovar vhodný také pro přípravu kávových nápojů ve vysokých sklenicích, v ceně změkčovač vody
211a | Mlýnek na kávu - do nájmu - dodavatel kávy | 1 |  |  | 230 | 410 | 640 | 230 V | 0.33 | s počítadlem porcí, zásobník kávy 1,5 kg, zásobník umleté kávy 300 g, mlecí kámen prům. 64 mm, možnost dávkování 5-9 g
212 | Mrazící skříň | 1 |  | 0 | 600 | 585 | 850 | 230 V | 0.15 | nerezové opláštění, -10°C až -25°C, čistý objem 130 litrů, 3xvýparníkové rošty, statické chlazení, digitální termostat, automatické odtávání, zámek, R134a, chladící systém při teplotě +32°C
213 | Chladící skříň prosklená | 1 |  | 0 | 600 | 600 | 1850
x | Doprava a montáž ,zhotovení dílenské dokumentace | 1 |  | 0 | [5 empty] | vč. zaškolení obsluhy vč. zaškolení obsluhy kuchařem po dobu min. jednoho pracovního týdne. Cena díla obsahuje všechny náklady spopjené s realizací díla, jež mohl zhotovitel z odborného hlediska předvídat
Provedení nerez nábytku gastrozařízení (chladící stoly - ohřívací stoly, chladící stoly, pracovní stoly, dřezy, regály, nástěnné police, nástěnné skříně, podlahové rošty, digestoře, …) - pokud je v textu u jednotlivých výrobků uvedeno "nerez" rozumí se tím provedení z nerezové oceli pro potravinářské použití označované např. CrNi 18/10, ČSN 17 241 nebo DIN 1.4301. (nemagnet. nerez ocel) - tloušťka nerez plechu nábytku min. 1,5 – 2 mm - konstrukce nerez nábytku z uzavřeného čtvercového profilu 40x40 mm - provedení technologie odsouhlaseno před realizací s investorem• VŠECHNY VÝROBKY A TECHNOLOGIE BUDOU PŘED REALIZACÍ PŘEDLOŽENY K ODSOUHLASENÍ FORMOU TECHNICKÝCH LISTŮ PROJEKTANTOVI STAVBY. Svařované a montované spoje nesmí mít žádné odlišné zabarvení, při pohledu musí být horní plochy sváru hladké, bez dutin a porézních míst, tak, aby žádný přechod nebyl zřejmý a viditelný.
Je nutno dodržet standard varného bloku a technologie: bude naceněno přesně podle technického popisu. Varný blok profi spotřebičů od jednoho výrobce bude s ohledem na hygienu provozu vzhledově jednolitý, tzn. jednotlivé spořebiče budou na sebe těsně navazovat vč. čelního panelu.
V soupisu technologie se jedná pouze o nastavení standardu dodávky/technologie. To znamená, že může být dodán minimálně stejný standard ev. vyšší, při dodržení předepsaných parametrů (výkony, příkony, rozměry, technické vybavení strojů, úžitné vlastnosti, ...).
| Cena celkem bez DPH |  |  | 0
| Cena celkem s DPH |  |  | 0