## Krycí list
#RTSROZP# | Položkový rozpočet stavby
| Stavba: |  |  | ZŠ Domažlice
| Objekt: |  |  | Msgre.B.Staška 232
| Rozpočet: |  |  | Bezbariérové úpravy školy a vybudování odborných učeben
| Objednatel: | [5 empty] | IČ:
DIČ:
| Projektant: | [5 empty] | IČ:
DIČ:
| Zhotovitel: | [5 empty] | IČ:
DIČ:
Vypracoval:
| Rozpis ceny | [6 empty] | Celkem
HSV | HSV | [6 empty] | 0
PSV | PSV | [6 empty] | 0
MON | MON | [6 empty] | 0
VN | Vedlejší náklady | [6 empty] | 0
ON | Ostatní náklady | [6 empty] | 0
| Jazyky 1 | [6 empty] | 0
| Jazyky 2 | [6 empty] | 0
| učebna PC | [6 empty] | 0
| přírodní vědy | [6 empty] | 0
| Celkem | [6 empty] | 0
Rekapitulace daní
| Základ pro sníženou DPH |  |  | 15 | % |  |  |  | 0
| Snížená DPH |  |  | 15 | % | 0 |  |  | 0
| Základ pro základní DPH |  |  | 21 | % | 0 |  |  | 0
| Základní DPH |  |  | 21 | % | 0 |  |  | 0
| Zaokrouhlení | [7 empty] | 0
| Cena celkem bez DPH |  |  |  |  | 0 |  |  | 0
| Cena celkem s DPH |  |  |  |  | 0 |  |  | CZK
|  | v |  |  | dne
|  |  | Za zhotovitele |  |  |  | Za objednatele
Rekapitulace dílčích částí
#CASTI>> | Číslo | Název |  |  | 0 | 0 | DPH celkem | Cena celkem | %
1 | Stavba |  |  |  | 0 | 0 |  | 0 | 0
2 | 01 | Msgre.B.Staška 232 |  |  | 0 | 0 |  | 0 | 0
3 | 01 | Bezbariérové úpravy školy a vybudování odborných učeben |  |  | 0 | 0 |  | 0 | 0
| Celkem za stavbu |  |  |  | 0 | 0 | 0 | 0 | 0
Rekapitulace dílů
| Číslo | Název |  |  | Typ dílu |  |  | Celkem | %
| 1 | Zemní práce |  |  | HSV |  |  | 0 | 0
| 2 | Základy a zvláštní zakládání |  |  | HSV |  |  | 0 | 0
| 3 | Svislé a kompletní konstrukce |  |  | HSV |  |  | 0 | 0
| 311 | Sádrokartonové konstrukce |  |  | HSV |  |  | 0 | 0
| 4 | Vodorovné konstrukce |  |  | HSV |  |  | 0 | 0
| 61 | Upravy povrchů vnitřní |  |  | HSV |  |  | 0 | 0
| 62 | Úpravy povrchů vnější |  |  | HSV |  |  | 0 | 0
| 63 | Podlahy a podlahové konstrukce |  |  | HSV |  |  | 0 | 0
| 94 | Lešení a stavební výtahy |  |  | HSV |  |  | 0 | 0
| 95 | Dokončovací konstrukce na pozemních stavbách |  |  | HSV |  |  | 0 | 0
| 96 | Bourání konstrukcí |  |  | HSV |  |  | 0 | 0
| 99 | Staveništní přesun hmot |  |  | HSV |  |  | 0 | 0
| 711 | Izolace proti vodě |  |  | PSV |  |  | 0 | 0
| 712 | Povlakové krytiny |  |  | PSV |  |  | 0 | 0
| 713 | Izolace tepelné |  |  | PSV |  |  | 0 | 0
| 721 | Vnitřní kanalizace |  |  | PSV |  |  | 0 | 0
| 722 | Vnitřní vodovod |  |  | PSV |  |  | 0 | 0
| 725 | Zařizovací předměty |  |  | PSV |  |  | 0 | 0
| 730 | Ústřední vytápění |  |  | PSV |  |  | 0 | 0
| 762 | Konstrukce tesařské |  |  | PSV |  |  | 0 | 0
| 764 | Konstrukce klempířské |  |  | PSV |  |  | 0 | 0
| 766 | Konstrukce truhlářské |  |  | PSV |  |  | 0 | 0
| 767 | Konstrukce zámečnické |  |  | PSV |  |  | 0 | 0
| 769 | Otvorové prvky z plastu |  |  | PSV |  |  | 0 | 0
| 771 | Podlahy z dlaždic a obklady |  |  | PSV |  |  | 0 | 0
| 776 | Podlahy povlakové |  |  | PSV |  |  | 0 | 0
| 781 | Obklady keramické |  |  | PSV |  |  | 0 | 0
| 783 | Nátěry |  |  | PSV |  |  | 0 | 0
| 784 | Malby |  |  | PSV |  |  | 0 | 0
| 799 | Ostatní |  |  | PSV |  |  | 0 | 0
| M21 | Elektromontáže |  |  | MON |  |  | 0 | 0
| M24 | Montáže vzduchotechnických zařízení |  |  | MON |  |  | 0 | 0
| M33 | Montáže dopravních zařízení a vah-výtahy |  |  | MON |  |  | 0 | 0
| D96 | Přesuny suti a vybouraných hmot |  |  | PSU |  |  | 0 | 0
| VN | Vedlejší náklady |  |  | VN |  |  | 0 | 0
| Cena celkem | [6 empty] | 0 | 0
Note on C13: PSČ
Note on D11: Název
Note on D12: Ulice
Note on D13: Ulice
Note on I11: IČO
Note on I12: DIČ

## VzorPolozky (hidden)
Položkový rozpočet
S:
O:
R:

## stavba - položky
Položkový rozpočet | [20 empty] | #TypZaznamu#
S: |  | ZŠ Domažlice | [18 empty] | STA
O: |  | Msgre.B.Staška 232 | [18 empty] | OBJ
R: |  | Bezbariérové úpravy školy a vybudování odborných učeben | [18 empty] | ROZ
P.č. | Číslo položky | Název položky | MJ | množství | cena / MJ | celkem | Dodávka | Dodávka celk. | Montáž | Montáž celk. | DPH | cena s DPH | hmotnost / MJ | hmotnost celk.(t) | dem. hmotnost / MJ | dem. hmotnost celk.(t) | Ceník | Cen. soustava
Díl: | 1 | Zemní práce |  |  |  | 0 |  | 0 |  | 0 |  | 0 |  | 0 |  | 0 |  |  |  |  | DIL
1 | 130901121R00 | Bourání konstrukcí z betonu prostého ve vykopávk. | m3 | 2.5875 |  | 0 |  | 0 |  | 0 | 21 | 0 | 0 | 0 | 0 | 0 | 800-1 | RTS |  |  | POL1_
|  | konstrukce podlahy : | [18 empty] | VV
|  | jáma pro výtah V1 : 0,15*2,7*2,5 |  | 1.0125 | [16 empty] | VV
|  | V2 : 0,15*2,5*2,1 |  | 0.7875 | [16 empty] | VV
|  | V3 : 0,15*2,1*2,5 |  | 0.7875 | [16 empty] | VV
2 | 139711101R00 | Vykopávka v uzavřených prostorách v hor.1-4 | m3 | 31.382 |  | 0 |  | 0 |  | 0 | 21 | 0 | 0 | 0 | 0 | 0 | 800-1 | RTS |  |  | POL1_
|  | jáma pro výtah V1 : 1,6*3,0*2,5 |  | 12 | [16 empty] | VV
|  | V2 : 1,6*2,6*2,2 |  | 9.152 | [16 empty] | VV
|  | V3 : 1,5*3,1*2,2 |  | 10.23 | [16 empty] | VV
3 | 162701105R00 | Vodorovné přemístění výkopku z hor.1-4 do 10000 m | m3 | 31.382 |  | 0 |  | 0 |  | 0 | 21 | 0 | 0 | 0 | 0 | 0 | 800-1 | RTS |  |  | POL1_
4 | 162201203R00 | Vodorovné přemíst.výkopku, kolečko hor.1-4, do 10m | m3 | 31.382 |  | 0 |  | 0 |  | 0 | 21 | 0 | 0 | 0 | 0 | 0 | 800-1 | RTS |  |  | POL1_
5 | 162201210R00 | Příplatek za dalš.10 m, kolečko, výkop. z hor.1- 4 | m3 | 94.146 |  | 0 |  | 0 |  | 0 | 21 | 0 | 0 | 0 | 0 | 0 | 800-1 | RTS |  |  | POL1_
|  | 31,382*3 |  | 94.146 | [16 empty] | VV
6 | 167101101R00 | Nakládání výkopku z hor.1-4 v množství do 100 m3 | m3 | 31.382 |  | 0 |  | 0 |  | 0 | 21 | 0 | 0 | 0 | 0 | 0 | 800-1 | RTS |  |  | POL1_
7 | 171201201R00 | Uložení sypaniny na skl.-modelace na výšku přes 2m | m3 | 31.382 |  | 0 |  | 0 |  | 0 | 21 | 0 | 0 | 0 | 0 | 0 | 800-1 | RTS |  |  | POL1_
8 | 199000005R00 | Poplatek za skládku zeminy 1- 4 | t | 56.4876 |  | 0 |  | 0 |  | 0 | 21 | 0 | 0 | 0 | 0 | 0 | 800-1 | RTS |  |  | POL1_
|  | 31,382*1,8 |  | 56.4876 | [16 empty] | VV
Díl: | 2 | Základy a zvláštní zakládání |  |  |  | 0 |  | 0 |  | 0 |  | 0 |  | 73.82 |  | 0 |  |  |  |  | DIL
9 | 271531114R00 | Polštář základu z kameniva drceného 8-16 mm | m3 | 17.21 |  | 0 |  | 0 |  | 0 | 21 | 0 | 1.7816 | 30.66 | 0 | 0 | 800-2 | RTS |  |  | POL1_
|  | pod zákl.desku výtah V1 : 0,2*2,9*2,5 |  | 1.45 | [16 empty] | VV
|  | V2 : 0,2*2,6*2,2 |  | 1.144 | [16 empty] | VV
|  | V3 : 0,2*2,6*2,7 |  | 1.404 | [16 empty] | VV
|  | přístup k výtahu V3 : 0,15*(8,8*8,2+4,0*5,3-2,4*2,2) |  | 13.212 | [16 empty] | VV
10 | 273313611R00 | Beton základových desek prostý C 16/20 | m3 | 16.804 |  | 0 |  | 0 |  | 0 | 21 | 0 | 2.525 | 42.43 | 0 | 0 | 801-1 | RTS |  |  | POL1_
|  | výtah V1 : 0,4*2,9*2,5 |  | 2.9 | [16 empty] | VV
|  | V2 : 0,4*2,6*2,2 |  | 2.288 | [16 empty] | VV
|  | V3 : 0,4*2,6*2,7 |  | 2.808 | [16 empty] | VV
|  | přístup k výtahu V3 : 0,1*(8,8*8,2+4,0*5,3-2,4*2,2) |  | 8.808 | [16 empty] | VV
11 | 273362021R00 | Výztuž základových desek ze svařovaných sití KARI | t | 0.68679 |  | 0 |  | 0 |  | 0 | 21 | 0 | 1.057 | 0.73 | 0 | 0 | 801-1 | RTS |  |  | POL1_
|  | síť 150/150/6 2 vrstvy : | [18 empty] | VV
|  | výtah V1 : 3,041*2,9*2,5*1,15*0,001*2 |  | 0.05071 | [16 empty] | VV
|  | V2 : 3,041*2,6*2,2*1,15*0,001*2 |  | 0.04001 | [16 empty] | VV
|  | V3 : 3,041*2,6*2,7*1,15*0,001*2 |  | 0.0491 | [16 empty] | VV
|  | přístup k výtahu V3 (síť 150/150/8mm) : 5,4*(8,8*8,2+4,0*5,3-2,4*2,2)*1,15*0,001 |  | 0.54698 | [16 empty] | VV
Díl: | 3 | Svislé a kompletní konstrukce |  |  |  | 0 |  | 0 |  | 0 |  | 0 |  | 259.58 |  | 0 |  |  |  |  | DIL
12 | 274272120RT2 | Zdivo z bednicích tvárnic, tl. 20 cm, výplň tvárnic betonem C 12/15 | m2 | 426.447 |  | 0 |  | 0 |  | 0 | 21 | 0 | 0.52 | 221.75 | 0 | 0 | 801-1 | RTS |  |  | POL1_
|  | výtah V1 : | [18 empty] | VV
|  | 1.PP-3.NP+atika : 15,7*(2,25*2+1,8*2)-1,2*2,26*4+3,5*(2,4*2+2,25)+1,25*2,2*2+3,3*0,65*2*3+0,6*(2,85*2+1,85) |  | 163.897 | [16 empty] | VV
|  | výtah V2 : 11,5*(2,0*2+1,65*2)-1,1*2,3*3+4,75*2,1*2+3,3*2,1*2*2 |  | 124.03 | [16 empty] | VV
|  | výtah V3 : 15,6*(2,0*2+1,65*2)-1,1*2,3*4+4,75*2,2*2+3,3*2,1*2 |  | 138.52 | [16 empty] | VV
13 | 279361821R00 | Výztuž základových zdí z betonářské oceli 10 505 | t | 3.4732 |  | 0 |  | 0 |  | 0 | 21 | 0 | 1.0211 | 3.55 | 0 | 0 | 801-1 | RTS |  |  | POL1_
|  | R10 12,0m/m2 : 0,617*426,45*12,0*1,1*0,001 |  | 3.4732 | [16 empty] | VV
14 | 317144284R00 | Překlad nosný PS 200 x 240 - 1490/1000 mm | kus | 11 |  | 0 |  | 0 |  | 0 | 21 | 0 | 0.08965 | 0.99 | 0 | 0 | 801-1 | RTS |  |  | POL1_
|  | V1 : 4 |  | 4 | [16 empty] | VV
|  | V2 : 3 |  | 3 | [16 empty] | VV
|  | V3 : 4 |  | 4 | [16 empty] | VV
15 | 317168112R00 | Překlad plochý 115x71x1250 mm | kus | 6 |  | 0 |  | 0 |  | 0 | 21 | 0 | 0.02288 | 0.14 | 0 | 0 | 801-1 | RTS |  |  | POL1_
|  | V2 : 2 |  | 2 | [16 empty] | VV
|  | V3 : 4 |  | 4 | [16 empty] | VV
16 | 317168132R00 | Překlad 7 vysoký 70x235x1500 mm | kus | 6 |  | 0 |  | 0 |  | 0 | 21 | 0 | 0.05422 | 0.33 | 0 | 0 | 801-1 | RTS |  |  | POL1_
|  | V2 : 6 |  | 6 | [16 empty] | VV
17 | 317998111R00 | Izolace mezi překlady polystyren tl. 50 mm | m | 4.5 |  | 0 |  | 0 |  | 0 | 21 | 0 | 0.00028 | 0 | 0 | 0 | 801-1 | RTS |  |  | POL1_
|  | V2 : 1,5*3 |  | 4.5 | [16 empty] | VV
18 | 317234410RT2 | Vyzdívka mezi nosníky cihlami pálenými na MC, s použitím suché maltové směsi | m3 | 0.821 |  | 0 |  | 0 |  | 0 | 21 | 0 | 1.796 | 1.47 | 0 | 0 | 801-4 | RTS |  |  | POL1_
|  | V3 : 0,45*0,2*(1,5+3,5*2) |  | 0.765 | [16 empty] | VV
|  | V2 : 0,1*0,2*1,4*2 |  | 0.056 | [16 empty] | VV
19 | 317941123RU2 | Osazení ocelových válcovaných nosníků č.14-22, včetně dodávky profilu U č.14 | t | 0.1136 |  | 0 |  | 0 |  | 0 | 21 | 0 | 1.0971 | 0.12 | 0 | 0 | 801-1 | RTS |  |  | POL1_
|  | překlady v otvorech příček : | [18 empty] | VV
|  | V2 : 16,0*(1,4*2+1,2*2+1,9)*0,001 |  | 0.1136 | [16 empty] | VV
20 | 317944311RT3 | Válcované nosníky do č.12 do připravených otvorů, včetně dodávky profilu IPE č.12 | t | 0.05824 |  | 0 |  | 0 |  | 0 | 21 | 0 | 1.09 | 0.06 | 0 | 0 | 801-4 | RTS |  |  | POL1_
|  | V2 : 10,4*1,4*2*2*0,001 |  | 0.05824 | [16 empty] | VV
21 | 317944313RT2 | Válcované nosníky č.14-22 do připravených otvorů, včetně dodávky profilu IPE č.14 | t | 0.05031 |  | 0 |  | 0 |  | 0 | 21 | 0 | 1.09 | 0.05 | 0 | 0 | 801-4 | RTS |  |  | POL1_
|  | V3 1.PP : 12,9*1,3*3*0,001 |  | 0.05031 | [16 empty] | VV
22 | 317944313RT5 | Válcované nosníky č.14-22 do připravených otvorů, včetně dodávky profilu IPE č.20 | t | 0.4704 |  | 0 |  | 0 |  | 0 | 21 | 0 | 1.09 | 0.51 | 0 | 0 | 801-4 | RTS |  |  | POL1_
|  | V3 překlady : 22,4*3,5*3*2*0,001 |  | 0.4704 | [16 empty] | VV
23 | 319201319R00 | Vyrovnání zdiva pod omítku maltou ze SMS tl. 50 mm | m2 | 45.6 |  | 0 |  | 0 |  | 0 | 21 | 0 | 0.03985 | 1.82 | 0 | 0 | 801-1 | RTS |  |  | POL1_
|  | vyrovnání stávaj.základů pro HI : | [18 empty] | VV
|  | V1 : 1,5*(2,7*2+2,7*2) |  | 16.2 | [16 empty] | VV
|  | V2 : 1,5*(2,4*2+2,5*2) |  | 14.7 | [16 empty] | VV
|  | V3 : 1,5*(2,4*2+2,5*2) |  | 14.7 | [16 empty] | VV
24 | 342248112R00 | Příčky cihelné 11,5 P+D na MVC 5, tl. 115 mm | m2 | 124.825 |  | 0 |  | 0 |  | 0 | 21 | 0 | 0.11666 | 14.56 | 0 | 0 | 801-1 | RTS |  |  | POL1_
|  | V1 : 3,3*0,85*2 |  | 5.61 | [16 empty] | VV
|  | V2 : 3,3*(3,6+2,0+1,25+0,5+0,5*2+0,5)-1,0*2,0 |  | 27.205 | [16 empty] | VV
|  | V3 : 3,3*(9,0+2,45*2+1,5+5,5+8,8)-1,0*2,0*3 |  | 92.01 | [16 empty] | VV
25 | 342271212RT2 | Příčky z cihel betonových dl. 29 cm, tl. 14 cm, s použitím suché maltové směsi | m2 | 3.9 |  | 0 |  | 0 |  | 0 | 21 | 0 | 0.29785 | 1.16 | 0 | 0 | 801-1 | RTS |  |  | POL1_
|  | podezdění příčky u V2 pro HI : 1,3*3,0 |  | 3.9 | [16 empty] | VV
26 | 342668111R00 | Těsnění styku příčky se stáv. konstrukcí PU pěnou | m | 40.45 |  | 0 |  | 0 |  | 0 | 21 | 0 | 8e-05 | 0 | 0 | 0 | 801-4 | RTS |  |  | POL1_1
|  | V1 : 0,85*2 |  | 1.7 | [16 empty] | VV
|  | V2 : 3,6+2,0+1,25+0,5+0,5*2+0,5 |  | 8.85 | [16 empty] | VV
|  | V3 : 9,0+2,45*2+1,5+5,5+9,0 |  | 29.9 | [16 empty] | VV
27 | 342948111R00 | Ukotvení příček k cihel.konstr. kotvami na hmožd. | m | 79.2 |  | 0 |  | 0 |  | 0 | 21 | 0 | 0.00102 | 0.08 | 0 | 0 | 801-1 | RTS |  |  | POL1_1
|  | V1 : 3,3*4 |  | 13.2 | [16 empty] | VV
|  | V2 : 3,3*7+3,3*4+3,3*2 |  | 42.9 | [16 empty] | VV
|  | V3 : 3,3*7 |  | 23.1 | [16 empty] | VV
28 | 346244314R00 | Obezdívky z desek tl. 125 mm | m2 | 5.625 |  | 0 |  | 0 |  | 0 | 21 | 0 | 0.08732 | 0.49 | 0 | 0 | 801-1 | RTS |  |  | POL1_
|  | WC u V2 : 2,0*1,25 |  | 2.5 | [16 empty] | VV
|  | dtto V3 : 2,5*1,25 |  | 3.125 | [16 empty] | VV
29 | 346244381R00 | Plentování ocelových nosníků výšky do 20 cm | m2 | 3.504 |  | 0 |  | 0 |  | 0 | 21 | 0 | 0.18324 | 0.64 | 0 | 0 | 801-1 | RTS |  |  | POL1_
|  | V3 : 0,16*(1,5*2+3,5*2*2) |  | 2.72 | [16 empty] | VV
|  | V2 : 0,14*1,4*2*2 |  | 0.784 | [16 empty] | VV
30 | 346271111R00 | Přizdívky izolační z cihel betonových 65 mm | m2 | 45.6 |  | 0 |  | 0 |  | 0 | 21 | 0 | 0.19152 | 8.73 | 0 | 0 | 801-1 | RTS |  |  | POL1_
|  | výtahy pod úrovní podlahy : | [18 empty] | VV
|  | V1 : 1,5*(2,7*2+2,7*2) |  | 16.2 | [16 empty] | VV
|  | V2 : 1,5*(2,4*2+2,5*2) |  | 14.7 | [16 empty] | VV
|  | V3 : 1,5*(2,4*2+2,5*2) |  | 14.7 | [16 empty] | VV
31 | 346991125RT2 | Izolace dvojpříček polystyrén.deskami tl.50 mm, tloušťka polystyrénové desky 100 mm | m2 | 35.65 |  | 0 |  | 0 |  | 0 | 21 | 0 | 0.00212 | 0.08 | 0 | 0 | 801-1 | RTS |  |  | POL1_
|  | výtah V3 1.PP : 3,1*(6,5+5,0) |  | 35.65 | [16 empty] | VV
32 | 349231821R00 | Přizdívka ostění s ozubem z cihel, kapsy do 30 cm | m2 | 4.185 |  | 0 |  | 0 |  | 0 | 21 | 0 | 0.50618 | 2.12 | 0 | 0 | 801-4 | RTS |  |  | POL1_
|  | V1 : 0,45*3,1*3 |  | 4.185 | [16 empty] | VV
33 | 642944121R00 | Osazení ocelových zárubní dodatečně do 2,5 m2 | kus | 6 |  | 0 |  | 0 |  | 0 | 21 | 0 | 0.05401 | 0.32 | 0 | 0 | 801-4 | RTS |  |  | POL1_
34 | 642945111R00 | Osazení zárubní ocel. požár.1křídl., pl. do 2,5 m2 | kus | 1 |  | 0 |  | 0 |  | 0 | 21 | 0 | 0.49075 | 0.49 | 0 | 0 | 801-1 | RTS |  |  | POL1_
|  | V3 do hudebny : 1 |  | 1 | [16 empty] | VV
35 | 55330321R | Zárubeň ocelová H 110 900x1970x110 POŽ | kus | 1 |  | 0 |  | 0 |  | 0 | 21 | 0 | 0.01214 | 0.01 | 0 | 0 | SPCM | RTS |  |  | POL3_
36 | 553306130R | Zárubeň ocelová H 110 DV 900x1970x110, ZAKO pro klasické zdění, s drážkou, těsněním, kapsové závěsy | kus | 4 |  | 0 |  | 0 |  | 0 | 21 | 0 | 0.0185 | 0.07 | 0 | 0 | SPCM | RTS |  |  | POL3_
37 | 553306321R | Zárubeň ocelová H 145 DV 800x1970x145, ZAKO pro klasické zdění, s drážkou, těsněním, kapsové závěsy | kus | 2 |  | 0 |  | 0 |  | 0 | 21 | 0 | 0.0219 | 0.04 | 0 | 0 | SPCM | RTS |  |  | POL3_
Díl: | 311 | Sádrokartonové konstrukce |  |  |  | 0 |  | 0 |  | 0 |  | 0 |  | 2.27 |  | 0 |  |  |  |  | DIL
38 | 342266111RU8 | Obklad stěn sádrokartonem na ocelovou konstrukci, desky protipožární tl. 12,5 mm, bez izolace | m2 | 38.475 |  | 0 |  | 0 |  | 0 | 21 | 0 | 0.0173 | 0.67 | 0 | 0 | 801-1 | RTS |  |  | POL1_
|  | V3 : | [18 empty] | VV
|  | 2.a 3.NP : 3,3*(1,5+3,5+2,2)-1,25*2,25*3+0,15*5,5*3 |  | 17.7975 | [16 empty] | VV
|  | 3,7*(1,5+3,5+2,2)-1,25*2,25*3+0,15*5,5*3 |  | 20.6775 | [16 empty] | VV
39 | 342264051RT2 | Podhled sádrokartonový na zavěšenou ocel. konstr., desky protipožární tl. 12,5 mm, bez izolace | m2 | 79.5 |  | 0 |  | 0 |  | 0 | 21 | 0 | 0.02017 | 1.6 | 0 | 0 | 801-1 | RTS |  |  | POL1_
|  | V1 - výstupy z výtahu : 1,0*1,9*3 |  | 5.7 | [16 empty] | VV
|  | V3 - strop nad 2.a 3.NP : 1,5*4,2*2+2,0*2,2*2 |  | 21.4 | [16 empty] | VV
|  | V3 1.PP chodba+WC : 47,13+5,27 |  | 52.4 | [16 empty] | VV
Díl: | 4 | Vodorovné konstrukce |  |  |  | 0 |  | 0 |  | 0 |  | 0 |  | 26.47 |  | 0 |  |  |  |  | DIL
40 | 411121221R00 | Osazování stropních desek š. do 60, dl. do 90 cm | kus | 12 |  | 0 |  | 0 |  | 0 | 21 | 0 | 0.00238 | 0.03 | 0 | 0 | 801-2 | RTS |  |  | POL1_
41 | 413231221R00 | Zazdívka zhlaví stropních nosníků | kus | 2 |  | 0 |  | 0 |  | 0 | 21 | 0 | 0.07487 | 0.15 | 0 | 0 | 801-4 | RTS |  |  | POL1_
42 | 417321313R00 | Ztužující pásy a věnce z betonu železového C 16/20 | m3 | 4.175 |  | 0 |  | 0 |  | 0 | 21 | 0 | 2.5251 | 10.54 | 0 | 0 | 801-1 | RTS |  |  | POL1_
|  | výtah V1 : | [18 empty] | VV
|  | 1.PP-3.NP : 0,2*0,25*(2,25*2+1,8*2)*4 |  | 1.62 | [16 empty] | VV
|  | výtah V2 : 0,2*0,25*(2,0*2+1,65*2)*3 |  | 1.095 | [16 empty] | VV
|  | výtah V3 : 0,2*0,25*(2,0*2+1,65*2)*4 |  | 1.46 | [16 empty] | VV
43 | 417351115R00 | Bednění ztužujících pásů a věnců - zřízení | m2 | 41.75 |  | 0 |  | 0 |  | 0 | 21 | 0 | 0.00782 | 0.33 | 0 | 0 | 801-1 | RTS |  |  | POL1_
|  | V1 : 0,25*(2,25*2+2,2*2+1,85*2+1,8*2)*4 |  | 16.2 | [16 empty] | VV
|  | V2 : 0,25*(2,05*2+2,0*2+1,6*2+1,65*2)*3 |  | 10.95 | [16 empty] | VV
|  | V3 : 0,25*(2,05*2+2,0*2+1,6*2+1,65*2)*4 |  | 14.6 | [16 empty] | VV
44 | 417351116R00 | Bednění ztužujících pásů a věnců - odstranění | m2 | 41.75 |  | 0 |  | 0 |  | 0 | 21 | 0 | 0 | 0 | 0 | 0 | 801-1 | RTS |  |  | POL1_
45 | 417361821R00 | Výztuž ztužujících pásů a věnců z oceli 10505 | t | 0.44489 |  | 0 |  | 0 |  | 0 | 21 | 0 | 1.0167 | 0.45 | 0 | 0 | 801-1 | RTS |  |  | POL1_
|  | výtah V1 : | [18 empty] | VV
|  | 1.PP-3.NP : (0,888*4+0,222*5*0,8)*(2,25*2+1,8*2)*4*1,2*0,001 |  | 0.17263 | [16 empty] | VV
|  | výtah V2 : (0,888*4+0,222*5*0,8)*(2,0*2+1,65*2)*3*1,2*0,001 |  | 0.11668 | [16 empty] | VV
|  | výtah V3 : (0,888*4+0,222*5*0,8)*(2,0*2+1,65*2)*4*1,2*0,001 |  | 0.15558 | [16 empty] | VV
46 | 4101 | Rýhy ve střešní konstrukci pro uložení průvlaku pod nadstřešní část V3 | m | 13.4 |  | 0 |  | 0 |  | 0 | 21 | 0 | 0 | 0 | 0 | 0 |  | Vlastní |  |  | POL1_
|  | 6,7*2 |  | 13.4 | [16 empty] | VV
47 | 4102 | Úprava - zapravení a zateplení rýh po uložení nosníků ve stávaj.střeše | m | 6 |  | 0 |  | 0 |  | 0 | 21 | 0 | 0 | 0 | 0 | 0 |  | Vlastní |  |  | POL1_
|  | 3,0*2 |  | 6 | [16 empty] | VV
48 | 76732 | Kotvení výtahové šachty+dilatace | kus | 6 |  | 0 |  | 0 |  | 0 | 21 | 0 | 0 | 0 | 0 | 0 |  | Vlastní |  |  | POL1_
|  | V1 : 2*3 |  | 6 | [16 empty] | VV
49 | 411320034RAA | Strop ze železobetonu beton C 16/20, tl. 20 cm, bednění, výztuž 90 kg/m3, podpěrná konstrukce | m2 | 14 |  | 0 |  | 0 |  | 0 | 21 | 0 | 0.57276 | 8.02 | 0 | 0 | AP-HSV | RTS |  |  | POL2_
|  | nad výtah.šachtami : | [18 empty] | VV
|  | V1 : 2,6*2,25 |  | 5.85 | [16 empty] | VV
|  | V3 : 2,05*2,0 |  | 4.1 | [16 empty] | VV
|  | výstup z výtahu V1 : 0,9*2,25*2 |  | 4.05 | [16 empty] | VV
50 | 411320130RAA | Strop ŽB z betonu C16/20, tl. 10 cm, ztrac.bednění, ocelový pozinkovaný plech, výztuž 90 kg/m3 | m2 | 23.16 |  | 0 |  | 0 |  | 0 | 21 | 0 | 0.28547 | 6.61 | 0 | 0 | AP-HSV | RTS |  |  | POL2_
|  | strop u V3 nad 2. a 3.NP : (1,5*4,5+2,1*2,3)*2 |  | 23.16 | [16 empty] | VV
51 | 59341209R | Deska stropní plná PZD 74x29x6,5 cm | kus | 12.12 |  | 0 |  | 0 |  | 0 | 21 | 0 | 0.028 | 0.34 | 0 | 0 | SPCM | RTS |  |  | POL3_
Díl: | 61 | Upravy povrchů vnitřní |  |  |  | 0 |  | 0 |  | 0 |  | 0 |  | 51.58 |  | 0 |  |  |  |  | DIL
52 | 601012142RT1 | Omítka stropů štuková Hasit 160 ručně, tloušťka vrstvy 2 mm | m2 | 399.8195 |  | 0 |  | 0 |  | 0 | 21 | 0 | 0.00359 | 1.44 | 0 | 0 | 801-1 | RTS |  |  | POL1_
53 | 601016191R00 | Penetrační nátěr stropů Putzgrund | m2 | 399.8195 |  | 0 |  | 0 |  | 0 | 21 | 0 | 0.00017 | 0.07 | 0 | 0 | 801-1 | RTS |  |  | POL1_
|  | dispozičně upravované místnosti- u V3 : 45,6+4,5+3,0*6,5 |  | 69.6 | [16 empty] | VV
|  | úprava odb.učeben : | [18 empty] | VV
|  | chemie+fyz+kabinet : 11,75*7,35+5,9*7,35 |  | 129.7275 | [16 empty] | VV
|  | cizí jazyky pav.2,2 : 8,75*7,35 |  | 64.3125 | [16 empty] | VV
|  | cizí jazyky pav.1,2 : 12,4*5,95+2,9*5,93 |  | 90.977 | [16 empty] | VV
|  | IVT : 6,15*7,35 |  | 45.2025 | [16 empty] | VV
54 | 602012131RT1 | Stěrka vápenocementová ručně, tloušťka vrstvy 5 mm | m2 | 24.6 |  | 0 |  | 0 |  | 0 | 21 | 0 | 0.007 | 0.17 | 0 | 0 | 801-1 | RTS |  |  | POL1_
|  | V3 - zateplení stěna skladu : 3,0*8,8-0,9*2,0 |  | 24.6 | [16 empty] | VV
55 | 602012142RT1 | Štuk vnitřní i vnější fein-Kalkputz 160 ručn, tloušťka vrstvy 2 mm | m2 | 1137.846 |  | 0 |  | 0 |  | 0 | 21 | 0 | 0.003 | 3.41 | 0 | 0 | 801-1 | RTS |  |  | POL1_
56 | 602016191R00 | Penetrační nátěr stěn Putzgrund | m2 | 1137.846 |  | 0 |  | 0 |  | 0 | 21 | 0 | 0.00016 | 0.18 | 0 | 0 | 801-1 | RTS |  |  | POL1_
|  | u V3 1.PP - chodby : 3,0*(5,4+6,2+0,6+0,4*2+10,0+4,1+5,1+0,5*4)-1,2*2,1 |  | 100.08 | [16 empty] | VV
|  | dispozičně upravované místnosti : | [18 empty] | VV
|  | chemie+fyz+kabinet : 3,3*(11,75*2+7,35*2+5,9*2*7,35*2+0,5*6+0,3*8)-2,2*2,2*6+0,2*6,6*6-0,8*2,0*5 |  | 687.178 | [16 empty] | VV
|  | cizí jazyky pav.2,2 : 3,3*(8,75*2+7,35*2+0,3*2+0,5*2)-2,2*2,2*3+0,2*6,6*3-0,8*2,0 |  | 99.38 | [16 empty] | VV
|  | cizí jazyky pav.1,2 : 3,3*(12,4*2+5,95*2+2,9*2+5,93*2+0,3*2+0,5*2)-2,2*2,2*5+0,2*6,6*5-0,8*2,0*2 |  | 163.868 | [16 empty] | VV
|  | IVT : 3,3*(6,15*2+7,35*2+0,3*2+0,5*2)-2,2*2,2*2+0,2*6,6*2 |  | 87.34 | [16 empty] | VV
57 | 610991111R00 | Zakrývání výplní vnitřních otvorů | m2 | 105.64 |  | 0 |  | 0 |  | 0 | 21 | 0 | 8e-05 | 0.01 | 0 | 0 | 801-1 | RTS |  |  | POL1_1
|  | u výtahů : 1,0*2,25*2+1,25*2,25*4+0,5*1,75*6 |  | 21 | [16 empty] | VV
|  | v dispozičně upr.místn. : 2,3*2,3*16 |  | 84.64 | [16 empty] | VV
58 | 610991004R00 | Začišťovací okenní lišta pro omítku tl. 15 mm | m | 58.2 |  | 0 |  | 0 |  | 0 | 21 | 0 | 0.00023 | 0.01 | 0 | 0 | 801-1 | RTS |  |  | POL1_
|  | 4,0*6+5,5*2+5,8*4 |  | 58.2 | [16 empty] | VV
59 | 611403399R00 | Hrubá výplň rýh maltou ve stropech | m2 | 6 |  | 0 |  | 0 |  | 0 | 21 | 0 | 0.10712 | 0.64 | 0 | 0 | 801-4 | RTS |  |  | POL1_1
60 | 611421221R00 | Oprava váp.omítek stropů do 10% plochy - hladkých | m2 | 399.8195 |  | 0 |  | 0 |  | 0 | 21 | 0 | 0.00574 | 2.29 | 0 | 0 | 801-4 | RTS |  |  | POL1_
|  | dispozičně upravované místnosti- u V3 : 45,6+4,5+3,0*6,5 |  | 69.6 | [16 empty] | VV
|  | chemie+fyz+kabinet : 11,75*7,35+5,9*7,35 |  | 129.7275 | [16 empty] | VV
|  | cizí jazyky pav.2,2 : 8,75*7,35 |  | 64.3125 | [16 empty] | VV
|  | cizí jazyky pav.1,2 : 12,4*5,95+2,9*5,93 |  | 90.977 | [16 empty] | VV
|  | IVT : 6,15*7,35 |  | 45.2025 | [16 empty] | VV
61 | 611425631RT2 | Omítka rýh stropů MV do 30 cm omítkou štukovou, s použitím suché maltové směsi | m2 | 16.74 |  | 0 |  | 0 |  | 0 | 21 | 0 | 0.04285 | 0.72 | 0 | 0 | 801-4 | RTS |  |  | POL1_
|  | po vybour příček : | [18 empty] | VV
|  | V1 : 0,3*1,9 |  | 0.57 | [16 empty] | VV
|  | V2 : 0,3*(1,6+2,0) |  | 1.08 | [16 empty] | VV
|  | V3 : 0,3*2,3*2 |  | 1.38 | [16 empty] | VV
|  | začištění kolem výtahů : | [18 empty] | VV
|  | V1 : 0,3*(2,5+3,7) |  | 1.86 | [16 empty] | VV
|  | V2 : 0,3*(2,0+2,5+2,3+1,8+2,5+2,7+2,5+1,8+2,5+2,2) |  | 6.84 | [16 empty] | VV
|  | V3 : 0,3*(2,3*2+2,5+2,3*2+2,5*2) |  | 5.01 | [16 empty] | VV
62 | 611475121RT3 | Omítka vnitřní stropů vápenocem. dvouvrstvá, postřik, vrstva 15 mm | m2 | 57 |  | 0 |  | 0 |  | 0 | 21 | 0 | 0.02848 | 1.62 | 0 | 0 | 801-1 | RTS |  |  | POL1_
63 | 612403386R00 | Hrubá výplň rýh ve stěnách do 10x10cm maltou z SMS | m | 14 |  | 0 |  | 0 |  | 0 | 21 | 0 | 0.01733 | 0.24 | 0 | 0 | 801-4 | RTS |  |  | POL1_1
64 | 612409991RT2 | Začištění omítek kolem oken,dveří apod. s použitím, suché maltové směsi | m | 140 |  | 0 |  | 0 |  | 0 | 21 | 0 | 0.00238 | 0.33 | 0 | 0 | 801-4 | RTS |  |  | POL1_1
65 | 612421321R00 | Oprava vápen.omítek stěn do 30 % pl. - hladkých | m2 | 1137.846 |  | 0 |  | 0 |  | 0 | 21 | 0 | 0.01581 | 17.99 | 0 | 0 | 801-4 | RTS |  |  | POL1_
|  | u V3 1.PP - chodby : 3,0*(5,4+6,2+0,6+0,4*2+10,0+4,1+5,1+0,5*4)-1,2*2,1 |  | 100.08 | [16 empty] | VV
|  | dispozičně upravované místnosti : | [18 empty] | VV
|  | chemie+fyz+kabinet : 3,3*(11,75*2+7,35*2+5,9*2*7,35*2+0,5*6+0,3*8)-2,2*2,2*6+0,2*6,6*6-0,8*2,0*5 |  | 687.178 | [16 empty] | VV
|  | cizí jazyky pav.2,2 : 3,3*(8,75*2+7,35*2+0,3*2+0,5*2)-2,2*2,2*3+0,2*6,6*3-0,8*2,0 |  | 99.38 | [16 empty] | VV
|  | cizí jazyky pav.1,2 : 3,3*(12,4*2+5,95*2+2,9*2+5,93*2+0,3*2+0,5*2)-2,2*2,2*5+0,2*6,6*5-0,8*2,0*2 |  | 163.868 | [16 empty] | VV
|  | IVT : 3,3*(6,15*2+7,35*2+0,3*2+0,5*2)-2,2*2,2*2+0,2*6,6*2 |  | 87.34 | [16 empty] | VV
66 | 612423631RT2 | Omítka rýh stěn MV o šířce do 30 cm, štuková, s použitím suché maltové směsi | m2 | 3.6 |  | 0 |  | 0 |  | 0 | 21 | 0 | 0.03427 | 0.12 | 0 | 0 | 801-4 | RTS |  |  | POL1_
|  | V3 po vybour příčkách : 0,3*3,0*4 |  | 3.6 | [16 empty] | VV
67 | 612425931RT2 | Omítka vápenná vnitřního ostění - štuková, s použitím suché maltové směsi | m2 | 15.59 |  | 0 |  | 0 |  | 0 | 21 | 0 | 0.03371 | 0.53 | 0 | 0 | 801-4 | RTS |  |  | POL1_
|  | V2 : 0,15*5,7*2+0,2*5,6 |  | 2.83 | [16 empty] | VV
|  | V3 : 0,4*5,5+0,6*8,8*2 |  | 12.76 | [16 empty] | VV
68 | 612473181R00 | Omítka vnitřního zdiva ze suché směsi, hladká | m2 | 32.2 |  | 0 |  | 0 |  | 0 | 21 | 0 | 0.01915 | 0.62 | 0 | 0 | 801-1 | RTS |  |  | POL1_1
|  | pod obklady : | [18 empty] | VV
|  | V2 1.NP : 2,0*(2,3*2+2,0*2-0,9) |  | 15.4 | [16 empty] | VV
|  | V3 1.PP : 2,0*(2,5*2+2,15*2-0,9) |  | 16.8 | [16 empty] | VV
69 | 612473182R00 | Omítka vnitřního zdiva ze suché směsi, štuková | m2 | 404.405 |  | 0 |  | 0 |  | 0 | 21 | 0 | 0.02798 | 11.32 | 0 | 0 | 801-1 | RTS |  |  | POL1_1
|  | V1 : | [18 empty] | VV
|  | 1.NP : 3,3*(2,5+3,5+1,0*2+2,0)-1,2*2,25+0,2*5,7+2,5*3,3-1,85*3,3 |  | 33.585 | [16 empty] | VV
|  | 2.-4.NP : (3,0*(1,1*2+1,9)-1,2*2,25+2,7*3,3-1,8*3,0)*3 |  | 39.33 | [16 empty] | VV
|  | V2 : | [18 empty] | VV
|  | 1.NP : 3,3*(3,5+1,2*2+6,2+1,6+1,5*2+2,0*3)-0,9*2,0*3-1,1*2,3-1,5*2,0 |  | 63.98 | [16 empty] | VV
|  | 1,3*(2,3*2+2,0*2) |  | 11.18 | [16 empty] | VV
|  | 2.NP : 3,3*(1,2+1,7+2,5+2,1+3,0)-1,1*2,3 |  | 32.12 | [16 empty] | VV
|  | 3.NP : 3,3*(3,5+3,2+3,4+2,0)-0,9*2,0*2-1,1*2,3 |  | 33.8 | [16 empty] | VV
|  | V3 : | [18 empty] | VV
|  | 1.PP : 3,0*(8,6+0,15+7,0+4,9+2,0+1,5+1,5)-1,0*2,0-1,1*2,3-1,2*2,1-1,0*(2,15*2+2,6*2) |  | 60.4 | [16 empty] | VV
|  | 3,0*(5,4*2+8,7*2)-0,9*2,0*3 |  | 79.2 | [16 empty] | VV
|  | 1.NP : 3,3*(2,1*2+2,4*2)-1,1*2,3 |  | 27.17 | [16 empty] | VV
|  | 2.NP : 3,3*(2,1+2,0)-1,1*2,3 |  | 11 | [16 empty] | VV
|  | 3.NP : 3,7*(2,1+2,0)-1,1*2,3 |  | 12.64 | [16 empty] | VV
70 | 612473185R00 | Příplatek za zabudované omítníky, omítka zdiva | m2 | 32.2 |  | 0 |  | 0 |  | 0 | 21 | 0 | 0 | 0 | 0 | 0 | 801-1 | RTS |  |  | POL1_1
71 | 612473186R00 | Příplatek za zabudované rohovníky, omítka zdiva | m | 294 |  | 0 |  | 0 |  | 0 | 21 | 0 | 0.00046 | 0.14 | 0 | 0 | 801-1 | RTS |  |  | POL1_1
|  | V1 : 3,3*3+3,0*6+5,7*8+1,9*4+4,0*6+2,3*6 |  | 118.9 | [16 empty] | VV
|  | V2 : 3,3*7+5,7*6+5,6 |  | 62.9 | [16 empty] | VV
|  | V3 : 3,0*3+3,3*4+3,7+5,7*8+5,5+8,8*4 |  | 112.2 | [16 empty] | VV
72 | 617421232RT2 | Omítka vnitřní světlíků, MVC, štuková hlazená, s použitím suché maltové směsi | m2 | 278.12 |  | 0 |  | 0 |  | 0 | 21 | 0 | 0.03225 | 8.97 | 0 | 0 | 801-1 | RTS |  |  | POL1_
|  | V1 : 15,7*(1,85*2+1,8*2)-1,2*2,25*4+0,2*5,7*4+1,85*1,8 |  | 111.7 | [16 empty] | VV
|  | V2 : 11,5*(1,6*2+1,65*2)-1,1*2,3*3+0,2*5,7*3 |  | 70.58 | [16 empty] | VV
|  | V3 : 15,6*(1,6*2+1,65*2)-1,1*2,3*4+0,2*5,7*4 |  | 95.84 | [16 empty] | VV
73 | 622312134RV1 | Zateplovací syst. EPS F tl.140 mm, zakončený stěrkou s výztužnou tkaninou | m2 | 24.6 |  | 0 |  | 0 |  | 0 | 21 | 0 | 0.01205 | 0.3 | 0 | 0 | 801-1 | RTS |  |  | POL1_
|  | V3 - zateplení stěna skladu : 3,0*8,8-0,9*2,0 |  | 24.6 | [16 empty] | VV
74 | 622481211RT7 | Montáž výztužné sítě (perlinky) do stěrky-stěny, včetně výztužné sítě a stěrkového tmelu Hasit | m2 | 50 |  | 0 |  | 0 |  | 0 | 21 | 0 | 0.00431 | 0.22 | 0 | 0 | 801-1 | RTS |  |  | POL1_1
75 | 632451024R00 | Vyrovnávací potěr MC 15, v pásu, tl. 50 mm | m2 | 1.575 |  | 0 |  | 0 |  | 0 | 21 | 0 | 0.1231 | 0.19 | 0 | 0 | 801-1 | RTS |  |  | POL1_
|  | parapety V1 : 0,35*0,75*6 |  | 1.575 | [16 empty] | VV
76 | 648991111RT4 | Osazení parapet.desek plast. a lamin. š. do 20cm, včetně dodávky plastové parapetní desky š. 200 mm | m | 10 |  | 0 |  | 0 |  | 0 | 21 | 0 | 0.00486 | 0.05 | 0 | 0 | 801-1 | RTS |  |  | POL1_
|  | 1,0*2+1,25*4+0,5*6 |  | 10 | [16 empty] | VV
Díl: | 62 | Úpravy povrchů vnější |  |  |  | 0 |  | 0 |  | 0 |  | 0 |  | 2.89 |  | 0 |  |  |  |  | DIL
77 | 620991121R00 | Zakrývání výplní vnějších otvorů z lešení | m2 | 21 |  | 0 |  | 0 |  | 0 | 21 | 0 | 4e-05 | 0 | 0 | 0 | 801-1 | RTS |  |  | POL1_
78 | 622312334RT1 | Zatepl.syst., fasáda, EPS šedý, tl.140 mm, s omítkou SH silikonovou 3,1 kg/m2 | m2 | 180.16 |  | 0 |  | 0 |  | 0 | 21 | 0 | 0.01598 | 2.88 | 0 | 0 | 801-1 | RTS |  |  | POL1_
|  | V1 : 11,8*(3,0*2+2,5)-0,5*1,75*6 |  | 95.05 | [16 empty] | VV
|  | V3 : 8,2*(3,75*2+4,8)-1,0*2,25*2-1,25*2,25*4 |  | 85.11 | [16 empty] | VV
79 | 622312014R00 | Soklová lišta hliník KZS tl. 140 mm | m | 20.8 |  | 0 |  | 0 |  | 0 | 21 | 0 | 0.00018 | 0 | 0 | 0 | 801-1 | RTS |  |  | POL1_
|  | V1 : 3,0*2+2,5 |  | 8.5 | [16 empty] | VV
|  | V3 : 3,75*2+4,8 |  | 12.3 | [16 empty] | VV
80 | 622421491R00 | Doplňky zatepl. systémů, rohová lišta | m | 98 |  | 0 |  | 0 |  | 0 | 21 | 0 | 2e-05 | 0 | 0 | 0 | 801-1 | RTS |  |  | POL1_
|  | ostění : 4,0*6+5,5*2+5,8*4 |  | 58.2 | [16 empty] | VV
|  | nároží : 8,2*2+11,7*2 |  | 39.8 | [16 empty] | VV
81 | 622421492R00 | Doplňky zatepl. systémů, okenní lišta s tkaninou | m | 58.2 |  | 0 |  | 0 |  | 0 | 21 | 0 | 0.00011 | 0.01 | 0 | 0 | 801-1 | RTS |  |  | POL1_
|  | ostění : 4,0*6+5,5*2+5,8*4 |  | 58.2 | [16 empty] | VV
82 | 622421494R00 | Doplňky zatepl. systémů, podparapetní lišta s tkan | m | 10 |  | 0 |  | 0 |  | 0 | 21 | 0 | 7e-05 | 0 | 0 | 0 | 801-1 | RTS |  |  | POL1_
|  | 1,0*2+1,25*4+0,5*6 |  | 10 | [16 empty] | VV
Díl: | 63 | Podlahy a podlahové konstrukce |  |  |  | 0 |  | 0 |  | 0 |  | 0 |  | 40.46 |  | 0 |  |  |  |  | DIL
83 | 631312611R00 | Mazanina betonová tl. 5 - 8 cm C 16/20 | m3 | 10.6117 |  | 0 |  | 0 |  | 0 | 21 | 0 | 2.525 | 26.79 | 0 | 0 | 801-1 | RTS |  |  | POL1_
|  | V1 : 0,06*(1,8*1,9+1,5*1,9+1,3*2,0*3) |  | 0.8442 | [16 empty] | VV
|  | V2 : 0,06*(1,6*2,0+2,2*2,0+1,5*1,9+1,2*2,0+3,1*6,1)+0,15*0,06*(1,8+2,5+2,2+3,0) |  | 1.9911 | [16 empty] | VV
|  | 0,15*0,06*(1,8+2,5+2,2)+0,3*0,06*1,1 |  | 0.0783 | [16 empty] | VV
|  | V3 : 0,06*(1,6*2,0+2,6*2,15+47,13+0,5*1,2+45,6)+0,06*0,15*(2,2+2,7+2,2+2,0) |  | 6.2091 | [16 empty] | VV
|  | 0,06*(1,5*4,2+2,0*2,2+0,5*3,0)*2 |  | 1.464 | [16 empty] | VV
|  | V3 - uložení OK : 0,5*0,5*0,05*2 |  | 0.025 | [16 empty] | VV
84 | 631312141R00 | Doplnění rýh betonem v dosavadních mazaninách | m3 | 4.71 |  | 0 |  | 0 |  | 0 | 21 | 0 | 2.5 | 11.78 | 0 | 0 | 801-4 | RTS |  |  | POL1_
|  | po vybour.příček+ostatní : 3,0 |  | 3 | [16 empty] | VV
|  | po ležaté kanalizaci : 28,5*0,4*0,15 |  | 1.71 | [16 empty] | VV
85 | 631319151R00 | Příplatek za přehlaz. mazanin pod povlaky tl. 8 cm | m3 | 10.6117 |  | 0 |  | 0 |  | 0 | 21 | 0 | 0 | 0 | 0 | 0 | 801-1 | RTS |  |  | POL1_
86 | 631319171R00 | Příplatek za stržení povrchu mazaniny tl. 8 cm | m3 | 10.6117 |  | 0 |  | 0 |  | 0 | 21 | 0 | 0 | 0 | 0 | 0 | 801-1 | RTS |  |  | POL1_
87 | 631351101R00 | Bednění stěn, rýh a otvorů v podlahách - zřízení | m2 | 0.4 |  | 0 |  | 0 |  | 0 | 21 | 0 | 0.0141 | 0.01 | 0 | 0 | 801-1 | RTS |  |  | POL1_
|  | uložení OK : 0,1*0,5*4*2 |  | 0.4 | [16 empty] | VV
88 | 631351102R00 | Bednění stěn, rýh a otvorů v podlahách -odstranění | m2 | 0.4 |  | 0 |  | 0 |  | 0 | 21 | 0 | 0 | 0 | 0 | 0 | 801-1 | RTS |  |  | POL1_
89 | 631362021R00 | Výztuž mazanin svařovanou sítí z drátů Kari | t | 0.57822 |  | 0 |  | 0 |  | 0 | 21 | 0 | 1.0662 | 0.62 | 0 | 0 | 801-1 | RTS |  |  | POL1_
|  | V1 : 3,041*(1,8*1,9+1,5*1,9+1,3*2,0*3)*1,15*0,001 |  | 0.0492 | [16 empty] | VV
|  | V2 : 3,041*((1,6*2,0+2,2*2,0+1,5*1,9+1,2*2,0+3,1*6,1)+0,15*(1,8+2,5+2,2+3,0))*1,15*0,001 |  | 0.11605 | [16 empty] | VV
|  | 3,041*((1,8+2,5+2,2)+0,3*1,1)*1,15*0,001 |  | 0.02389 | [16 empty] | VV
|  | V3 : 3,041*((1,6*2,0+2,6*2,15+30,5+0,5*1,2+45,6)+0,15*(2,2+2,7+2,2+2,0))*1,15*0,001 |  | 0.30374 | [16 empty] | VV
|  | 3,041*(1,5*4,2+2,0*2,2+0,5*3,0)*2*1,15*0,001 |  | 0.08533 | [16 empty] | VV
90 | 632413102R00 | Potěr 25 MPa, samoniv, ručně, tl. 2 mm, vč.penetrace | m2 | 378.755 |  | 0 |  | 0 |  | 0 | 21 | 0 | 0.00333 | 1.26 | 0 | 0 | 801-1 | RTS |  |  | POL1_
|  | na novém betonu pod dlažbu : | [18 empty] | VV
|  | V1 : 1,8*1,9+1,5*1,9+1,3*2,0*3 |  | 14.07 | [16 empty] | VV
|  | V2 : 1,6*2,0+2,2*2,0+1,5*1,9+1,2*2,0+3,1*6,1+0,15*(1,8+2,5+2,2+3,0) |  | 33.185 | [16 empty] | VV
|  | 0,15*(1,8+2,5+2,2)+0,3*1,1 |  | 1.305 | [16 empty] | VV
|  | V3 : 1,6*2,0+2,6*2,15+30,5+0,5*1,2+45,6+0,15*(2,2+2,7+2,2+2,0) |  | 86.855 | [16 empty] | VV
|  | (1,5*4,2+2,0*2,2+0,5*3,0)*2 |  | 24.4 | [16 empty] | VV
|  | pod PVC a koberec : 179,04+39,9 |  | 218.94 | [16 empty] | VV
Díl: | 94 | Lešení a stavební výtahy |  |  |  | 0 |  | 0 |  | 0 |  | 0 |  | 15.02 |  | 0 |  |  |  |  | DIL
91 | 941941051R00 | Montáž lešení leh.řad.s podlahami,š.1,5 m, H 10 m | m2 | 272.25 |  | 0 |  | 0 |  | 0 | 21 | 0 | 0.02426 | 6.6 | 0 | 0 | 800-3 | RTS |  |  | POL1_
|  | pro fasádu : | [18 empty] | VV
|  | V1 : 11,5*(3,0*2+5,5) |  | 132.25 | [16 empty] | VV
|  | V3 : 12,0*5,0+8,0*(5,0+5,0) |  | 140 | [16 empty] | VV
92 | 941941391R00 | Příplatek za každý měsíc použití lešení k pol.1051 | m2 | 816.75 |  | 0 |  | 0 |  | 0 | 21 | 0 | 0.00109 | 0.89 | 0 | 0 | 800-3 | RTS |  |  | POL1_
|  | 272,25*3 |  | 816.75 | [16 empty] | VV
93 | 941941851R00 | Demontáž lešení leh.řad.s podlahami,š.1,5 m,H 10 m | m2 | 272.25 |  | 0 |  | 0 |  | 0 | 21 | 0 | 0 | 0 | 0 | 0 | 800-3 | RTS |  |  | POL1_
94 | 941955001R00 | Lešení lehké pomocné, výška podlahy do 1,2 m | m2 | 165 |  | 0 |  | 0 |  | 0 | 21 | 0 | 0.03459 | 5.71 | 0 | 0 | 800-3 | RTS |  |  | POL1_1
|  | 15*4+15*3+15*4 |  | 165 | [16 empty] | VV
95 | 943944121R00 | Montáž lešení prostorového těžkého, H 20 m, 300 kg | m3 | 122.895 |  | 0 |  | 0 |  | 0 | 21 | 0 | 0.00956 | 1.17 | 0 | 0 | 800-3 | RTS |  |  | POL1_
|  | V1 : 1,8*1,85*15,5 |  | 51.615 | [16 empty] | VV
|  | V2 : 1,65*1,6*11,5 |  | 30.36 | [16 empty] | VV
|  | V3 : 1,6*1,65*15,5 |  | 40.92 | [16 empty] | VV
96 | 943944291R00 | Příplatek za každý měsíc použití lešení k pol.4121 | m3 | 368.955 |  | 0 |  | 0 |  | 0 | 21 | 0 | 0.0002 | 0.07 | 0 | 0 | 800-3 | RTS |  |  | POL1_
|  | 122,985*3 |  | 368.955 | [16 empty] | VV
97 | 943944821R00 | Demontáž lešení prostorov.těžkého, H 20 m, 300 kg | m3 | 122.895 |  | 0 |  | 0 |  | 0 | 21 | 0 | 0 | 0 | 0 | 0 | 800-3 | RTS |  |  | POL1_
98 | 943955141R00 | Montáž lešeň. podl., šachta 6 m2, s příč. a podél. | m2 | 31.8 |  | 0 |  | 0 |  | 0 | 21 | 0 | 0.01691 | 0.54 | 0 | 0 | 800-3 | RTS |  |  | POL1_
|  | V1 : 1,8*1,85*4 |  | 13.32 | [16 empty] | VV
|  | V2 : 1,65*1,6*3 |  | 7.92 | [16 empty] | VV
|  | V3 : 1,6*1,65*4 |  | 10.56 | [16 empty] | VV
99 | 943955191R00 | Příplatek za každý měsíc použití leš.k pol.21až 41 | m2 | 95.4 |  | 0 |  | 0 |  | 0 | 21 | 0 | 0.0004 | 0.04 | 0 | 0 | 800-3 | RTS |  |  | POL1_
|  | 31,8*3 |  | 95.4 | [16 empty] | VV
100 | 943955822R00 | Demontáž leš. podlahy s příč. a podélníky, H 20 m | m2 | 31.8 |  | 0 |  | 0 |  | 0 | 21 | 0 | 0 | 0 | 0 | 0 | 800-3 | RTS |  |  | POL1_
101 | 944944011R00 | Montáž ochranné sítě z umělých vláken | m2 | 272.25 |  | 0 |  | 0 |  | 0 | 21 | 0 | 0 | 0 | 0 | 0 | 800-3 | RTS |  |  | POL1_
102 | 944944031R00 | Příplatek za každý měsíc použití sítí k pol. 4011 | m2 | 816.75 |  | 0 |  | 0 |  | 0 | 21 | 0 | 0 | 0 | 0 | 0 | 800-3 | RTS |  |  | POL1_
103 | 944944081R00 | Demontáž ochranné sítě z umělých vláken | m2 | 272.25 |  | 0 |  | 0 |  | 0 | 21 | 0 | 0 | 0 | 0 | 0 | 800-3 | RTS |  |  | POL1_
Díl: | 95 | Dokončovací konstrukce na pozemních stavbách |  |  |  | 0 |  | 0 |  | 0 |  | 0 |  | 0.27 |  | 0 |  |  |  |  | DIL
104 | 952901111R00 | Vyčištění budov o výšce podlaží do 4 m | m2 | 949.8195 |  | 0 |  | 0 |  | 0 | 21 | 0 | 4e-05 | 0.04 | 0 | 0 | 801-1 | RTS |  |  | POL1_1
|  | kolem výtahů : 50,0*(4+3+4) |  | 550 | [16 empty] | VV
|  | dispozičně upravované místnosti- u V3 : 45,6+4,5+3,0*6,5 |  | 69.6 | [16 empty] | VV
|  | chemie+fyz+kabinet : 11,75*7,35+5,9*7,35 |  | 129.7275 | [16 empty] | VV
|  | cizí jazyky pav.2,2 : 8,75*7,35 |  | 64.3125 | [16 empty] | VV
|  | cizí jazyky pav.1,2 : 12,4*5,95+2,9*5,93 |  | 90.977 | [16 empty] | VV
|  | IVT : 6,15*7,35 |  | 45.2025 | [16 empty] | VV
105 | 953761131R00 | Odvětrání troubami PVC kruhovými 140x2,8 mm | m | 27.5 |  | 0 |  | 0 |  | 0 | 21 | 0 | 0.00832 | 0.23 | 0 | 0 | 801-1 | RTS |  |  | POL1_
|  | V1 : 1,0+0,5 |  | 1.5 | [16 empty] | VV
|  | V2 : 3,0+5,0+12,0 |  | 20 | [16 empty] | VV
|  | V3 : 6,0 |  | 6 | [16 empty] | VV
106 | 9521 | Mřížky větrací nerez na potrubí DN 125mm | kus | 4 |  | 0 |  | 0 |  | 0 | 21 | 0 | 0 | 0 | 0 | 0 |  | Vlastní |  |  | POL1_
Díl: | 96 | Bourání konstrukcí |  |  |  | 0 |  | 0 |  | 0 |  | 0 |  | 0.83 |  | 47.68 |  |  |  |  | DIL
107 | 962031133R00 | Bourání příček cihelných tl. 15 cm | m2 | 14.3 |  | 0 |  | 0 |  | 0 | 21 | 0 | 0 | 0 | 0.261 | 3.73 | 801-3 | RTS |  |  | POL1_1
|  | V3 : 3,0*2,3+3,0*3,0-0,8*2,0 |  | 14.3 | [16 empty] | VV
108 | 962032231R00 | Bourání zdiva z cihel pálených na MVC | m3 | 3.45 |  | 0 |  | 0 |  | 0 | 21 | 0 | 0.00128 | 0 | 1.8 | 6.21 | 801-3 | RTS |  |  | POL1_
|  | V3 atika 2.NP : 0,3*0,8*5,0 |  | 1.2 | [16 empty] | VV
|  | V3 parapety okna : 0,45*2,5*1,0*2 |  | 2.25 | [16 empty] | VV
109 | 965042141R00 | Bourání mazanin betonových tl. 10 cm, nad 4 m2 | m3 | 1.2024 |  | 0 |  | 0 |  | 0 | 21 | 0 | 0 | 0 | 2.2 | 2.65 | 801-3 | RTS |  |  | POL1_
|  | pro výtah V1 : 0,06*3,0*2,5 |  | 0.45 | [16 empty] | VV
|  | V2 : 0,06*2,6*2,2 |  | 0.3432 | [16 empty] | VV
|  | V3 : 0,06*3,1*2,2 |  | 0.4092 | [16 empty] | VV
110 | 965081713R00 | Bourání dlaždic keramických tl. 1 cm, nad 1 m2 | m2 | 65.04 |  | 0 |  | 0 |  | 0 | 21 | 0 | 0 | 0 | 0.02 | 1.3 | 801-3 | RTS |  |  | POL1_
|  | chodba u V2 1.NP : 3,15*12,0+4,4*4,6+2,0+5,0 |  | 65.04 | [16 empty] | VV
111 | 968072455R00 | Vybourání kovových dveřních zárubní pl. do 2 m2 | m2 | 1.8 |  | 0 |  | 0 |  | 0 | 21 | 0 | 0 | 0 | 0.076 | 0.14 | 801-3 | RTS |  |  | POL1_1
|  | V3 : 0,9*2,0 |  | 1.8 | [16 empty] | VV
112 | 968083003R00 | Vybourání plastových oken do 4 m2 | m2 | 27.37 |  | 0 |  | 0 |  | 0 | 21 | 0 | 0.00092 | 0.03 | 0.04 | 1.09 | 801-3 | RTS |  |  | POL1_
|  | V1 : 2,3*2,3*3 |  | 15.87 | [16 empty] | VV
|  | V3 : 2,3*2,5*2 |  | 11.5 | [16 empty] | VV
113 | 970251350R00 | Řezání železobetonu hl. řezu 350 mm | m | 25.5 |  | 0 |  | 0 |  | 0 | 21 | 0 | 0 | 0 | 0.00046 | 0.01 | 801-3 | RTS |  |  | POL1_
|  | ŽB panely : | [18 empty] | VV
|  | V1 : 2,25*2+2,2*2 |  | 8.9 | [16 empty] | VV
|  | V2 : 2,1*2+2,0*2 |  | 8.2 | [16 empty] | VV
|  | V3 : 2,0*2+2,2*2 |  | 8.4 | [16 empty] | VV
114 | 971033561R00 | Vybourání otv. zeď cihel. pl.1 m2, tl.60 cm, MVC | m3 | 7.568 |  | 0 |  | 0 |  | 0 | 21 | 0 | 0.00182 | 0.01 | 1.8 | 13.62 | 801-3 | RTS |  |  | POL1_1
|  | V1 parapety oken : 0,5*0,8*1,85*3+0,2*0,4*1,85*3 |  | 2.664 | [16 empty] | VV
|  | V3 : 0,5*1,2*2,1+0,45*0,5*2,9*2 |  | 2.565 | [16 empty] | VV
|  | V1 probourání atiky : 0,45*1,9*0,3 |  | 0.2565 | [16 empty] | VV
|  | V3 probourání atiky : 0,7*0,7*4,25 |  | 2.0825 | [16 empty] | VV
115 | 971033631R00 | Vybourání otv. zeď cihel. pl.4 m2, tl.15 cm, MVC | m2 | 20.78 |  | 0 |  | 0 |  | 0 | 21 | 0 | 0.00054 | 0.01 | 0.27 | 5.61 | 801-3 | RTS |  |  | POL1_
|  | V1 : 1,9*3,5 |  | 6.65 | [16 empty] | VV
|  | V2 : 1,6*2,0+2,0*3,3+0,9*2,0+1,1*2,3 |  | 14.13 | [16 empty] | VV
116 | 971052251R00 | Vybourání otvorů zdi želbet. 0,0225 m2, tl. 45 cm | kus | 3 |  | 0 |  | 0 |  | 0 | 21 | 0 | 0.00067 | 0 | 0.025 | 0.08 | 801-3 | RTS |  |  | POL1_
|  | pro odvětr.šachet : 2 |  | 2 | [16 empty] | VV
|  | dtto ve stropu V2, vč.skladby střechy : 1 |  | 1 | [16 empty] | VV
117 | 972055491R00 | Vybourání otvorů stropy prefa duté 1 m2, nad 12 cm | m3 | 4.7425 |  | 0 |  | 0 |  | 0 | 21 | 0 | 0 | 0 | 0 | 0 | 801-3 | RTS |  |  | POL1_
|  | V1 : 0,35*2,25*2,2 |  | 1.7325 | [16 empty] | VV
|  | V2 : 0,35*2,1*2,0 |  | 1.47 | [16 empty] | VV
|  | V3 : 0,35*2,0*2,2 |  | 1.54 | [16 empty] | VV
118 | 973031335R00 | Vysekání kapes zeď cih. MVC pl. 0,16 m2, hl. 30 cm | kus | 2 |  | 0 |  | 0 |  | 0 | 21 | 0 | 0.00049 | 0 | 0.062 | 0.12 | 801-3 | RTS |  |  | POL1_
|  | pro průvlaky nadstřešní části V3 : 2 |  | 2 | [16 empty] | VV
119 | 973031824R00 | Vysekání kapes pro zavázání zdí tl. 30 cm | m | 19.8 |  | 0 |  | 0 |  | 0 | 21 | 0 | 0 | 0 | 0.009 | 0.18 | 801-3 | RTS |  |  | POL1_
|  | V2 : 3,3*4 |  | 13.2 | [16 empty] | VV
|  | V3 : 3,3*2 |  | 6.6 | [16 empty] | VV
120 | 974031664R00 | Vysekání rýh zeď cihelná vtah. nosníků 15 x 15 cm | m | 8.2 |  | 0 |  | 0 |  | 0 | 21 | 0 | 0 | 0 | 0.042 | 0.34 | 801-3 | RTS |  |  | POL1_
|  | V1 : 2,1 |  | 2.1 | [16 empty] | VV
|  | V2 : 1,4*3+1,9 |  | 6.1 | [16 empty] | VV
121 | 974031669R00 | Vysekání rýh zeď cihelná vtah. nosníků 15 x 45 cm | m | 8.3 |  | 0 |  | 0 |  | 0 | 21 | 0 | 0 | 0 | 0.129 | 1.07 | 801-3 | RTS |  |  | POL1_
|  | V3 : 1,3+3,5*2 |  | 8.3 | [16 empty] | VV
122 | 974042567R00 | Vysekání rýh betonová, monolitická dlažba 15x30 cm | m | 28.5 |  | 0 |  | 0 |  | 0 | 21 | 0 | 0 | 0 | 0.099 | 2.82 | 801-3 | RTS |  |  | POL1_
|  | pro odpady odhad : 28,5 |  | 28.5 | [16 empty] | VV
123 | 975043121R00 | Jednořad.podchycení stropů do 3,5 m,do 1000 kg/m | m | 33 |  | 0 |  | 0 |  | 0 | 21 | 0 | 0.02365 | 0.78 | 0 | 0 | 801-3 | RTS |  |  | POL1_
|  | 3,0*2+2,5*2*3+3,0*2*2 |  | 33 | [16 empty] | VV
124 | 978013191R00 | Otlučení omítek vnitřních stěn v rozsahu do 100 % | m2 | 55 |  | 0 |  | 0 |  | 0 | 21 | 0 | 0 | 0 | 0.046 | 2.53 | 801-3 | RTS |  |  | POL1_
125 | 978059511R00 | Odsekání vnitřních obkladů stěn do 1 m2 | m2 | 2.77 |  | 0 |  | 0 |  | 0 | 21 | 0 | 0 | 0 | 0.068 | 0.19 | 801-3 | RTS |  |  | POL1_
|  | chodba u V2 1.NP : 0,1*(12,0*2+4,4*2-0,8*3-1,1-1,6) |  | 2.77 | [16 empty] | VV
126 | 978059531R00 | Odsekání vnitřních obkladů stěn nad 2 m2 | m2 | 25 |  | 0 |  | 0 |  | 0 | 21 | 0 | 0 | 0 | 0.068 | 1.7 | 801-3 | RTS |  |  | POL1_1
127 | 978059621R00 | Odstranění zateplovacího systému vč.zaříznutí | m2 | 41.33 |  | 0 |  | 0 |  | 0 | 21 | 0 | 0 | 0 | 0.089 | 3.68 | 801-3 | RTS |  |  | POL1_
|  | V1 : 2,5*11,8-2,3*2,3*3 |  | 13.63 | [16 empty] | VV
|  | V3 : 4,9*8,0-2,3*2,5*2 |  | 27.7 | [16 empty] | VV
128 | 776511810R00 | Odstranění PVC a koberců lepených bez podložky | m2 | 609.8195 |  | 0 |  | 0 |  | 0 | 21 | 0 | 0 | 0 | 0.001 | 0.61 | 800-775 | RTS |  |  | POL1_
|  | kolem výtahů : 210 |  | 210 | [16 empty] | VV
|  | dispozičně upravované místnosti- u V3 : 45,6+4,5+3,0*6,5 |  | 69.6 | [16 empty] | VV
|  | chemie+fyz+kabinet : 11,75*7,35+5,9*7,35 |  | 129.7275 | [16 empty] | VV
|  | cizí jazyky pav.2,2 : 8,75*7,35 |  | 64.3125 | [16 empty] | VV
|  | cizí jazyky pav.1,2 : 12,4*5,95+2,9*5,93 |  | 90.977 | [16 empty] | VV
|  | IVT : 6,15*7,35 |  | 45.2025 | [16 empty] | VV
129 | 784402801R00 | Odstranění malby oškrábáním v místnosti H do 3,8 m | m2 | 85 |  | 0 |  | 0 |  | 0 | 21 | 0 | 0 | 0 | 0 | 0 | 800-784 | RTS |  |  | POL1_
Díl: | 99 | Staveništní přesun hmot |  |  |  | 0 |  | 0 |  | 0 |  | 0 |  | 0 |  | 0 |  |  |  |  | DIL
130 | 999281108R00 | Přesun hmot pro opravy a údržbu do výšky 12 m | t | 459.6885 |  | 0 |  | 0 |  | 0 | 21 | 0 | 0 | 0 | 0 | 0 | 801-4 | RTS |  |  | POL7_
Díl: | 711 | Izolace proti vodě |  |  |  | 0 |  | 0 |  | 0 |  | 0 |  | 1.48 |  | 0 |  |  |  |  | DIL
131 | 711111001RZ1 | Izolace proti vlhkosti vodor. nátěr ALP za studena, 1x nátěr - včetně dodávky penetračního laku ALP | m2 | 105.58 |  | 0 |  | 0 |  | 0 | 21 | 0 | 0.0003 | 0.03 | 0 | 0 | 800-711 | RTS |  |  | POL1_
|  | pod zdivo výtahů : | [18 empty] | VV
|  | výtah V1 : 2,5*2,2 |  | 5.5 | [16 empty] | VV
|  | výtah V2 : 2,5*2,0 |  | 5 | [16 empty] | VV
|  | výtah V3 : 2,5*2,8 |  | 7 | [16 empty] | VV
|  | přístup k výtahu V3 : 8,8*8,2+4,0*5,3-2,4*2,2 |  | 88.08 | [16 empty] | VV
132 | 711112001RZ1 | Izolace proti vlhkosti svis. nátěr ALP, za studena, 1x nátěr - včetně dodávky asfaltového laku | m2 | 43.8 |  | 0 |  | 0 |  | 0 | 21 | 0 | 0.00052 | 0.02 | 0 | 0 | 800-711 | RTS |  |  | POL1_
|  | výtahy pod úrovní podlahy : | [18 empty] | VV
|  | V1 : 1,5*(2,5*2+2,7*2) |  | 15.6 | [16 empty] | VV
|  | V2 : 1,5*(2,2*2+2,5*2) |  | 14.1 | [16 empty] | VV
|  | V3 : 1,5*(2,2*2+2,5*2) |  | 14.1 | [16 empty] | VV
133 | 711141559RY1 | Izolace proti vlhk. vodorovná pásy přitavením, 1 vrstva - včetně dod. 40 | m2 | 123.08 |  | 0 |  | 0 |  | 0 | 21 | 0 | 0.0057 | 0.7 | 0 | 0 | 800-711 | RTS |  |  | POL1_
|  | pod zdivo výtahů : | [18 empty] | VV
|  | výtah V1 : 2,5*2,2*2 |  | 11 | [16 empty] | VV
|  | výtah V2 : 2,5*2,0*2 |  | 10 | [16 empty] | VV
|  | výtah V3 : 2,5*2,8*2 |  | 14 | [16 empty] | VV
|  | přístup k výtahu V3 : 8,8*8,2+4,0*5,3-2,4*2,2 |  | 88.08 | [16 empty] | VV
134 | 711142559RY1 | Izolace proti vlhkosti svislá pásy přitavením, 1 vrstva - včetně dod. 40 | m2 | 87.6 |  | 0 |  | 0 |  | 0 | 21 | 0 | 0.0061 | 0.53 | 0 | 0 | 800-711 | RTS |  |  | POL1_
|  | výtahy pod úrovní podlahy : | [18 empty] | VV
|  | V1 : 1,5*(2,5*2+2,7*2)*2 |  | 31.2 | [16 empty] | VV
|  | V2 : 1,5*(2,2*2+2,5*2)*2 |  | 28.2 | [16 empty] | VV
|  | V3 : 1,5*(2,2*2+2,5*2)*2 |  | 28.2 | [16 empty] | VV
135 | 711212002RT2 | Stěrka hydroizolační těsnicí hmotou, proti tlak.vodě,tl.2,5mm | m2 | 39.14 |  | 0 |  | 0 |  | 0 | 21 | 0 | 0.00473 | 0.19 | 0 | 0 | 800-711 | RTS |  |  | POL1_
|  | zdivo šachet do v1,5m z vnitřní strany+dno : | [18 empty] | VV
|  | V1 : 1,5*(1,8*2+1,9*2)+1,8*1,9 |  | 14.52 | [16 empty] | VV
|  | V2 : 1,5*1,6*4+1,5*1,6 |  | 12 | [16 empty] | VV
|  | V3 : 1,5*(1,7*2+1,6*2)+1,7*1,6 |  | 12.62 | [16 empty] | VV
136 | 711212601RT1 | Těsnicí pás do spoje podlaha - stěna, š. 120 mm | m | 38.4 |  | 0 |  | 0 |  | 0 | 21 | 0 | 0.00032 | 0.01 | 0 | 0 | 800-711 | RTS |  |  | POL1_
|  | zdivo šachet do v1,5m z vnitřní strany+dno : | [18 empty] | VV
|  | V1 : 1,8*2+1,9*2+1,5*4 |  | 13.4 | [16 empty] | VV
|  | V2 : 1,6*4+1,5*4 |  | 12.4 | [16 empty] | VV
|  | V3 : 1,7*2+1,6*2+1,5*4 |  | 12.6 | [16 empty] | VV
137 | 998711202R00 | Přesun hmot pro izolace proti vodě, výšky do 12 m | % |  |  | 0 |  | 0 |  | 0 | 21 | 0 | 0 | 0 | 0 | 0 | 800-711 | RTS |  |  | POL7_
Díl: | 712 | Povlakové krytiny |  |  |  | 0 |  | 0 |  | 0 |  | 0 |  | 1.31 |  | 0 |  |  |  |  | DIL
138 | 71201 | Demontáž stávající skladby střechy ke stropní konstrukci, vč.likvidace | m2 | 26.04 |  | 0 |  | 0 |  | 0 | 21 | 0 | 0 | 0 | 0 | 0 |  | Vlastní |  |  | POL1_
|  | pro V1 : 2,6*3,0 |  | 7.8 | [16 empty] | VV
|  | pro V3 : 3,8*4,8 |  | 18.24 | [16 empty] | VV
139 | 71202 | Napojení stávající krytiny na konstrukci výtahu | m | 20.9 |  | 0 |  | 0 |  | 0 | 21 | 0 | 0 | 0 | 0 | 0 |  | Vlastní |  |  | POL1_
|  | V1 : 3,0*2+2,6 |  | 8.6 | [16 empty] | VV
|  | V3 : 3,75*2+4,8 |  | 12.3 | [16 empty] | VV
140 | 71203 | Atikový výtok vč.vybourání a začištění | kus | 4 |  | 0 |  | 0 |  | 0 | 21 | 0 | 0 | 0 | 0 | 0 |  | Vlastní |  |  | POL1_
141 | 71204 | Větrací hlavice (odvětr.šachty V2), vč.opracování střešní krytiny, začištění stropu atd | kus | 1 |  | 0 |  | 0 |  | 0 | 21 | 0 | 0 | 0 | 0 | 0 |  | Vlastní |  |  | POL1_
142 | 712340010RAC | Povlaková krytina střech do 10°, přitavením, 1x, 1x ALP, 1x NAIP modif pas 40 se skelnou tkaninou | m2 | 26.35 |  | 0 |  | 0 |  | 0 | 21 | 0 | 0.00711 | 0.19 | 0 | 0 | AP-PSV | RTS |  |  | POL2_
|  | parotěsná zábrana : | [18 empty] | VV
|  | V1 : 2,0*3,5 |  | 7 | [16 empty] | VV
|  | V3 : 4,5*4,3 |  | 19.35 | [16 empty] | VV
143 | 712340012RAC | Povlaková krytina střech do 10°, přitavením, 2x, 1x ALP, 2x NAIP modifik 40 | m2 | 65.75 |  | 0 |  | 0 |  | 0 | 21 | 0 | 0.01401 | 0.92 | 0 | 0 | AP-PSV | RTS |  |  | POL2_
|  | střecha nad V1 a V3 : 2,0*3,5+4,5*4,5 |  | 27.25 | [16 empty] | VV
|  | doplnění střechy u V1 (3.n.p.) : 1,0*(4,0*2+2,5) |  | 10.5 | [16 empty] | VV
|  | doplnění střechy u V3 (2.n.p.) : 4,0*6,0+4,0*1,0 |  | 28 | [16 empty] | VV
144 | 712540010RAC | Povlaková krytina střech svisle, přitavením, 1x, 1x ALP, 1x NAIP modif pas 40 se skelnou tkaninou | m2 | 11.96 |  | 0 |  | 0 |  | 0 | 21 | 0 | 0.00717 | 0.09 | 0 | 0 | AP-PSV | RTS |  |  | POL2_
|  | parotěsná zábrana - atiky : | [18 empty] | VV
|  | V1 : 0,5*(2,0+3,1*2) |  | 4.1 | [16 empty] | VV
|  | V3 : 0,6*(4,5+4,3*2) |  | 7.86 | [16 empty] | VV
145 | 712540012RAC | Povlaková krytina střech svisle, přitavením, 2x, 1x ALP, 2x NAIP modif pas 40 | m2 | 7.78 |  | 0 |  | 0 |  | 0 | 21 | 0 | 0.01413 | 0.11 | 0 | 0 | AP-PSV | RTS |  |  | POL2_
|  | boky atik : | [18 empty] | VV
|  | u V3 : 0,4*(4,2*2+4,3) |  | 5.08 | [16 empty] | VV
|  | u V1 : 0,3*(3,5*2+2,0) |  | 2.7 | [16 empty] | VV
Díl: | 713 | Izolace tepelné |  |  |  | 0 |  | 0 |  | 0 |  | 0 |  | 0.84 |  | 0 |  |  |  |  | DIL
146 | 713111121RT1 | Izolace tepelné stropů rovných spodem, drátem, 1 vrstva - materiál ve specifikaci | m2 | 23.16 |  | 0 |  | 0 |  | 0 | 21 | 0 | 0.00053 | 0.01 | 0 | 0 | 800-713 | RTS |  |  | POL1_
|  | strop u V3 nad 2. a 3.NP : (1,5*4,5+2,1*2,3)*2 |  | 23.16 | [16 empty] | VV
147 | 713134211RK5 | Montáž parozábrany na stěny s přelepením spojů, parotěsná zábrana N 140 standard | m2 | 38.475 |  | 0 |  | 0 |  | 0 | 21 | 0 | 0.00017 | 0.01 | 0 | 0 | 800-713 | RTS |  |  | POL1_
|  | obklad stěn SDK - V3 : | [18 empty] | VV
|  | 2.a 3.NP : 3,3*(1,5+3,5+2,2)-1,25*2,25*3+0,15*5,5*3 |  | 17.7975 | [16 empty] | VV
|  | 3,7*(1,5+3,5+2,2)-1,25*2,25*3+0,15*5,5*3 |  | 20.6775 | [16 empty] | VV
148 | 713121111R00 | Izolace tepelná podlah na sucho, jednovrstvá | m2 | 159.315 |  | 0 |  | 0 |  | 0 | 21 | 0 | 0 | 0 | 0 | 0 | 800-713 | RTS |  |  | POL1_
|  | pod nové betony : | [18 empty] | VV
|  | V1 : 1,8*1,9+1,5*1,9+1,3*2,0*3 |  | 14.07 | [16 empty] | VV
|  | V2 : 1,6*2,0+2,2*2,0+1,5*1,9+1,2*2,0+3,1*6,1+0,15*(1,8+2,5+2,2+3,0) |  | 33.185 | [16 empty] | VV
|  | 0,15*(1,8+2,5+2,2)+0,3*1,1 |  | 1.305 | [16 empty] | VV
|  | V3 : 1,6*2,0+2,6*2,15+30,0+0,5*1,2+45,6+0,15*(2,2+2,7+2,2+2,0) |  | 86.355 | [16 empty] | VV
|  | (1,5*4,2+2,0*2,2+0,5*3,0)*2 |  | 24.4 | [16 empty] | VV
149 | 713121118R00 | Tepelná izolace - pásek podél stěn | m | 160 |  | 0 |  | 0 |  | 0 | 21 | 0 | 0 | 0 | 0 | 0 | 800-713 | RTS |  |  | POL1_
150 | 713131130R00 | Izolace tepelná stěn vložením do konstrukce | m2 | 77.895 |  | 0 |  | 0 |  | 0 | 21 | 0 | 0.00023 | 0.02 | 0 | 0 | 800-713 | RTS |  |  | POL1_
|  | výtah V3 nad střešní částí do ocel.konstr : 8,1*(3,6*2+4,5)-1,25*2,25*6 |  | 77.895 | [16 empty] | VV
151 | 713141151R00 | Izolace tepelná střech kladená na sucho 1vrstvá | m2 | 43.38 |  | 0 |  | 0 |  | 0 | 21 | 0 | 0 | 0 | 0 | 0 | 800-713 | RTS |  |  | POL1_
|  | střecha nad V1 a V3 2 vrstvy : (4,6*3,6+2,7*1,9)*2 |  | 43.38 | [16 empty] | VV
152 | 28375603R | Deska kročej EPS T 3500 N/m2 tl. 30 mm | m2 | 101.2696 |  | 0 |  | 0 |  | 0 | 21 | 0 | 0.0003 | 0.03 | 0 | 0 | SPCM | RTS |  |  | POL3_
|  | 98,32*1,03 |  | 101.2696 | [16 empty] | VV
153 | 28375767R | Deska polystyrén samozhášivý EPS 100 Z | m3 | 10.127 |  | 0 |  | 0 |  | 0 | 21 | 0 | 0.021 | 0.21 | 0 | 0 | SPCM | RTS |  |  | POL3_
|  | V3 chodba+sklad+WC : 0,1*(2,6*2,15+47,13+45,6)*1,03 |  | 10.127 | [16 empty] | VV
154 | 28375768.AR | Deska polystyrén samozhášivý EPS 150 S | m3 | 4.4681 |  | 0 |  | 0 |  | 0 | 21 | 0 | 0.025 | 0.11 | 0 | 0 | SPCM | RTS |  |  | POL3_
|  | střecha nad V1 a V3 2 vrstvy : (4,6*3,6+2,7*1,9)*0,2*1,03 |  | 4.4681 | [16 empty] | VV
155 | 28375972R | Deska - klín spádový EPS 150 S Stabil | m3 | 2.2341 |  | 0 |  | 0 |  | 0 | 21 | 0 | 0.025 | 0.06 | 0 | 0 | SPCM | RTS |  |  | POL3_
|  | střecha nad V1 a V3 2 vrstvy : (4,6*3,6+2,7*1,9)*0,1*1,03 |  | 2.2341 | [16 empty] | VV
156 | 63140545R | Deska izolační minerální tl. 100 mm, 1000x610 mm, univerzální | m2 | 80.2267 |  | 0 |  | 0 |  | 0 | 21 | 0 | 0.003 | 0.24 | 0 | 0 | SPCM | RTS |  |  | POL3_
|  | 77,89*1,03 |  | 80.2267 | [16 empty] | VV
157 | 631405493R | Deska izolační minerální tl. 200 mm, 1000x610 mm, univerzální | m2 | 23.8548 |  | 0 |  | 0 |  | 0 | 21 | 0 | 0.0062 | 0.15 | 0 | 0 | SPCM | RTS |  |  | POL3_
|  | 23,16*1,03 |  | 23.8548 | [16 empty] | VV
Díl: | 721 | Vnitřní kanalizace |  |  |  | 0 |  | 0 |  | 0 |  | 0 |  | 0.17 |  | 0 |  |  |  |  | DIL
158 | 721110905R00 | Oprava potrubí kamenin., vsazení odbočky DN 100 | kus | 2 |  | 0 |  | 0 |  | 0 | 21 | 0 | 0.0601 | 0.12 | 0 | 0 | 800-721 | RTS |  |  | POL1_
159 | 721176103R00 | Potrubí HT připojovací D 50 x 1,8 mm | m | 5 |  | 0 |  | 0 |  | 0 | 21 | 0 | 0.00047 | 0 | 0 | 0 | 800-721 | RTS |  |  | POL1_
|  | 1,5*2+1,0*2 |  | 5 | [16 empty] | VV
160 | 721176222R00 | Potrubí KG svodné (ležaté) v zemi D 110 x 3,2 mm | m | 23.5 |  | 0 |  | 0 |  | 0 | 21 | 0 | 0.00209 | 0.05 | 0 | 0 | 800-721 | RTS |  |  | POL1_
|  | 8,5+3,0 |  | 11.5 | [16 empty] | VV
|  | 5,0+7,0 |  | 12 | [16 empty] | VV
161 | 721194104R00 | Vyvedení odpadních výpustek D 40 x 1,8 | kus | 2 |  | 0 |  | 0 |  | 0 | 21 | 0 | 0 | 0 | 0 | 0 | 800-721 | RTS |  |  | POL1_
162 | 721194109R00 | Vyvedení odpadních výpustek D 110 x 2,3 | kus | 2 |  | 0 |  | 0 |  | 0 | 21 | 0 | 0 | 0 | 0 | 0 | 800-721 | RTS |  |  | POL1_
163 | 721290111R00 | Zkouška těsnosti kanalizace vodou DN 125 | m | 28.5 |  | 0 |  | 0 |  | 0 | 21 | 0 | 0 | 0 | 0 | 0 | 800-721 | RTS |  |  | POL1_
164 | 72101 | Zemní práce pro ležatou kanalizaci | m3 | 3.76 |  | 0 |  | 0 |  | 0 | 21 | 0 | 0 | 0 | 0 | 0 |  | Vlastní |  |  | POL1_
|  | 23,5*0,4*0,4 |  | 3.76 | [16 empty] | VV
165 | 998721202R00 | Přesun hmot pro vnitřní kanalizaci, výšky do 12 m | % |  |  | 0 |  | 0 |  | 0 | 21 | 0 | 0 | 0 | 0 | 0 | 800-721 | RTS |  |  | POL7_
Díl: | 722 | Vnitřní vodovod |  |  |  | 0 |  | 0 |  | 0 |  | 0 |  | 0.04 |  | 0 |  |  |  |  | DIL
166 | 722131913R00 | Oprava-potrubí závitové,vsazení odbočky DN 25 | soubor | 2 |  | 0 |  | 0 |  | 0 | 21 | 0 | 0.01032 | 0.02 | 0 | 0 | 800-721 | RTS |  |  | POL1_
167 | 722172411R00 | Potrubí z PPR, D 20 x 2,8 mm, PN 16 | m | 33 |  | 0 |  | 0 |  | 0 | 21 | 0 | 0.00047 | 0.02 | 0 | 0 | 800-721 | RTS |  |  | POL1_
|  | 10,0+1,5+2,0+2,0+1,0*3 |  | 18.5 | [16 empty] | VV
|  | 10,0+2,5+1,0*2 |  | 14.5 | [16 empty] | VV
168 | 722181211RT7 | Izolace návleková tl. stěny 6 mm, vnitřní průměr 22 mm | m | 33 |  | 0 |  | 0 |  | 0 | 21 | 0 | 2e-05 | 0 | 0 | 0 | 800-721 | RTS |  |  | POL1_
169 | 722220111R00 | Nástěnka K 247, pro výtokový ventil G 1/2 | kus | 2 |  | 0 |  | 0 |  | 0 | 21 | 0 | 0.00063 | 0 | 0 | 0 | 800-721 | RTS |  |  | POL1_
170 | 722220121R00 | Nástěnka K 247, pro baterii G 1/2 | pár | 2 |  | 0 |  | 0 |  | 0 | 21 | 0 | 0.00148 | 0 | 0 | 0 | 800-721 | RTS |  |  | POL1_
171 | 722235112R00 | Kohout kulový, vnitř.-vnitř.z. DN 20 | kus | 2 |  | 0 |  | 0 |  | 0 | 21 | 0 | 0.0002 | 0 | 0 | 0 | 800-721 | RTS |  |  | POL1_
172 | 722280106R00 | Tlaková zkouška vodovodního potrubí DN 32 | m | 33 |  | 0 |  | 0 |  | 0 | 21 | 0 | 0 | 0 | 0 | 0 | 800-721 | RTS |  |  | POL1_
173 | 722290234R00 | Proplach a dezinfekce vodovod.potrubí DN 80 | m | 33 |  | 0 |  | 0 |  | 0 | 21 | 0 | 1e-05 | 0 | 0 | 0 | 800-721 | RTS |  |  | POL1_
174 | 72201 | Zednické přípomoci pro vnitřní vodovod - začištění u napojovacích míst, do rozpočtu = 10000,-Kč | Kč | 1 |  | 0 |  | 0 |  | 0 | 21 | 0 | 0 | 0 | 0 | 0 |  | Vlastní |  |  | POL1_
175 | 998722202R00 | Přesun hmot pro vnitřní vodovod, výšky do 12 m | % |  |  | 0 |  | 0 |  | 0 | 21 | 0 | 0 | 0 | 0 | 0 | 800-721 | RTS |  |  | POL7_
Díl: | 725 | Zařizovací předměty |  |  |  | 0 |  | 0 |  | 0 |  | 0 |  | 0.08 |  | 0 |  |  |  |  | DIL
176 | 725111251RT1 | Nádrž splachovací vestavěná ovlád.zepředu pro, zazdění | soubor | 2 |  | 0 |  | 0 |  | 0 | 21 | 0 | 0 | 0 | 0 | 0 | 800-715 | RTS |  |  | POL1_7
177 | 725014141R00 | Klozet závěsný ZTP + sedátko, bílý | soubor | 2 |  | 0 |  | 0 |  | 0 | 21 | 0 | 0.01889 | 0.04 | 0 | 0 | 800-721 | RTS |  |  | POL1_7
178 | 725017153R00 | Umyvadlo invalidní 64 x 55 cm, bílé | soubor | 2 |  | 0 |  | 0 |  | 0 | 21 | 0 | 0.01701 | 0.03 | 0 | 0 | 800-721 | RTS |  |  | POL1_7
179 | 725291111R00 | Madlo rovné bílé dl. 300 mm | soubor | 2 |  | 0 |  | 0 |  | 0 | 21 | 0 | 0.0007 | 0 | 0 | 0 | 800-721 | RTS |  |  | POL1_
180 | 725291114R00 | Madlo rovné bílé dl. 600 mm | soubor | 2 |  | 0 |  | 0 |  | 0 | 21 | 0 | 0.0013 | 0 | 0 | 0 | 800-721 | RTS |  |  | POL1_
181 | 725291136R00 | Madlo dvojité sklopné bílé dl. 830 mm | soubor | 2 |  | 0 |  | 0 |  | 0 | 21 | 0 | 0.0023 | 0 | 0 | 0 | 800-721 | RTS |  |  | POL1_
182 | 725534111R00 | Ohřívač elektr. zásob. tlak. TO 5 IN | soubor | 2 |  | 0 |  | 0 |  | 0 | 21 | 0 | 0.00387 | 0.01 | 0 | 0 | 800-721 | RTS |  |  | POL1_
183 | 725829301R00 | Montáž baterie umyv.a dřezové stojánkové | kus | 2 |  | 0 |  | 0 |  | 0 | 21 | 0 | 4e-05 | 0 | 0 | 0 | 800-721 | RTS |  |  | POL1_7
184 | 55145000R | Baterie umyvadlová stojánk s otvíráním odpadu, inval.umyvadlo | kus | 2 |  | 0 |  | 0 |  | 0 | 21 | 0 | 0 | 0 | 0 | 0 | SPCM | RTS |  |  | POL3_7
185 | 998725201R00 | Přesun hmot pro zařizovací předměty, výšky do 6 m | % |  |  | 0 |  | 0 |  | 0 | 21 | 0 | 0 | 0 | 0 | 0 | 800-721 | RTS |  |  | POL7_
Díl: | 730 | Ústřední vytápění |  |  |  | 0 |  | 0 |  | 0 |  | 0 |  | 0 |  | 0 |  |  |  |  | DIL
186 | 73001 | Úprava ÚT | kpl | 1 |  | 0 |  | 0 |  | 0 | 21 | 0 | 0 | 0 | 0 | 0 |  | Vlastní |  |  | POL1_
Díl: | 762 | Konstrukce tesařské |  |  |  | 0 |  | 0 |  | 0 |  | 0 |  | 2.97 |  | 0 |  |  |  |  | DIL
187 | 762343935RT2 | Zabednění otvorů střech prkny plochy nad 8 m2, prkna tl.24 mm | m2 | 38.5 |  | 0 |  | 0 |  | 0 | 21 | 0 | 0.01462 | 0.56 | 0 | 0 | 800-762 | RTS |  |  | POL1_
|  | doplnění střechy u V1 (3.n.p.) : 1,0*(4,0*2+2,5) |  | 10.5 | [16 empty] | VV
|  | doplnění střechy u V3 (2.n.p.) : 4,0*6,0+4,0*1,0 |  | 28 | [16 empty] | VV
188 | 766416143R00 | Obložení stěn nad 5 m2, aglomer. desky nad 1,5 m2 | m2 | 89.195 |  | 0 |  | 0 |  | 0 | 21 | 0 | 0.00018 | 0.02 | 0 | 0 | 800-766 | RTS |  |  | POL1_
|  | výtah V3 nad střešní částí z vnější strany+atika : 8,1*(3,6*2+4,5)-1,25*2,25*6+1,0*(4,5+3,4*2) |  | 89.195 | [16 empty] | VV
189 | 766417111R00 | Podkladový rošt pod obložení stěn | m | 189.54 |  | 0 |  | 0 |  | 0 | 21 | 0 | 0.00018 | 0.03 | 0 | 0 | 800-766 | RTS |  |  | POL1_
|  | výtah V3 nad střešní částí : 8,1*(3,6*2+4,5)/0,5 |  | 189.54 | [16 empty] | VV
190 | 76217 | Doplnění dřevěné nosné kce střechy | m2 | 38.5 |  | 0 |  | 0 |  | 0 | 21 | 0 | 0 | 0 | 0 | 0 |  | Vlastní |  |  | POL1_
191 | 59590740R | Deska cementotřísková tl. 18 mm | m2 | 85.69 |  | 0 |  | 0 |  | 0 | 21 | 0 | 0.0243 | 2.08 | 0 | 0 | SPCM | RTS |  |  | POL3_
|  | 77,9*1,1 |  | 85.69 | [16 empty] | VV
192 | 60510002R | Lať střešní profil SM/BO 40/60 mm dl = 3 - 5 m | m | 208.494 |  | 0 |  | 0 |  | 0 | 21 | 0 | 0.00132 | 0.28 | 0 | 0 | SPCM | RTS |  |  | POL3_
|  | 189,54*1,1 |  | 208.494 | [16 empty] | VV
193 | 998762202R00 | Přesun hmot pro tesařské konstrukce, výšky do 12 m | % |  |  | 0 |  | 0 |  | 0 | 21 | 0 | 0 | 0 | 0 | 0 | 800-762 | RTS |  |  | POL7_
Díl: | 764 | Konstrukce klempířské |  |  |  | 0 |  | 0 |  | 0 |  | 0 |  | 0.18 |  | 0 |  |  |  |  | DIL
194 | 764331240R00 | Lemování z barv Pz plechu zdí, tvrdá krytina, rš 400 mm | m | 21.8 |  | 0 |  | 0 |  | 0 | 21 | 0 | 0.00231 | 0.05 | 0 | 0 | 800-764 | RTS |  |  | POL1_
|  | V1 : 3,1*2+2,5 |  | 8.7 | [16 empty] | VV
|  | V3 : 4,0*2+5,1 |  | 13.1 | [16 empty] | VV
195 | 764430260R00 | Oplechování zdí z barveného Pz plechu, rš 750 mm | m | 22.3 |  | 0 |  | 0 |  | 0 | 21 | 0 | 0.00597 | 0.13 | 0 | 0 | 800-764 | RTS |  |  | POL1_
|  | atiky : | [18 empty] | VV
|  | V1 : 3,5*2+1,8 |  | 8.8 | [16 empty] | VV
|  | V3 : 4,6*2+4,3 |  | 13.5 | [16 empty] | VV
196 | 998764202R00 | Přesun hmot pro klempířské konstr., výšky do 12 m | % |  |  | 0 |  | 0 |  | 0 | 21 | 0 | 0 | 0 | 0 | 0 | 800-764 | RTS |  |  | POL7_
Díl: | 766 | Konstrukce truhlářské |  |  |  | 0 |  | 0 |  | 0 |  | 0 |  | 0.17 |  | 0 |  |  |  |  | DIL
197 | 766661122R00 | Montáž dveří do zárubně,otevíravých 1kř.nad 0,8 m | kus | 6 |  | 0 |  | 0 |  | 0 | 21 | 0 | 0 | 0 | 0 | 0 | 800-766 | RTS |  |  | POL1_7
198 | 766661422R00 | Montáž dveří protipožárních 1kříd. nad 80 cm | kus | 1 |  | 0 |  | 0 |  | 0 | 21 | 0 | 0 | 0 | 0 | 0 | 800-766 | RTS |  |  | POL1_
199 | 766669117R00 | Dokování samozavírače na ocelovou zárubeň | kus | 1 |  | 0 |  | 0 |  | 0 | 21 | 0 | 0 | 0 | 0 | 0 | 800-766 | RTS |  |  | POL1_
200 | 766670021R00 | Montáž kliky a štítku | kus | 7 |  | 0 |  | 0 |  | 0 | 21 | 0 | 0 | 0 | 0 | 0 | 800-766 | RTS |  |  | POL1_7
201 | 54914620R | Dveřní kování klíč Cr | kus | 7 |  | 0 |  | 0 |  | 0 | 21 | 0 | 0.0008 | 0.01 | 0 | 0 | SPCM | RTS |  |  | POL3_7
202 | 54917265R | Zavírač dveří hydraulický k PO dveřím | kus | 1 |  | 0 |  | 0 |  | 0 | 21 | 0 | 0.00259 | 0 | 0 | 0 | SPCM | RTS |  |  | POL3_
203 | 61165003R | Dveře vnitřní laminované plné 1kř. laminát HPL | kus | 3 |  | 0 |  | 0 |  | 0 | 21 | 0 | 0.019 | 0.06 | 0 | 0 | SPCM | RTS |  |  | POL3_7
204 | 61165004R | Dveře vnitřní laminát HPL plné 1kř. 90x197 cm s odvětr.mřížkou | kus | 2 |  | 0 |  | 0 |  | 0 | 21 | 0 | 0.021 | 0.04 | 0 | 0 | SPCM | RTS |  |  | POL3_
205 | 61165642R | Dveře vnitřní speciální klima zateplené 90x197 cm HPL 0,8 | kus | 1 |  | 0 |  | 0 |  | 0 | 21 | 0 | 0.025 | 0.03 | 0 | 0 | SPCM | RTS |  |  | POL3_
206 | 61165643R | Dveře vnitřní protipožární EI30 90x197 cm HPL 0,8 | kus | 1 |  | 0 |  | 0 |  | 0 | 21 | 0 | 0.027 | 0.03 | 0 | 0 | SPCM | RTS |  |  | POL3_
207 | 998766202R00 | Přesun hmot pro truhlářské konstr., výšky do 12 m | % |  |  | 0 |  | 0 |  | 0 | 21 | 0 | 0 | 0 | 0 | 0 | 800-766 | RTS |  |  | POL7_
Díl: | 767 | Konstrukce zámečnické |  |  |  | 0 |  | 0 |  | 0 |  | 0 |  | 0 |  | 0 |  |  |  |  | DIL
208 | 76701 | D+M zábradlí franc.oken Pz úprava, v.=1,0m | m | 8 |  | 0 |  | 0 |  | 0 | 21 | 0 | 0 | 0 | 0 | 0 |  | Vlastní |  |  | POL1_
|  | 1,2*2+1,4*4 |  | 8 | [16 empty] | VV
209 | 76710 | Výroba+montáž ocelové nosné konstrukce výtahu V3 | kg | 5027.61 |  | 0 |  | 0 |  | 0 | 21 | 0 | 0 | 0 | 0 | 0 |  | Vlastní |  |  | POL1_
|  | dle výpisu : 4788,2 |  | 4788.2 | [16 empty] | VV
|  | spojovací materiál+ostatní : 4788,2*0,05 |  | 239.41 | [16 empty] | VV
Díl: | 769 | Otvorové prvky z plastu |  |  |  | 0 |  | 0 |  | 0 |  | 0 |  | 0 |  | 0 |  |  |  |  | DIL
210 | 76901 | D+M plast okno 50/175 1-kř bílé, sklo 1,1 OS | kus | 6 |  | 0 |  | 0 |  | 0 | 21 | 0 | 0 | 0 | 0 | 0 |  | Vlastní |  |  | POL1_
211 | 76902 | D+M plast okno 125/225 2-kř bílé, sklo 1,1, S+OS | kus | 4 |  | 0 |  | 0 |  | 0 | 21 | 0 | 0 | 0 | 0 | 0 |  | Vlastní |  |  | POL1_
212 | 76903 | D+M plast okno 100/225 2-kř bílé, sklo 1,1, S+OS | kus | 2 |  | 0 |  | 0 |  | 0 | 21 | 0 | 0 | 0 | 0 | 0 |  | Vlastní |  |  | POL1_
213 | 76904 | D+M vnějších parapetů extrud.Al+boční krytky š.20cm | m | 10 |  | 0 |  | 0 |  | 0 | 21 | 0 | 0 | 0 | 0 | 0 |  | Vlastní |  |  | POL1_
|  | 1,0*2+1,25*4+0,5*6 |  | 10 | [16 empty] | VV
Díl: | 771 | Podlahy z dlaždic a obklady |  |  |  | 0 |  | 0 |  | 0 |  | 0 |  | 0.28 |  | 0 |  |  |  |  | DIL
214 | 771111121R00 | Montáž podlahových lišt dilatačních, přechodových | m | 50.1 |  | 0 |  | 0 |  | 0 | 21 | 0 | 0 | 0 | 0 | 0 | 800-771 | RTS |  |  | POL1_7
|  | V1 : 1,2*4+1,9*4 |  | 12.4 | [16 empty] | VV
|  | V2 : 1,1*3+0,9*2+1,6+2,0 |  | 8.7 | [16 empty] | VV
|  | chodba u V2 1.NP : 3,2*2+0,9*2+1,7+0,8 |  | 10.7 | [16 empty] | VV
|  | V3 : 1,1*3+1,0+0,9*3+3,0*2+2,3+3,0 |  | 18.3 | [16 empty] | VV
215 | 771475014R00 | Obklad soklíků keram.rovných, tmel,10x10 cm | m | 165.3 |  | 0 |  | 0 |  | 0 | 21 | 0 | 0.00024 | 0.04 | 0 | 0 | 800-771 | RTS |  |  | POL1_7
|  | V1 : 2,5+3,5+1,0*2+1,9+0,5*2+(1,3*2+0,5*2+1,9-1,2)*3 |  | 23.8 | [16 empty] | VV
|  | V2 : 1,2*2+4,5+0,5*2+1,6+1,5*2-0,9+0,4*2+0,3*2+0,5*2 |  | 14 | [16 empty] | VV
|  | 1,7+3,6+2,1+2,9-1,1+0,2*2+1,7+3,5+1,6-0,9*2+3,7+0,5*2+0,4*2 |  | 20.1 | [16 empty] | VV
|  | chodba u V2 1.NP : 12,0*2+4,4*2-0,8*3-1,1-1,6 |  | 27.7 | [16 empty] | VV
|  | V3 1.PP : 8,8*3+5,5*2+0,4*2+0,2*2-0,9*3+8,8*2+6,6*2+6,5*2+0,6+0,5*2-0,9*4+0,5*4 |  | 79.7 | [16 empty] | VV
216 | 771575109RT5 | Montáž podlah keram.,hladké, tmel, nad 25x25 cm | m2 | 236.485 |  | 0 |  | 0 |  | 0 | 21 | 0 | 0 | 0 | 0 | 0 | 800-771 | RTS |  |  | POL1_7
|  | na nové betony : | [18 empty] | VV
|  | V1 : 1,8*1,9+1,5*1,9+1,3*2,0*3 |  | 14.07 | [16 empty] | VV
|  | V2 : 1,6*2,0+2,2*2,0+1,5*1,9+1,2*2,0+3,1*6,1+0,15*(1,8+2,5+2,2+3,0) |  | 33.185 | [16 empty] | VV
|  | 0,15*(1,8+2,5+2,2)+0,3*1,1 |  | 1.305 | [16 empty] | VV
|  | chodba u V2 1.NP : 3,15*12,0+4,4*4,6+2,0 |  | 60.04 | [16 empty] | VV
|  | V3 : 1,6*2,0+2,6*2,15+47,13+0,5*1,2+45,6+0,15*(2,2+2,7+2,2+2,0) |  | 103.485 | [16 empty] | VV
|  | (1,5*4,2+2,0*2,2+0,5*3,0)*2 |  | 24.4 | [16 empty] | VV
217 | 771578011RT1 | Spára podlaha - stěna, silikonem | m | 17.2 |  | 0 |  | 0 |  | 0 | 21 | 0 | 4e-05 | 0 | 0 | 0 | 800-771 | RTS |  |  | POL1_
|  | WC : 2,5*2+1,8*2+2,3*2+2,0*2 |  | 17.2 | [16 empty] | VV
218 | 771579793R00 | Příplatek za spárovací hmotu - plošně | m2 | 159.815 |  | 0 |  | 0 |  | 0 | 21 | 0 | 0.0015 | 0.24 | 0 | 0 | 800-771 | RTS |  |  | POL1_7
219 | 59760175.AR | Profil - lišta dilatační | m | 55 |  | 0 |  | 0 |  | 0 | 21 | 0 | 0 | 0 | 0 | 0 | SPCM | RTS |  |  | POL3_7
220 | 59764204R | Dlažba keramická 300,-Kč/m2 | m2 | 260.1335 |  | 0 |  | 0 |  | 0 | 21 | 0 | 0 | 0 | 0 | 0 | SPCM | RTS |  |  | POL3_7
|  | 236,485*1,1 |  | 260.1335 | [16 empty] | VV
221 | 59764250R | Dlažba sokl 30/8cm , 50,-Kč/ks | kus | 606.1 |  | 0 |  | 0 |  | 0 | 21 | 0 | 0 | 0 | 0 | 0 | SPCM | RTS |  |  | POL3_7
|  | 165,3/0,3*1,1 |  | 606.1 | [16 empty] | VV
222 | 998771201R00 | Přesun hmot pro podlahy z dlaždic, výšky do 6 m | % |  |  | 0 |  | 0 |  | 0 | 21 | 0 | 0 | 0 | 0 | 0 | 800-771 | RTS |  |  | POL7_
Díl: | 776 | Podlahy povlakové |  |  |  | 0 |  | 0 |  | 0 |  | 0 |  | 0.84 |  | 0 |  |  |  |  | DIL
223 | 77601 | Vyříznutí stávajícího PVC | m2 | 13.3 |  | 0 |  | 0 |  | 0 | 21 | 0 | 0 | 0 | 0 | 0 |  | Vlastní |  |  | POL1_
|  | u V2 : | [18 empty] | VV
|  | 2 N.P. : 3,8*3,5 |  | 13.3 | [16 empty] | VV
224 | 77602 | Napojení nového PVC na stávající | m | 13.4 |  | 0 |  | 0 |  | 0 | 21 | 0 | 0 | 0 | 0 | 0 |  | Vlastní |  |  | POL1_
|  | V2 2.NP : 2,5+3,8+3,5+3,6 |  | 13.4 | [16 empty] | VV
225 | 776520010RA0 | Podlaha povlaková z PVC pásů, soklík, tř.zátěže 43 | m2 | 179.04 |  | 0 |  | 0 |  | 0 | 21 | 0 | 0.00411 | 0.74 | 0 | 0 | AP-PSV | RTS |  |  | POL2_
|  | u V1 (posilovna) : 39,0 |  | 39 | [16 empty] | VV
|  | u V2 : 5,0+21,0+16,0+19,0+0,8*(1,7+4,5+2,0+3,6) |  | 70.44 | [16 empty] | VV
|  | dispozičně upravované místnosti- u V3 : 45,6+4,5+3,0*6,5 |  | 69.6 | [16 empty] | VV
226 | 776570020RAB | Podlaha povlaková textilní lepená, soklík, koberec zátěžový | m2 | 39.9 |  | 0 |  | 0 |  | 0 | 21 | 0 | 0.00258 | 0.1 | 0 | 0 | AP-PSV | RTS |  |  | POL2_
|  | V1 posilovna : 4,5*7,0+3,5*2,4 |  | 39.9 | [16 empty] | VV
Díl: | 781 | Obklady keramické |  |  |  | 0 |  | 0 |  | 0 |  | 0 |  | 0.17 |  | 0 |  |  |  |  | DIL
227 | 781415015R00 | Montáž obkladů stěn, porovin.,tmel, 20x20,30x15 cm | m2 | 32.2 |  | 0 |  | 0 |  | 0 | 21 | 0 | 0.00455 | 0.15 | 0 | 0 | 800-771 | RTS |  |  | POL1_7
|  | V2 1.NP : 2,0*(2,3*2+2,0*2-0,9) |  | 15.4 | [16 empty] | VV
|  | V3 1.NP : 2,0*(2,5*2+2,15*2-0,9) |  | 16.8 | [16 empty] | VV
228 | 781419705R00 | Příplatek za spárovací hmotu - plošně | m2 | 32.2 |  | 0 |  | 0 |  | 0 | 21 | 0 | 0.0006 | 0.02 | 0 | 0 | 800-771 | RTS |  |  | POL1_7
229 | 781491001R00 | Montáž lišt k obkladům | m | 4.2 |  | 0 |  | 0 |  | 0 | 21 | 0 | 0 | 0 | 0 | 0 | 800-771 | RTS |  |  | POL1_
|  | 2,0+2,2 |  | 4.2 | [16 empty] | VV
230 | 28342442R | Lišta obkl PVC 8mm | m | 5 |  | 0 |  | 0 |  | 0 | 21 | 0 | 0.00022 | 0 | 0 | 0 | SPCM | RTS |  |  | POL3_
231 | 59782430R | Obkládačka pórovinová - 300,-Kč/m2 | m2 | 35.42 |  | 0 |  | 0 |  | 0 | 21 | 0 | 0 | 0 | 0 | 0 | SPCM | RTS |  |  | POL3_7
|  | 32,2*1,1 |  | 35.42 | [16 empty] | VV
232 | 998781201R00 | Přesun hmot pro obklady keramické, výšky do 6 m | % |  |  | 0 |  | 0 |  | 0 | 21 | 0 | 0 | 0 | 0 | 0 | 800-771 | RTS |  |  | POL7_
Díl: | 783 | Nátěry |  |  |  | 0 |  | 0 |  | 0 |  | 0 |  | 0.07 |  | 0 |  |  |  |  | DIL
233 | 783126250R00 | Nátěr syntetický OK plnostěnné "D" 1x + 2x email | m2 | 118.3021 |  | 0 |  | 0 |  | 0 | 21 | 0 | 0.0005 | 0.06 | 0 | 0 | 800-783 | RTS |  |  | POL1_
|  | OK výtah V3 : 1,56*7,0*2+0,96*7,7*6+0,96*4,33*7+0,8*(2,23*4+1,27*4)+0,65*(3,0+3,21)+0,24*(4,0*4+4,1*4) |  | 118.3021 | [16 empty] | VV
234 | 783225100R00 | Nátěr syntetický kovových konstrukcí 2x + 1x email | m2 | 21 |  | 0 |  | 0 |  | 0 | 21 | 0 | 0.00031 | 0.01 | 0 | 0 | 800-783 | RTS |  |  | POL1_7
|  | nové zárubně : 6*1,5 |  | 9 | [16 empty] | VV
|  | v dispozičně upr.místnostech : 8*1,5 |  | 12 | [16 empty] | VV
235 | 783851260R00 | Nátěr akrylátový betonových podlah 2 x | m2 | 9.57 |  | 0 |  | 0 |  | 0 | 21 | 0 | 0.0004 | 0 | 0 | 0 | 800-783 | RTS |  |  | POL1_
|  | podlahy výtahů : 1,5*1,8+1,6*1,8+1,9*2,1 |  | 9.57 | [16 empty] | VV
Díl: | 784 | Malby |  |  |  | 0 |  | 0 |  | 0 |  | 0 |  | 1.9 |  | 0 |  |  |  |  | DIL
236 | 784161501R00 | Penetrace podkladu nátěrem akrylátovým, 1 x | m2 | 2337.72 |  | 0 |  | 0 |  | 0 | 21 | 0 | 0.00025 | 0.58 | 0 | 0 | 800-784 | RTS |  |  | POL1_7
|  | nové+přeštukované omítky vč.výtah.šachty : 2337,72 |  | 2337.72 | [16 empty] | VV
237 | 784165522R00 | Malba tekutá disperzní, barva, bez penetrace, 2 x | m2 | 2337.72 |  | 0 |  | 0 |  | 0 | 21 | 0 | 0.00048 | 1.12 | 0 | 0 | 800-784 | RTS |  |  | POL1_7
238 | 784452931R00 | Oprava,směs tekut.2x, 1bar+strop, obrus míst. 3,8m | m2 | 1000 |  | 0 |  | 0 |  | 0 | 21 | 0 | 0.0002 | 0.2 | 0 | 0 | 800-784 | RTS |  |  | POL1_
|  | odhad přidružené místnosti : 1000 |  | 1000 | [16 empty] | VV
Díl: | 799 | Ostatní |  |  |  | 0 |  | 0 |  | 0 |  | 0 |  | 0 |  | 0 |  |  |  |  | DIL
239 | 79901 | Učebna cizích jazyků 1 viz.samost.rozpočet | kpl | 1 |  | 0 |  | 0 |  | 0 | 21 | 0 | 0 | 0 | 0 | 0 |  | Vlastní |  |  | POL1_
240 | 79902 | Učebna cizích jazyků 2 viz.samost.rozpočet | kpl | 1 |  | 0 |  | 0 |  | 0 | 21 | 0 | 0 | 0 | 0 | 0 |  | Vlastní |  |  | POL1_
241 | 79903 | Učebna PC viz.samost.rozpočet | kpl | 1 |  | 0 |  | 0 |  | 0 | 21 | 0 | 0 | 0 | 0 | 0 |  | Vlastní |  |  | POL1_
242 | 79904 | Učebna přírodních věd + kabinet viz.samost.rozpočet | kpl | 1 |  | 0 |  | 0 |  | 0 | 21 | 0 | 0 | 0 | 0 | 0 |  | Vlastní |  |  | POL1_
243 | 79906 | D+M ručních hasících přístrojů CO2 s hasicí schopností 55B | kus | 3 |  | 0 |  | 0 |  | 0 | 21 | 0 | 0 | 0 | 0 | 0 |  | Vlastní |  |  | POL1_
Díl: | M21 | Elektromontáže |  |  |  | 0 |  | 0 |  | 0 |  | 0 |  | 0 |  | 0 |  |  |  |  | DIL
244 | 21001 | Elektroinstalace viz.samost.rozpočet | kpl | 1 |  | 0 |  | 0 |  | 0 | 21 | 0 | 0 | 0 | 0 | 0 |  | Vlastní |  |  | POL1_
Díl: | M24 | Montáže vzduchotechnických zařízení |  |  |  | 0 |  | 0 |  | 0 |  | 0 |  | 0 |  | 0 |  |  |  |  | DIL
245 | 24001 | Odvětrání sociálních zařízení, kompletní vč.přípomocí | kus | 2 |  | 0 |  | 0 |  | 0 | 21 | 0 | 0 | 0 | 0 | 0 |  | Vlastní |  |  | POL1_
Díl: | M33 | Montáže dopravních zařízení a vah-výtahy |  |  |  | 0 |  | 0 |  | 0 |  | 0 |  | 0 |  | 0 |  |  |  |  | DIL
246 | 33001 | D+M výtahu V1 | kus | 1 |  | 0 |  | 0 |  | 0 | 21 | 0 | 0 | 0 | 0 | 0 |  | Vlastní |  |  | POL1_
247 | 33002 | D+M výtahu V2 | kus | 1 |  | 0 |  | 0 |  | 0 | 21 | 0 | 0 | 0 | 0 | 0 |  | Vlastní |  |  | POL1_
248 | 33003 | D+M výtahu V3 | kus | 1 |  | 0 |  | 0 |  | 0 | 21 | 0 | 0 | 0 | 0 | 0 |  | Vlastní |  |  | POL1_
Díl: | D96 | Přesuny suti a vybouraných hmot |  |  |  | 0 |  | 0 |  | 0 |  | 0 |  | 0 |  | 0 |  |  |  |  | DIL
249 | 979011111R00 | Svislá doprava suti a vybour. hmot za 2.NP a 1.PP | t | 47.6851 |  | 0 |  | 0 |  | 0 | 21 | 0 | 0 | 0 | 0 | 0 | 801-3 | RTS |  |  | POL8_
250 | 979081111R00 | Odvoz suti a vybour. hmot na skládku do 1 km | t | 47.6851 |  | 0 |  | 0 |  | 0 | 21 | 0 | 0 | 0 | 0 | 0 | 801-3 | RTS |  |  | POL8_
251 | 979081121R00 | Příplatek k odvozu za každý další 1 km | t | 47.6851 |  | 0 |  | 0 |  | 0 | 21 | 0 | 0 | 0 | 0 | 0 | 801-3 | RTS |  |  | POL8_
252 | 979082111R00 | Vnitrostaveništní doprava suti do 10 m | t | 47.6851 |  | 0 |  | 0 |  | 0 | 21 | 0 | 0 | 0 | 0 | 0 | 801-3 | RTS |  |  | POL8_
253 | 979990001R00 | Poplatek za skládku stavební suti | t | 47.6851 |  | 0 |  | 0 |  | 0 | 21 | 0 | 0 | 0 | 0 | 0 | 801-3 | RTS |  |  | POL8_
Díl: | VN | Vedlejší náklady |  |  |  | 0 |  | 0 |  | 0 |  | 0 |  | 0 |  | 0 |  |  |  |  | DIL
254 | 001T | Mimostaveništní doprava | Soubor | 1 |  | 0 |  | 0 |  | 0 | 21 | 0 | 0 | 0 | 0 | 0 |  | Vlastní |  |  | POL99_2
255 | 005121 R | Zařízení staveniště | Soubor | 1 | 0 | 0 |  | 0 |  | 0 | 21 | 0 | 0 | 0 | 0 | 0 |  | RTS |  |  | POL99_2
[19 empty] | 15 | 21
| Celkem |  |  |  |  | 0 | [12 empty] | 0 | 0 | SUM
Poznámky uchazeče k zadání
POPUZIV
END

## Elektroinstalace
Položkový rozpočet | [20 empty] | #TypZaznamu#
S: |  | ZŠ Domažlice | [18 empty] | STA
O: |  | Msgre.B.Staška 232 | [18 empty] | OBJ
R: |  | Bezbariérové úpravy školy a vybudování odborných učeben | [18 empty] | ROZ
P.č. | Číslo položky | Název položky | MJ | množství | cena / MJ | celkem | Dodávka | Dodávka celk. | Montáž | Montáž celk. | DPH | cena s DPH | hmotnost / MJ | hmotnost celk.(t) | dem. hmotnost / MJ | dem. hmotnost celk.(t) | Ceník | Cen. soustava
Díl: | M21 | Elektromontáže | [5 empty] | 0 |  | 408895 |  | 0 |  | 0 |  | 0 |  |  |  |  | DIL
| M211 | Materiál - kabely a vodiče |  |  |  | 0 | 0 | 0 | 4490 | 0 | 21 | 0 | 0 | 0 | 0 | 0 | 800-1 | RTS |  |  | POL1_
|  | CYKY 5Cx4 | m | 85 |  | 0 | 0 | 0 | 1475 | 125375 | 21 | 0 | 0 | 0 | 0 | 0 | 800-1 | RTS |  |  | POL1_
|  | CYKY 3Cx2,5 | m | 235 |  | 0 | 0 | 0 | 267 | 62745 | 21 | 0 | 0 | 0 | 0 | 0 | 800-1 | RTS |  |  | POL1_
|  | CYKY 3Cx1,5 | m | 260 |  | 0 | 0 | 0 | 148 | 38480 | 21 | 0 | 0 | 0 | 0 | 0 | 800-1 | RTS |  |  | POL1_
|  | CYKY 5Cx1,5 | m | 60 |  | 0 | 0 | 0 | 1475 | 88500 | 21 | 0 | 0 | 0 | 0 | 0 | 800-1 | RTS |  |  | POL1_
|  | CYKY 2Ax1,5 | m | 25 |  | 0 | 0 | 0 | 267 | 6675 | 21 | 0 | 0 | 0 | 0 | 0 | 800-1 | RTS |  |  | POL1_
|  | CY 6 | m | 85 |  | 0 | 0 | 0 | 148 | 12580 | 21 | 0 | 0 | 0 | 0 | 0 | 800-1 | RTS |  |  | POL1_
|  | CY 4 | m | 260 |  | 0 | 0 | 0 | 148 | 38480 | 21 | 0 | 0 | 0 | 0 | 0 | 800-1 | RTS |  |  | POL1_
| M212 | Úložný materiál |  |  |  | 0 | 0 | 0 | 131 | 0 | 21 | 0 | 0 | 0 | 0 | 0 | 800-1 | RTS |  |  | POL1_
|  | Vkládací elektroinstalační PVC lišta LV 60x40 | m | 82 |  | 0 | 0 | 0 | 167 | 13694 | 21 | 0 | 0 | 0 | 0 | 0 | 800-1 | RTS |  |  | POL1_
|  | Vkládací elektroinstalační PVC lišta LV 24x22 | m | 188 |  | 0 | 0 | 0 | 15 | 2820 | 21 | 0 | 0 | 0 | 0 | 0 | 800-1 | RTS |  |  | POL1_
|  | Vkládací elektroinstalační PVC lišta LV 18x13 | m | 88 |  | 0 | 0 | 0 | 167 | 14696 | 21 | 0 | 0 | 0 | 0 | 0 | 800-1 | RTS |  |  | POL1_
|  | Drátěný žlab 60x50, žár.zinek | m | 14 |  | 0 | 0 | 0 | 15 | 210 | 21 | 0 | 0 | 0 | 0 | 0 | 800-1 | RTS |  |  | POL1_
|  | Podlahová přístrojová krabice typ 57 | ks | 29 |  | 0 | 0 | 0 | 160 | 4640 | 21 | 0 | 0 | 0 | 0 | 0 | 800-1 | RTS |  |  | POL1_
|  | Krabice pro 57 typ KUP 57 | ks | 29 |  | 0 | 0 | 0 | 160 | 4640 | 21 | 0 | 0 | 0 | 0 | 0 | 800-1 | RTS |  |  | POL1_
|  | Krabice přístrojové do zdi KP67/2 KA | ks | 30 |  | 0 | 0 | 0 | 160 | 4800 | 21 | 0 | 0 | 0 | 0 | 0 | 800-1 | RTS |  |  | POL1_
|  | Krabice svorkové odbočné do zdi KR97/5 KA | ks | 5 |  | 0 | 0 | 0 | 160 | 800 | 21 | 0 | 0 | 0 | 0 | 0 | 800-1 | RTS |  |  | POL1_
|  | Krabice svorkové odbočné do zdi KU68-1903 KA | ks | 10 |  | 0 | 0 | 0 | 160 | 1600 | 21 | 0 | 0 | 0 | 0 | 0 | 800-1 | RTS |  |  | POL1_
| M213 | Elektrické rozvaděče - kompletní dle výkresů |  |  |  | 0 |  | 1401479.08 |  | 254608.92 |  | 0 |  | 59.92 |  | 0 |  |  |  |  | DIL
|  | R1, učebna Ch. a F., 1.NP/P2.2, zápustný 18 mod. výkres č. 25, 26 | kpl | 1 |  | 0 | 770.98 | 770.98 | 367.02 | 367.02 | 21 | 0 | 1.7816 | 1.78 | 0 | 0 | 800-2 | RTS |  |  | POL1_
|  | R2, učebna jazyků, 1.NP/P2.2, zápustný 18 mod. výkres č. 29, 30 | kpl | 1 |  | 0 | 770.98 | 770.98 | 367.02 | 367.02 | 21 | 0 | 1.7816 | 1.78 | 0 | 0 | 800-2 | RTS |  |  | POL1_
|  | R3, učebna IVT, 2.NP/P2.2, zápustný 18 mod. výkres č. 33, 34 | kpl | 1 |  | 0 | 770.98 | 770.98 | 367.02 | 367.02 | 21 | 0 | 1.7816 | 1.78 | 0 | 0 | 800-2 | RTS |  |  | POL1_
|  | R4, učebna jazyků, 3.NP/P1.2, zápustný 24 mod. výkres č. 37, 38 | kpl | 1 |  | 0 | 770.98 | 770.98 | 367.02 | 367.02 | 21 | 0 | 1.7816 | 1.78 | 0 | 0 | 800-2 | RTS |  |  | POL1_
|  | RV1, rozvaděč výtahu V1, zápustný 8 mod. výkres č. 15, 16 | kpl | 1 |  | 0 | 770.98 | 770.98 | 367.02 | 367.02 | 21 | 0 | 1.7816 | 1.78 | 0 | 0 | 800-2 | RTS |  |  | POL1_
|  | RV2, rozvaděč výtahu V2, zápustný 8 mod. výkres č. 17, 18 | kpl | 1 |  | 0 | 770.98 | 770.98 | 367.02 | 367.02 | 21 | 0 | 1.7816 | 1.78 | 0 | 0 | 800-2 | RTS |  |  | POL1_
|  | RV3, rozvaděč výtahu V3, zápustný 12 mod. výkres č. 19, 20 | kpl | 1 |  | 0 | 770.98 | 770.98 | 367.02 | 367.02 | 21 | 0 | 1.7816 | 1.78 | 0 | 0 | 800-2 | RTS |  |  | POL1_
|  | R3.1, rozvaděč chodby a skladu, záp. 18 mod. výkres č. 21, 22 | kpl | 1 |  | 0 | 770.98 | 770.98 | 367.02 | 367.02 | 21 | 0 | 1.7816 | 1.78 | 0 | 0 | 800-2 | RTS |  |  | POL1_
| M214 | Svítidla |  |  |  | 0 | [14 empty] | POL1_
|  | Učebny a kabinety - A - přisazená zářivková LED svítidla | ks | 55 |  | 0 | 25467.42 | 1400708.1 | 4622.58 | 254241.9 | 21 | 0 | 1.057 | 58.14 | 0 | 0 | 801-1 | RTS |  |  | POL1_
|  | Učebny a kabinety - B - přisazená zářivková svítidla asymetrická (tabule) | ks | 3 |  | 0 |  | 379411.21 |  | 57907.79 |  | 0 |  | 48.7 |  | 0 |  |  |  |  | DIL
|  | Chodby a WC - C - Svítidlo LED krohové přisazené průměr 220 mm | ks | 5 |  | 0 | 644.81 | 3224.05 | 283.19 | 1415.95 | 21 | 0 | 0.52 | 2.6 | 0 | 0 | 801-1 | RTS |  |  | POL1_
|  | Výtahy - D - Osvětlení tanic - nástěnné svítidlo s čidlem, LED, typ HERB 17299/47/16 | ks | 11 |  | 0 |  | 188093.58 |  | 28245.92 |  | 0 |  | 23.05 |  | 0 |  |  |  |  | DIL
|  | Výtahy - E - Osvětlení strojoven výtahů - zářivkové přisazené svítidlo V3118, 18W, IP65 | ks | 3 |  | 0 | 644.81 | 1934.43 | 283.19 | 849.57 | 21 | 0 | 0.52 | 1.56 | 0 | 0 | 801-1 | RTS |  |  | POL1_
| M215 | Ovladače, zásuvky |  |  |  | 0 | [14 empty] | POL1_
|  | Ovladače - spinače, do krabice | ks | 20 |  | 0 | 1027.48 | 20549.6 | 92.52 | 1850.4 | 21 | 0 | 0.08965 | 1.79 | 0 | 0 | 801-1 | RTS |  |  | POL1_
|  | Vypinač nástěnný utěsněný, 1pólový, IP44 | ks | 3 |  | 0 | 3509.17 | 10527.51 | 2050.83 | 6152.49 | 21 | 0 | 1.796 | 5.39 | 0 | 0 | 801-4 | RTS |  |  | POL1_
|  | Zásuvky 230V do krabice | ks | 126 |  | 0 | 1027.48 | 129462.48 | 92.52 | 11657.52 | 21 | 0 | 0.08965 | 11.3 | 0 | 0 | 801-1 | RTS |  |  | POL1_
|  | Zásuvka nástěnná 3fáz. 3x400V, 16A | ks | 1 |  | 0 | 3509.17 | 3509.17 | 2050.83 | 2050.83 | 21 | 0 | 1.796 | 1.8 | 0 | 0 | 801-4 | RTS |  |  | POL1_
| M216 | Pomocný materiál |  |  |  | 0 | 21583.33 | 0 | 7366.67 | 0 | 21 | 0 | 1.0971 | 0 | 0 | 0 | 801-1 | RTS |  |  | POL1_
|  | Spojovací, upevňovací | kpl | 1 |  | 0 | 21769.19 | 21769.19 | 5400.81 | 5400.81 | 21 | 0 | 1.09 | 1.09 | 0 | 0 | 801-4 | RTS |  |  | POL1_
| M217 | Práce |  |  |  | 0 | 23229.19 | 0 | 5400.81 | 0 | 21 | 0 | 1.09 | 0 | 0 | 0 | 801-4 | RTS |  |  | POL1_
|  | Elektromontážní práce | kpl | 1 |  | 0 | 320.37 | 320.37 | 173.63 | 173.63 | 21 | 0 | 0.11666 | 0.12 | 0 | 0 | 801-1 | RTS |  |  | POL1_
|  | Zednické práce bourací a začišťovací, včetně materiálu | kpl | 1 |  | 0 | 20.83 | 20.83 | 110.67 | 110.67 | 21 | 0 | 0.00102 | 0 | 0 | 0 | 801-1 | RTS |  |  | POL1_1
| Celkem |  |  |  |  | 0 | 308.25 | 0 | 225.75 | 0 | 21 | 0 | 0.19152 | 0 | 0 | 0 | 801-1 | RTS |  |  | POL1_
[7 empty] | 149.56 | 0 | 18.44 | 0 | 21 | 0 | 0.00212 | 0 | 0 | 0 | 801-1 | RTS |  |  | POL1_
[7 empty] | 743.46 | 0 | 664.54 | 0 | 21 | 0 | 0.50618 | 0 | 0 | 0 | 801-4 | RTS |  |  | POL1_
[7 empty] | 100.97 | 0 | 633.03 | 0 | 21 | 0 | 0.05401 | 0 | 0 | 0 | 801-4 | RTS |  |  | POL1_
[7 empty] | 891 | 0 | 0 | 0 | 21 | 0 | 0.0185 | 0 | 0 | 0 | SPCM | RTS |  |  | POL3_
[7 empty] | 988 | 0 | 0 | 0 | 21 | 0 | 0.0223 | 0 | 0 | 0 | SPCM | RTS |  |  | POL3_
[8 empty] | 0 |  | 0 |  | 0 |  | 0 |  | 0 |  |  |  |  | DIL
[7 empty] | 172.65 | 0 | 221.85 | 0 | 21 | 0 | 0.0173 | 0 | 0 | 0 | 801-1 | RTS |  |  | POL1_
[7 empty] | 195.23 | 0 | 291.27 | 0 | 21 | 0 | 0.02017 | 0 | 0 | 0 | 801-1 | RTS |  |  | POL1_
[8 empty] | 0 |  | 0 |  | 0 |  | 0 |  | 0 |  |  |  |  | DIL
[7 empty] | 104.71 | 0 | 101.29 | 0 | 21 | 0 | 0.07487 | 0 | 0 | 0 | 801-4 | RTS |  |  | POL1_
[7 empty] | 2312.59 | 0 | 417.41 | 0 | 21 | 0 | 2.5251 | 0 | 0 | 0 | 801-1 | RTS |  |  | POL1_
[7 empty] | 89.73 | 0 | 202.77 | 0 | 21 | 0 | 0.00782 | 0 | 0 | 0 | 801-1 | RTS |  |  | POL1_
[7 empty] | 0 | 0 | 61.8 | 0 | 21 | 0 | 0 | 0 | 0 | 0 | 801-1 | RTS |  |  | POL1_
[7 empty] | 19186.26 | 0 | 9743.74 | 0 | 21 | 0 | 1.0167 | 0 | 0 | 0 | 801-1 | RTS |  |  | POL1_
[7 empty] | 0 | 0 | 500 | 0 | 21 | 0 | 0 | 0 | 0 | 0 |  | Vlastní |  |  | POL1_
[7 empty] | 0 | 0 | 2000 | 0 | 21 | 0 | 0 | 0 | 0 | 0 |  | Vlastní |  |  | POL1_
[7 empty] | 0 | 0 | 80 | 0 | 21 | 0 | 0 | 0 | 0 | 0 |  | Vlastní |  |  | POL1_
[7 empty] | 0 | 0 | 2000 | 0 | 21 | 0 | 0 | 0 | 0 | 0 |  | Vlastní |  |  | POL1_
[7 empty] | 999.86 | 0 | 934.56 | 0 | 21 | 0 | 0.57276 | 0 | 0 | 0 | AP-HSV | RTS |  |  | POL2_
[7 empty] | 954.88 | 0 | 388.59 | 0 | 21 | 0 | 0.28547 | 0 | 0 | 0 | AP-HSV | RTS |  |  | POL2_
[8 empty] | 0 |  | 0 |  | 0 |  | 0 |  | 0 |  |  |  |  | DIL
[7 empty] | 31.34 | 0 | 101.66 | 0 | 21 | 0 | 0.007 | 0 | 0 | 0 | 801-1 | RTS |  |  | POL1_
[7 empty] | 13.77 | 0 | 20.83 | 0 | 21 | 0 | 8e-05 | 0 | 0 | 0 | 801-1 | RTS |  |  | POL1_1
[7 empty] | 43.64 | 0 | 13.36 | 0 | 21 | 0 | 0.00023 | 0 | 0 | 0 | 801-1 | RTS |  |  | POL1_
[7 empty] | 87.32 | 0 | 215.18 | 0 | 21 | 0 | 0.10712 | 0 | 0 | 0 | 801-4 | RTS |  |  | POL1_1
[7 empty] | 19.26 | 0 | 62.24 | 0 | 21 | 0 | 0.00358 | 0 | 0 | 0 | 801-4 | RTS |  |  | POL1_
[7 empty] | 267.45 | 0 | 656.55 | 0 | 21 | 0 | 0.04285 | 0 | 0 | 0 | 801-4 | RTS |  |  | POL1_
[7 empty] | 135.48 | 0 | 163.02 | 0 | 21 | 0 | 0.02848 | 0 | 0 | 0 | 801-1 | RTS |  |  | POL1_
[7 empty] | 45.4 | 0 | 67.6 | 0 | 21 | 0 | 0.01733 | 0 | 0 | 0 | 801-4 | RTS |  |  | POL1_1
[7 empty] | 7.76 | 0 | 48.74 | 0 | 21 | 0 | 0.00238 | 0 | 0 | 0 | 801-4 | RTS |  |  | POL1_1
[7 empty] | 6.31 | 0 | 56.99 | 0 | 21 | 0 | 0.00198 | 0 | 0 | 0 | 801-4 | RTS |  |  | POL1_
[7 empty] | 147.81 | 0 | 514.19 | 0 | 21 | 0 | 0.03427 | 0 | 0 | 0 | 801-4 | RTS |  |  | POL1_
[7 empty] | 141.99 | 0 | 387.01 | 0 | 21 | 0 | 0.03371 | 0 | 0 | 0 | 801-4 | RTS |  |  | POL1_
[7 empty] | 82.94 | 0 | 117.06 | 0 | 21 | 0 | 0.01915 | 0 | 0 | 0 | 801-1 | RTS |  |  | POL1_1
[7 empty] | 57.93 | 0 | 192.07 | 0 | 21 | 0 | 0.02798 | 0 | 0 | 0 | 801-1 | RTS |  |  | POL1_1
[7 empty] | 18.2 | 0 | 0 | 0 | 21 | 0 | 0 | 0 | 0 | 0 | 801-1 | RTS |  |  | POL1_1
[7 empty] | 19.14 | 0 | 0 | 0 | 21 | 0 | 0.00046 | 0 | 0 | 0 | 801-1 | RTS |  |  | POL1_1
[7 empty] | 99.68 | 0 | 181.82 | 0 | 21 | 0 | 0.03225 | 0 | 0 | 0 | 801-1 | RTS |  |  | POL1_
[7 empty] | 316.83 | 0 | 350.17 | 0 | 21 | 0 | 0.01205 | 0 | 0 | 0 | 801-1 | RTS |  |  | POL1_
[7 empty] | 63.95 | 0 | 121.55 | 0 | 21 | 0 | 0.00431 | 0 | 0 | 0 | 801-1 | RTS |  |  | POL1_1
[7 empty] | 146.92 | 0 | 134.58 | 0 | 21 | 0 | 0.1231 | 0 | 0 | 0 | 801-1 | RTS |  |  | POL1_
[7 empty] | 205.04 | 0 | 114.96 | 0 | 21 | 0 | 0.00486 | 0 | 0 | 0 | 801-1 | RTS |  |  | POL1_
[8 empty] | 0 |  | 0 |  | 0 |  | 0 |  | 0 |  |  |  |  | DIL
[7 empty] | 13.77 | 0 | 20.83 | 0 | 21 | 0 | 4e-05 | 0 | 0 | 0 | 801-1 | RTS |  |  | POL1_
[7 empty] | 618.87 | 0 | 397.13 | 0 | 21 | 0 | 0.01598 | 0 | 0 | 0 | 801-1 | RTS |  |  | POL1_
[7 empty] | 104.34 | 0 | 65.66 | 0 | 21 | 0 | 0.00018 | 0 | 0 | 0 | 801-1 | RTS |  |  | POL1_
[7 empty] | 36.02 | 0 | 49.18 | 0 | 21 | 0 | 2e-05 | 0 | 0 | 0 | 801-1 | RTS |  |  | POL1_
[7 empty] | 27.92 | 0 | 49.18 | 0 | 21 | 0 | 0.00011 | 0 | 0 | 0 | 801-1 | RTS |  |  | POL1_
[7 empty] | 26.52 | 0 | 49.18 | 0 | 21 | 0 | 7e-05 | 0 | 0 | 0 | 801-1 | RTS |  |  | POL1_
[8 empty] | 0 |  | 0 |  | 0 |  | 0 |  | 0 |  |  |  |  | DIL
[7 empty] | 2275.15 | 0 | 804.85 | 0 | 21 | 0 | 2.525 | 0 | 0 | 0 | 801-1 | RTS |  |  | POL1_
[7 empty] | 1931.81 | 0 | 1383.19 | 0 | 21 | 0 | 2.5 | 0 | 0 | 0 | 801-4 | RTS |  |  | POL1_
[7 empty] | 0 | 0 | 830 | 0 | 21 | 0 | 0 | 0 | 0 | 0 | 801-1 | RTS |  |  | POL1_
[7 empty] | 0 | 0 | 252 | 0 | 21 | 0 | 0 | 0 | 0 | 0 | 801-1 | RTS |  |  | POL1_
[7 empty] | 26057.42 | 0 | 4622.58 | 0 | 21 | 0 | 1.0662 | 0 | 0 | 0 | 801-1 | RTS |  |  | POL1_
[7 empty] | 49.87 | 0 | 100.13 | 0 | 21 | 0 | 0.00333 | 0 | 0 | 0 | 801-1 | RTS |  |  | POL1_
[8 empty] | 0 |  | 0 |  | 0 |  | 0 |  | 0 |  |  |  |  | DIL
[7 empty] | 34.33 | 0 | 45.37 | 0 | 21 | 0 | 0.03459 | 0 | 0 | 0 | 800-3 | RTS |  |  | POL1_1
[7 empty] | 0 | 0 | 17 | 0 | 21 | 0 | 0.00956 | 0 | 0 | 0 | 800-3 | RTS |  |  | POL1_
[7 empty] | 7.81 | 0 | 0.29 | 0 | 21 | 0 | 0.0002 | 0 | 0 | 0 | 800-3 | RTS |  |  | POL1_
[7 empty] | 0 | 0 | 10.6 | 0 | 21 | 0 | 0 | 0 | 0 | 0 | 800-3 | RTS |  |  | POL1_
[7 empty] | 0 | 0 | 26 | 0 | 21 | 0 | 0.01691 | 0 | 0 | 0 | 800-3 | RTS |  |  | POL1_
[7 empty] | 11.78 | 0 | 0.52 | 0 | 21 | 0 | 0.0004 | 0 | 0 | 0 | 800-3 | RTS |  |  | POL1_
[7 empty] | 0 | 0 | 14.2 | 0 | 21 | 0 | 0 | 0 | 0 | 0 | 800-3 | RTS |  |  | POL1_
[8 empty] | 0 |  | 0 |  | 0 |  | 0 |  | 0 |  |  |  |  | DIL
[7 empty] | 1.44 | 0 | 72.86 | 0 | 21 | 0 | 4e-05 | 0 | 0 | 0 | 801-1 | RTS |  |  | POL1_1
[8 empty] | 0 |  | 0 |  | 0 |  | 0 |  | 0 |  |  |  |  | DIL
[7 empty] | 15.84 | 0 | 85.66 | 0 | 21 | 0 | 0 | 0 | 0.261 | 0 | 801-3 | RTS |  |  | POL1_1
[7 empty] | 30.41 | 0 | 565.59 | 0 | 21 | 0 | 0.00128 | 0 | 1.8 | 0 | 801-3 | RTS |  |  | POL1_
[7 empty] | 0 | 0 | 2055 | 0 | 21 | 0 | 0 | 0 | 2.2 | 0 | 801-3 | RTS |  |  | POL1_
[7 empty] | 27.85 | 0 | 225.15 | 0 | 21 | 0 | 0 | 0 | 0.076 | 0 | 801-3 | RTS |  |  | POL1_1
[7 empty] | 21.9 | 0 | 90.6 | 0 | 21 | 0 | 0.00092 | 0 | 0.04 | 0 | 801-3 | RTS |  |  | POL1_
[7 empty] | 474.8 | 0 | 1409.2 | 0 | 21 | 0 | 0 | 0 | 0.00046 | 0 | 801-3 | RTS |  |  | POL1_
[7 empty] | 43.38 | 0 | 1375.62 | 0 | 21 | 0 | 0.00182 | 0 | 1.8 | 0 | 801-3 | RTS |  |  | POL1_1
[7 empty] | 12.87 | 0 | 103.13 | 0 | 21 | 0 | 0.00054 | 0 | 0.27 | 0 | 801-3 | RTS |  |  | POL1_
[7 empty] | 0 | 0 | 5130 | 0 | 21 | 0 | 0 | 0 | 0 | 0 | 801-3 | RTS |  |  | POL1_
[7 empty] | 11.7 | 0 | 220.3 | 0 | 21 | 0 | 0.00049 | 0 | 0.062 | 0 | 801-3 | RTS |  |  | POL1_
[7 empty] | 0 | 0 | 132.5 | 0 | 21 | 0 | 0 | 0 | 0.009 | 0 | 801-3 | RTS |  |  | POL1_
[7 empty] | 0 | 0 | 155.5 | 0 | 21 | 0 | 0 | 0 | 0.042 | 0 | 801-3 | RTS |  |  | POL1_
[7 empty] | 0 | 0 | 283 | 0 | 21 | 0 | 0 | 0 | 0.129 | 0 | 801-3 | RTS |  |  | POL1_
[7 empty] | 0 | 0 | 334 | 0 | 21 | 0 | 0 | 0 | 0.099 | 0 | 801-3 | RTS |  |  | POL1_
[7 empty] | 171.19 | 0 | 285.81 | 0 | 21 | 0 | 0.02365 | 0 | 0 | 0 | 801-3 | RTS |  |  | POL1_
[7 empty] | 0 | 0 | 56.6 | 0 | 21 | 0 | 0 | 0 | 0.046 | 0 | 801-3 | RTS |  |  | POL1_
[7 empty] | 0 | 0 | 70.9 | 0 | 21 | 0 | 0 | 0 | 0.068 | 0 | 801-3 | RTS |  |  | POL1_1
[7 empty] | 0 | 0 | 142 | 0 | 21 | 0 | 0 | 0 | 0.089 | 0 | 801-3 | RTS |  |  | POL1_
[7 empty] | 0 | 0 | 24.8 | 0 | 21 | 0 | 0 | 0 | 0.001 | 0 | 800-775 | RTS |  |  | POL1_
[7 empty] | 0.08 | 0 | 21.12 | 0 | 21 | 0 | 0 | 0 | 0 | 0 | 800-784 | RTS |  |  | POL1_
[8 empty] | 0 |  | 0 |  | 0 |  | 0 |  | 0 |  |  |  |  | DIL
[7 empty] | 0 | 0 | 479.5 | 0 | 21 | 0 | 0 | 0 | 0 | 0 | 801-4 | RTS |  |  | POL7_
[8 empty] | 0 |  | 0 |  | 0 |  | 0 |  | 0 |  |  |  |  | DIL
[7 empty] | 9.89 | 0 | 8.11 | 0 | 21 | 0 | 0.0003 | 0 | 0 | 0 | 800-711 | RTS |  |  | POL1_
[7 empty] | 15.63 | 0 | 14.17 | 0 | 21 | 0 | 0.00052 | 0 | 0 | 0 | 800-711 | RTS |  |  | POL1_
[7 empty] | 194.81 | 0 | 67.69 | 0 | 21 | 0 | 0.0057 | 0 | 0 | 0 | 800-711 | RTS |  |  | POL1_
[7 empty] | 206.91 | 0 | 78.09 | 0 | 21 | 0 | 0.0061 | 0 | 0 | 0 | 800-711 | RTS |  |  | POL1_
[7 empty] | 337.31 | 0 | 147.69 | 0 | 21 | 0 | 0.00473 | 0 | 0 | 0 | 800-711 | RTS |  |  | POL1_
[7 empty] | 117.26 | 0 | 35.24 | 0 | 21 | 0 | 0.00032 | 0 | 0 | 0 | 800-711 | RTS |  |  | POL1_
[7 empty] | 0 | 0 | 4 | 0 | 21 | 0 | 0 | 0 | 0 | 0 | 800-711 | RTS |  |  | POL7_
[8 empty] | 0 |  | 0 |  | 0 |  | 0 |  | 0 |  |  |  |  | DIL
[7 empty] | 126.27 | 0 | 80.73 | 0 | 21 | 0 | 0.00184 | 0 | 0 | 0 | 800-711 | RTS |  |  | POL1_
[7 empty] | 53.95 | 0 | 60.55 | 0 | 21 | 0 | 0.00076 | 0 | 0 | 0 | 800-711 | RTS |  |  | POL1_
[7 empty] | 0 | 0 | 500 | 0 | 21 | 0 | 0 | 0 | 0 | 0 |  | Vlastní |  |  | POL1_
[7 empty] | 0 | 0 | 600 | 0 | 21 | 0 | 0 | 0 | 0 | 0 |  | Vlastní |  |  | POL1_
[7 empty] | 0 | 0 | 4000 | 0 | 21 | 0 | 0 | 0 | 0 | 0 |  | Vlastní |  |  | POL1_
[7 empty] | 381.4 | 0 | 312.31 | 0 | 21 | 0 | 0.00306 | 0 | 0 | 0 | AP-PSV | RTS |  |  | POL2_
[8 empty] | 0 |  | 0 |  | 0 |  | 0 |  | 0 |  |  |  |  | DIL
[7 empty] | 16.65 | 0 | 60.95 | 0 | 21 | 0 | 0.00053 | 0 | 0 | 0 | 800-713 | RTS |  |  | POL1_
[7 empty] | 27.45 | 0 | 44.85 | 0 | 21 | 0 | 0.00017 | 0 | 0 | 0 | 800-713 | RTS |  |  | POL1_
[7 empty] | 0 | 0 | 21 | 0 | 21 | 0 | 0 | 0 | 0 | 0 | 800-713 | RTS |  |  | POL1_
[7 empty] | 0 | 0 | 16 | 0 | 21 | 0 | 0 | 0 | 0 | 0 | 800-713 | RTS |  |  | POL1_
[7 empty] | 5.43 | 0 | 42.57 | 0 | 21 | 0 | 0.00023 | 0 | 0 | 0 | 800-713 | RTS |  |  | POL1_
[7 empty] | 0 | 0 | 18.4 | 0 | 21 | 0 | 0 | 0 | 0 | 0 | 800-713 | RTS |  |  | POL1_
[7 empty] | 50.2 | 0 | 0 | 0 | 21 | 0 | 0.0003 | 0 | 0 | 0 | SPCM | RTS |  |  | POL3_
[7 empty] | 2425 | 0 | 0 | 0 | 21 | 0 | 0.025 | 0 | 0 | 0 | SPCM | RTS |  |  | POL3_
[7 empty] | 2930 | 0 | 0 | 0 | 21 | 0 | 0.025 | 0 | 0 | 0 | SPCM | RTS |  |  | POL3_
[7 empty] | 71.7 | 0 | 0 | 0 | 21 | 0 | 0.003 | 0 | 0 | 0 | SPCM | RTS |  |  | POL3_
[7 empty] | 143.5 | 0 | 0 | 0 | 21 | 0 | 0.0062 | 0 | 0 | 0 | SPCM | RTS |  |  | POL3_
[8 empty] | 0 |  | 0 |  | 0 |  | 0 |  | 0 |  |  |  |  | DIL
[7 empty] | 34860.51 | 0 | 15139.49 | 0 | 21 | 0 | 0.0601 | 0 | 0 | 0 |  | Vlastní |  |  | POL1_
[7 empty] | 0 | 0 | 50000 | 0 | 21 | 0 | 0 | 0 | 0 | 0 |  | Vlastní |  |  | POL1_
[8 empty] | 0 |  | 0 |  | 0 |  | 0 |  | 0 |  |  |  |  | DIL
[7 empty] | 4955.77 | 0 | 714.23 | 0 | 21 | 0 | 0 | 0 | 0 | 0 | 800-715 | RTS |  |  | POL1_7
[7 empty] | 4270.14 | 0 | 354.86 | 0 | 21 | 0 | 0.01889 | 0 | 0 | 0 | 800-721 | RTS |  |  | POL1_7
[7 empty] | 1492.02 | 0 | 456.98 | 0 | 21 | 0 | 0.01701 | 0 | 0 | 0 | 800-721 | RTS |  |  | POL1_7
[7 empty] | 417.28 | 0 | 105.72 | 0 | 21 | 0 | 0.0007 | 0 | 0 | 0 | 800-721 | RTS |  |  | POL1_
[7 empty] | 484.28 | 0 | 105.72 | 0 | 21 | 0 | 0.0013 | 0 | 0 | 0 | 800-721 | RTS |  |  | POL1_
[7 empty] | 1923.26 | 0 | 121.74 | 0 | 21 | 0 | 0.0023 | 0 | 0 | 0 | 800-721 | RTS |  |  | POL1_
[7 empty] | 6.12 | 0 | 142.38 | 0 | 21 | 0 | 4e-05 | 0 | 0 | 0 | 800-721 | RTS |  |  | POL1_7
[7 empty] | 1506 | 0 | 0 | 0 | 21 | 0 | 0 | 0 | 0 | 0 | SPCM | RTS |  |  | POL3_7
[7 empty] | 0 | 0 | 0.28 | 0 | 21 | 0 | 0 | 0 | 0 | 0 | 800-721 | RTS |  |  | POL7_
[8 empty] | 0 |  | 0 |  | 0 |  | 0 |  | 0 |  |  |  |  | DIL
[7 empty] | 0 | 0 | 100000 | 0 | 21 | 0 | 0 | 0 | 0 | 0 |  | Vlastní |  |  | POL1_
[8 empty] | 0 |  | 0 |  | 0 |  | 0 |  | 0 |  |  |  |  | DIL
[7 empty] | 4.59 | 0 | 144.41 | 0 | 21 | 0 | 0.00018 | 0 | 0 | 0 | 800-766 | RTS |  |  | POL1_
[7 empty] | 6.32 | 0 | 52.28 | 0 | 21 | 0 | 0.00018 | 0 | 0 | 0 | 800-766 | RTS |  |  | POL1_
[7 empty] | 303.5 | 0 | 0 | 0 | 21 | 0 | 0.0243 | 0 | 0 | 0 | SPCM | RTS |  |  | POL3_
[7 empty] | 12.7 | 0 | 0 | 0 | 21 | 0 | 0.00132 | 0 | 0 | 0 | SPCM | RTS |  |  | POL3_
[7 empty] | 0 | 0 | 6.6 | 0 | 21 | 0 | 0 | 0 | 0 | 0 | 800-762 | RTS |  |  | POL7_
[8 empty] | 0 |  | 0 |  | 0 |  | 0 |  | 0 |  |  |  |  | DIL
[7 empty] | 0 | 0 | 417.5 | 0 | 21 | 0 | 0 | 0 | 0 | 0 | 800-766 | RTS |  |  | POL1_7
[7 empty] | 0 | 0 | 248.5 | 0 | 21 | 0 | 0 | 0 | 0 | 0 | 800-766 | RTS |  |  | POL1_7
[7 empty] | 466 | 0 | 0 | 0 | 21 | 0 | 0.0008 | 0 | 0 | 0 | SPCM | RTS |  |  | POL3_7
[7 empty] | 3950 | 0 | 0 | 0 | 21 | 0 | 0.019 | 0 | 0 | 0 | SPCM | RTS |  |  | POL3_7
[7 empty] | 4300 | 0 | 0 | 0 | 21 | 0 | 0.021 | 0 | 0 | 0 | SPCM | RTS |  |  | POL3_
[7 empty] | 0 | 0 | 1.4 | 0 | 21 | 0 | 0 | 0 | 0 | 0 | 800-766 | RTS |  |  | POL7_
[8 empty] | 0 |  | 0 |  | 0 |  | 0 |  | 0 |  |  |  |  | DIL
[7 empty] | 0 | 0 | 2000 | 0 | 21 | 0 | 0 | 0 | 0 | 0 |  | Vlastní |  |  | POL1_
[8 empty] | 0 |  | 0 |  | 0 |  | 0 |  | 0 |  |  |  |  | DIL
[7 empty] | 0 | 0 | 7000 | 0 | 21 | 0 | 0 | 0 | 0 | 0 |  | Vlastní |  |  | POL1_
[7 empty] | 0 | 0 | 19000 | 0 | 21 | 0 | 0 | 0 | 0 | 0 |  | Vlastní |  |  | POL1_
[7 empty] | 0 | 0 | 17000 | 0 | 21 | 0 | 0 | 0 | 0 | 0 |  | Vlastní |  |  | POL1_
[7 empty] | 0 | 0 | 500 | 0 | 21 | 0 | 0 | 0 | 0 | 0 |  | Vlastní |  |  | POL1_
[8 empty] | 0 |  | 0 |  | 0 |  | 0 |  | 0 |  |  |  |  | DIL
[7 empty] | 0 | 0 | 66.6 | 0 | 21 | 0 | 0 | 0 | 0 | 0 | 800-771 | RTS |  |  | POL1_7
[7 empty] | 9 | 0 | 75.6 | 0 | 21 | 0 | 0.00024 | 0 | 0 | 0 | 800-771 | RTS |  |  | POL1_7
[7 empty] | 38.95 | 0 | 313.55 | 0 | 21 | 0 | 0 | 0 | 0 | 0 | 800-771 | RTS |  |  | POL1_7
[7 empty] | 15.67 | 0 | 22.43 | 0 | 21 | 0 | 4e-05 | 0 | 0 | 0 | 800-771 | RTS |  |  | POL1_
[7 empty] | 10.6 | 0 | 0 | 0 | 21 | 0 | 0.0015 | 0 | 0 | 0 | 800-771 | RTS |  |  | POL1_7
[7 empty] | 210 | 0 | 0 | 0 | 21 | 0 | 0 | 0 | 0 | 0 | SPCM | RTS |  |  | POL3_7
[7 empty] | 300 | 0 | 0 | 0 | 21 | 0 | 0 | 0 | 0 | 0 | SPCM | RTS |  |  | POL3_7
[7 empty] | 50 | 0 | 0 | 0 | 21 | 0 | 0 | 0 | 0 | 0 | SPCM | RTS |  |  | POL3_7
[7 empty] | 0 | 0 | 6 | 0 | 21 | 0 | 0 | 0 | 0 | 0 | 800-771 | RTS |  |  | POL7_
[8 empty] | 0 |  | 0 |  | 0 |  | 0 |  | 0 |  |  |  |  | DIL
[7 empty] | 383.55 | 0 | 166.45 | 0 | 21 | 0 | 0.00411 | 0 | 0 | 0 | AP-PSV | RTS |  |  | POL2_
[7 empty] | 520.4 | 0 | 79.6 | 0 | 21 | 0 | 0.00258 | 0 | 0 | 0 | AP-PSV | RTS |  |  | POL2_
[8 empty] | 0 |  | 0 |  | 0 |  | 0 |  | 0 |  |  |  |  | DIL
[7 empty] | 58.08 | 0 | 364.42 | 0 | 21 | 0 | 0.00455 | 0 | 0 | 0 | 800-771 | RTS |  |  | POL1_7
[7 empty] | 3.55 | 0 | 0 | 0 | 21 | 0 | 0.0006 | 0 | 0 | 0 | 800-771 | RTS |  |  | POL1_7
[7 empty] | 0 | 0 | 38.4 | 0 | 21 | 0 | 0 | 0 | 0 | 0 | 800-771 | RTS |  |  | POL1_
[7 empty] | 25 | 0 | 0 | 0 | 21 | 0 | 0.00022 | 0 | 0 | 0 | SPCM | RTS |  |  | POL3_
[7 empty] | 300 | 0 | 0 | 0 | 21 | 0 | 0 | 0 | 0 | 0 | SPCM | RTS |  |  | POL3_7
[7 empty] | 0 | 0 | 3.3 | 0 | 21 | 0 | 0 | 0 | 0 | 0 | 800-771 | RTS |  |  | POL7_
[8 empty] | 0 |  | 0 |  | 0 |  | 0 |  | 0 |  |  |  |  | DIL
[7 empty] | 34.63 | 0 | 117.87 | 0 | 21 | 0 | 0.00031 | 0 | 0 | 0 | 800-783 | RTS |  |  | POL1_7
[8 empty] | 0 |  | 0 |  | 0 |  | 0 |  | 0 |  |  |  |  | DIL
[7 empty] | 7.54 | 0 | 9.86 | 0 | 21 | 0 | 0.00025 | 0 | 0 | 0 | 800-784 | RTS |  |  | POL1_7
[7 empty] | 15.75 | 0 | 33.05 | 0 | 21 | 0 | 0.00048 | 0 | 0 | 0 | 800-784 | RTS |  |  | POL1_7
[7 empty] | 4.76 | 0 | 33.74 | 0 | 21 | 0 | 0.0002 | 0 | 0 | 0 | 800-784 | RTS |  |  | POL1_
[8 empty] | 0 |  | 0 |  | 0 |  | 0 |  | 0 |  |  |  |  | DIL
[7 empty] | 0 | 0 | 1000 | 0 | 21 | 0 | 0 | 0 | 0 | 0 |  | Vlastní |  |  | POL1_
[8 empty] | 0 |  | 0 |  | 0 |  | 0 |  | 0 |  |  |  |  | DIL
[7 empty] | 0 | 0 | 150000 | 0 | 21 | 0 | 0 | 0 | 0 | 0 |  | Vlastní |  |  | POL1_
[8 empty] | 0 |  | 0 |  | 0 |  | 0 |  | 0 |  |  |  |  | DIL
[7 empty] | 0 | 0 | 20000 | 0 | 21 | 0 | 0 | 0 | 0 | 0 |  | Vlastní |  |  | POL1_
[8 empty] | 0 |  | 0 |  | 0 |  | 0 |  | 0 |  |  |  |  | DIL
[7 empty] | 0 | 0 | 870000 | 0 | 21 | 0 | 0 | 0 | 0 | 0 |  | Vlastní |  |  | POL1_
[7 empty] | 0 | 0 | 800000 | 0 | 21 | 0 | 0 | 0 | 0 | 0 |  | Vlastní |  |  | POL1_
[7 empty] | 0 | 0 | 790000 | 0 | 21 | 0 | 0 | 0 | 0 | 0 |  | Vlastní |  |  | POL1_
[8 empty] | 0 |  | 0 |  | 0 |  | 0 |  | 0 |  |  |  |  | DIL
[7 empty] | 0 | 0 | 241.5 | 0 | 21 | 0 | 0 | 0 | 0 | 0 | 801-3 | RTS |  |  | POL8_
[7 empty] | 0 | 0 | 258.5 | 0 | 21 | 0 | 0 | 0 | 0 | 0 | 801-3 | RTS |  |  | POL8_
[7 empty] | 0 | 0 | 15.1 | 0 | 21 | 0 | 0 | 0 | 0 | 0 | 801-3 | RTS |  |  | POL8_
[7 empty] | 0 | 0 | 205 | 0 | 21 | 0 | 0 | 0 | 0 | 0 | 801-3 | RTS |  |  | POL8_
[7 empty] | 0 | 0 | 350 | 0 | 21 | 0 | 0 | 0 | 0 | 0 | 801-3 | RTS |  |  | POL8_
[8 empty] | 0 |  | 0 |  | 0 |  | 0 |  | 0 |  |  |  |  | DIL
[7 empty] | 0 | 0 | 33313.88 | 0 | 21 | 0 | 0 | 0 | 0 | 0 |  | Vlastní |  |  | POL99_2
[7 empty] | 0 | 0 | 66627.77 | 0 | 21 | 0 | 0 | 0 | 0 | 0 |  | RTS |  |  | POL99_2
[19 empty] | 15 | 21
END

## jazyky1
SOUPIS PRACÍ A DODÁVEK A SLUŽEB vč VÝKAZU VÝMĚR-OCENĚNÝ
Stavba: |  | učebna pro výuku cizích jazyků
Objekt:
Část: |  | 0
JKSO:
Objednatel:
Zhotovitel:
Datum:
P.Č. | TV | KCN | Kód položky / název | Popis / minimální technické parametry | MJ | Množství celkem | Cena jednotková bez DPH | Cena celkem bez DPH | Hmotnost | Hmotnost celkem | Hmotnost sutě | Hmotnost sutě celkem | Sazba DPH | Typ položky | Úroveň | Cena celkem s DPH | Dodavatel
1 | 2 | 3 | 4 | 5 | 6 | 7 | 8 | 9 |  |  |  |  | 10 | 11 | 12 | 11 | 11 |  | investice
[19 empty] | stavba | DHIM
| D |  | HSV | Práce a dodávky HSV |  |  |  | 0 |  | 0.58703 |  | 0.457 |  |  | 0 |  |  |  | 0
| D |  | 6 | Úpravy povrchů, podlahy a osazování výplní |  |  |  | 0 |  | 0.58571 |  | 0 |  |  | 1
| K | 014 | 611135101 | Hrubá výplň rýh ve stropech maltou jakékoli šířky rýhy | m2 | 2 |  | 0 | 0.04 | 0.08 | 0 | 0 | 21 | 4 | 2 | 0
| K | 014 | 611325121 | Vápenocementová štuková omítka rýh ve stropech šířky do 150 mm | m2 | 2 |  | 0 | 0.04153 | 0.08306 | 0 | 0 | 21 | 4 | 2 | 0
| K | 014 | 612135101 | Hrubá výplň rýh ve stěnách maltou jakékoli šířky rýhy | m2 | 5 |  | 0 | 0.04 | 0.2 | 0 | 0 | 21 | 4 | 2 | 0
| K | 014 | 612325121 | Vápenocementová štuková omítka rýh ve stěnách šířky do 150 mm | m2 | 5 |  | 0 | 0.04153 | 0.20765 | 0 | 0 | 21 | 4 | 2 | 0
| K | 011 | 619991001 | Zakrytí podlah fólií přilepenou lepící páskou | m2 | 65 |  | 0 | 0.00012 | 0.0078 | 0 | 0 | 21 | 4 | 2 | 0
| K | 011 | 619991011 | Obalení konstrukcí a prvků fólií přilepenou lepící páskou | m2 | 30 |  | 0 | 0.00024 | 0.0072 | 0 | 0 | 21 | 4 | 2 | 0
| K | 014 | 632681113 | Vyspravení betonových podlah rychletuhnoucím polymerem - vysprávka D přes 50 do 200 a tl 30 mm | kus | 50 |  | 0 |  |  |  |  | 21 | 4 | 2 | 0
| D |  | 9 | Ostatní konstrukce a práce, bourání |  |  |  | 0 |  | 0.00132 |  | 0.457 |  |  | 1
| K | 014 | 952901107 | Čištění budov omytí dvojitých nebo zdvojených oken nebo balkonových dveří plochy do 2,5m2 | m2 | 30 |  | 0 | 2e-05 | 0.0006 | 0 | 0 | 21 | 4 | 2 | 0
| K | 014 | 952901122 | Čištění budov omytí dveří nebo vrat p lochy do 3,0m2 | m2 | 3 |  | 0 | 1e-05 | 3e-05 | 0 | 0 | 21 | 4 | 2 | 0
| K | 014 | 952902021 | Čištění budov zametení hladkých podlah | m2 | 65 |  | 0 | 0 | 0 | 0 | 0 | 21 | 4 | 2 | 0
| K | 014 | 952902031 | Čištění budov omytí hladkých podlah | m2 | 65 |  | 0 | 1e-05 | 0.00065 | 0 | 0 | 21 | 4 | 2 | 0
| K | 014 | 952902611 | Čištění budov vysátí prachu z ostatních ploch | m2 | 65 |  | 0 | 0 | 0 | 0 | 0 | 21 | 4 | 2 | 0
| K | 013 | 974049121 | Vysekání rýh v betonových zdech hl do 30 mm š do 30 mm | m | 100 |  | 0 | 0 | 0 | 0.002 | 0.2 | 21 | 4 | 2 | 0
| K | 013 | 974049133 | Vysekání rýh v betonových zdech hl do 50 mm š do 100 mm | m | 5 |  | 0 | 0 | 0 | 0.011 | 0.055 | 21 | 4 | 2 | 0
| K | 013 | 974082113 | Vysekání rýh pro vodiče v omítce MV nebo MVC stěn š do 50 mm | m | 100 |  | 0 | 0 | 0 | 0.002 | 0.2 | 21 | 4 | 2 | 0
| K | 013 | 977131115 | Vrty příklepovými vrtáky D 16 mm do cihelného zdiva nebo prostého betonu | m | 2 |  | 0 | 2e-05 | 4e-05 | 0.001 | 0.002 | 21 | 4 | 2 | 0
| K | 013 | 977311112 | Řezání stávajících betonových mazanin nevyztužených hl do 100 mm | m | 100 |  | 0 | 0 | 0 | 0 | 0 | 21 | 4 | 2 | 0
| K | 013 | 974012553 | Vysekání rýh v dlažbě betonové nebo jiné monolitické hl do 100 mm š do 100 mm | m | 50 |  | 0 |  |  |  |  | 21 | 4 | 2 | 0
|  |  | 32mm | UV stabilní ohebná dvouplášťová korugovaná trubka o průměru 32mm | m | 100 |  | 0 |  |  |  |  | 21 |  |  | 0
|  |  | 40mm | UV stabilní ohebná dvouplášťová korugovaná trubka o průměru 40mm | m | 200 |  | 0 |  |  |  |  | 21 |  |  | 0
| D |  | 997 | Přesun sutě |  |  |  | 0 |  | 0 |  | 0 |  |  | 1
| K | 241 | 99900000R | Kontejner - přistavení, naložení a odvoz suti vč skládkovného | kus | 1 |  | 0 | 0 | 0 | 0 | 0 | 21 | 4 | 2 | 0
| D |  | 998 | Přesun hmot |  |  |  | 0 |  | 0 |  | 0 |  |  | 1
| K | 011 | 998011002 | Přesun hmot pro budovy zděné v do 12 m | t | 2 |  | 0 | 0 | 0 | 0 | 0 | 21 | 4 | 2 | 0
| D |  | PSV | Práce a dodávky PSV |  |  |  | 0 |  | #VALUE! |  | #VALUE! |  |  | 0 |  |  |  | 0
| D |  | 776 | Podlahy povlakové |  |  |  | 0 |  | 0.53658 |  | 0.1724 |  |  | 1
| K | 776 | 776111115 | Broušení podkladu povlakových podlah před litím stěrky | m2 | 65 |  | 0 | 0 | 0 | 0 | 0 | 21 | 16 | 2 | 0
| K | 776 | 776111116 | Odstranění zbytků lepidla z podkladu povlakových podlah broušením | m2 | 65 |  | 0 | 0 | 0 | 0 | 0 | 21 | 16 | 2 | 0
| K | 776 | 776111311 | Vysátí podkladu povlakových podlah | m2 | 65 |  | 0 | 0 | 0 | 0 | 0 | 21 | 16 | 2 | 0
| K | 776 | 776121411 | Dvousložková penetrace podkladu povlakových podlah | m2 | 65 |  | 0 | 0.0005 | 0.0325 | 0 | 0 | 21 | 16 | 2 | 0
| K | 776 | 776141111 | Vyrovnání podkladu povlakových podlah stěrkou pevnosti 20 MPa tl 3 mm | m2 | 65 |  | 0 | 0.00455 | 0.29575 | 0 | 0 | 21 | 16 | 2 | 0
| K | 776 | 776201811 | Demontáž lepených povlakových podlah bez podložky ručně | m2 | 65 |  | 0 | 0 | 0 | 0.0025 | 0.1625 | 21 | 16 | 2 | 0
| K | 776 | 776221111 | Lepení pásů z PVC standardním lepidlem | m2 | 65 |  | 0 | 0.0003 | 0.0195 | 0 | 0 | 21 | 16 | 2 | 0
| M | MAT | 284110000 | Linoleum - typ podlahové krytiny byl vyvinut specielně pro školy a školky. Složení z několika vrstev (nášlapná vrstva s dekorem, podkladní probarvená vrstva, podkladní vrstva). Celková tloušťka 2 mm. Tloušťka nášlapné vrstvy 0,7 mm. Šířka 1,5 m. Délka návinu 12 bm. Struktura nášlapné vrstvy ze 100% čistého PVC, tloušťky 0.7 mm. Kategorie s nejvyšším stupněm zátěže tř. 34, 43. Výběr z 10-ti dekorů. Reakce výrobku na oheň Bfl - s1. Trvalá deformace (mm) 0,1. Stálobarevnost na umělém světle min./6. Vyhovuje (EN 846). | m2 | 65 |  | 0 | 0.00287 | 0.18655 | 0 | 0 | 21 | 32 | 2 | 0
| K | 776 | 776223112 | Spoj povlakových podlahovin z PVC svařováním za studena | m | 30 |  | 0 | 0 | 0 | 0 | 0 | 21 | 16 | 2 | 0
| K | 776 | 776410811 | Odstranění soklíků a lišt pryžových nebo plastových | m | 33 |  | 0 | 0 | 0 | 0.0003 | 0.0099 | 21 | 16 | 2 | 0
| M | MAT | 2834214R1 | Soklová lišta délky 2,5m. Lišta je složená ze dvou kusů. Horní část odklopíte, vymalujete přiléhající stěnu až pod lištu a odpadá obtížné čištění lišty. | kus | 13 |  | 0 | 0.00015 | 0.00195 | 0 | 0 | 21 | 32 | 2 | 0
| K | 776 | 776421111 | Montáž obvodových lišt lepením | m | 33 |  | 0 | 1e-05 | 0.00033 | 0 | 0 | 21 | 16 | 2 | 0
| K | 776 | 776991121 | Základní čištění nově položených podlahovin vysátím a setřením vlhkým mopem | m2 | 65 |  | 0 | 0 | 0 | 0 | 0 | 21 | 16 | 2 | 0
| K | 776 | 776991821 | Odstranění lepidla ručně z podlah | m2 | 65 |  | 0 | 0 | 0 | 0 | 0 | 21 | 16 | 2 | 0
| K | 776 | 998776202 | Přesun hmot procentní pro podlahy povlakové v objektech v do 12 m | % | 3000 |  | 0 | 0 | 0 | 0 | 0 | 21 | 16 | 2 | 0
| D |  | 784 | Dokončovací práce - malby a tapety |  |  |  | 0 |  | 0.47203 |  | 0.05425 |  |  | 1
| K | 784 | 784111031 | Omytí podkladu v místnostech výšky do 3,80 m | m2 | 175 |  | 0 | 0 | 0 | 0 | 0 | 21 | 16 | 2 | 0
| K | 784 | 784121001 | Oškrabání malby v mísnostech výšky do 3,80 m | m2 | 175 |  | 0 | 0.001 | 0.175 | 0.00031 | 0.05425 | 21 | 16 | 2 | 0
| K | 784 | 784161211 | Lokální vyrovnání podkladu sádrovou stěrkou plochy do 0,25 m2 v místnostech výšky do 3,80 m | kus | 175 |  | 0 | 0.0012 | 0.21 | 0 | 0 | 21 | 16 | 2 | 0
| K | 784 | 784181121 | Hloubková jednonásobná penetrace podkladu v místnostech výšky do 3,80 m | m2 | 175 |  | 0 | 0.0002 | 0.035 | 0 | 0 | 21 | 16 | 2 | 0
| K | 784 | 784191003 | Čištění vnitřních ploch oken dvojitých nebo zdvojených po provedení malířských prací | m2 | 30 |  | 0 | 2e-05 | 0.0006 | 0 | 0 | 21 | 16 | 2 | 0
| K | 784 | 784191005 | Čištění vnitřních ploch dveří nebo vrat po provedení malířských prací | m2 | 3 |  | 0 | 1e-05 | 3e-05 | 0 | 0 | 21 | 16 | 2 | 0
| K | 784 | 784191007 | Čištění vnitřních ploch podlah po provedení malířských prací | m2 | 65 |  | 0 | 1e-05 | 0.00065 | 0 | 0 | 21 | 16 | 2 | 0
| K | 784 | 784221101 | Dvojnásobné bílé malby ze směsí za sucha dobře otěruvzdorných v místnostech do 3,80 m | m2 | 175 |  | 0 | 0.00029 | 0.05075 | 0 | 0 | 21 | 16 | 2 | 0
|  |  | EL | Slaboproudé, silnoproudé rozvody |  |  |  | 0 |  | #VALUE! |  | #VALUE! |  |  | 0 |  |  |  | 0
|  |  |  | Silnoproudé rozvody + příslušenství |  |  |  | 0
|  |  | Silový rozvaděč | Silový rozvaděč pro instalaci pod omítku. 28 DIN pozic, plastové dveře s rámem, N+PE svorkovnice, počet řad 2, stupeň krytí IP30, rozměry: 359x464x130 mm. Včetně podružného materiálu. | kus | 1 |  | 0 |  |  |  |  | 21 |  |  | 0
|  |  | Instalace | Instalace silového rozvaděče do stěny | kus | 1 |  | 0 |  |  |  |  | 21 |  |  | 0
|  |  | Proudový chránič s jističem 16A | Proudový chránič s jističem 16A, rozměry 2 DIN, jmenovité napětí 230/400V, Charakteristika B, Jmenovitý reziduální proud 0,03A. | kus | 7 |  | 0 |  |  |  |  | 21 |  |  | 0
|  |  | Instalace | Instalace proudového chrániče do rozvaděče, zapojení. | kus | 7 |  | 0 |  |  |  |  | 21 |  |  | 0
|  |  | Ostatní montážní materiál | Ostatní drobný montážní materiál pro silový rozvaděč (nulové můstky, propojovací kabely, svorky, atd). | soubor | 1 |  | 0 |  |  |  |  | 21 |  |  | 0
|  |  | Instalace | Instalace ostatního drobného instalačního materiálu | soubor | 1 |  | 0 |  |  |  |  | 21 |  |  | 0
|  |  | Podlahová krabice | Podlahová krabice pod katedru pro zakončení kabelových tras. Určená pro výšku betonové vrstvy od 57 mm do 75 mm. Krabice je uzpůsobena pro instalaci elektroinstalačních trubek. | kus | 1 |  | 0 |  |  |  |  | 21 |  |  | 0
|  |  | Instalace | Instalace podlahová krabice | kus | 1 |  | 0 |  |  |  |  | 21 |  |  | 0
|  |  | Krabice univerzální | Krabice univerzální podlahová - slouží k montáži do betonové podlahy. Po vytvrdnutí betonové směsi se osazuje podlahovou krabicí. | kus | 1 |  | 0 |  |  |  |  | 21 |  |  | 0
|  |  | Instalace | Instalace univerzální podlahové krabice do podlahy | kus | 1 |  | 0 |  |  |  |  | 21 |  |  | 0
|  |  | Dvojzásuvka 230V | Zásuvka 2-násobná natočená s clonkami bílá | kus | 18 |  | 0 |  |  |  |  | 21 |  |  | 0
|  |  | Instalace | Instalace dvojzásuvky 230V | kus | 18 |  | 0 |  |  |  |  | 21 |  |  | 0
|  |  | Zásuvka 230V | Zásuvka 1-násobná bílá s ochranným kolíkem | kus | 2 |  | 0 |  |  |  |  | 21 |  |  | 0
|  |  | Instalace | Instalace zásuvky 230V | kus | 2 |  | 0 |  |  |  |  | 21 |  |  | 0
|  |  | Rámeček | Rámeček 3-násobný bílý | kus | 1 |  | 0 |  |  |  |  | 21 |  |  | 0
|  |  | Instalace | Instalace rámečku | kus | 1 |  | 0 |  |  |  |  | 21 |  |  | 0
|  |  | CYKY-J 3x2,5mm | Silový kabel CYKY-J 3x2,5mm | m | 150 |  | 0 |  |  |  |  | 21 |  |  | 0
|  |  | Instalace | Instalace silového kabelu | m | 150 |  | 0 |  |  |  |  | 21 |  |  | 0
|  |  | CY 4 | Zemnící kabel zelenožlutý CY 4 | m | 15 |  | 0 |  |  |  |  | 21 |  |  | 0
|  |  | Instalace | Instalace zemnícího kabelu | m | 15 |  | 0 |  |  |  |  | 21 |  |  | 0
|  |  | Revize | Výchozí revize elektro pro silové rozvody v učebně + pro podružný silový rozvaděč + pro provozní osvětlení. | kus | 1 |  | 0 |  |  |  |  | 21 |  |  | 0
|  |  | Instalace | Instalace silového kabelu | m | #REF! |  | #REF! |  |  |  |  | 21 |  |  | #REF!
|  |  |  | Provozní osvětlení |  |  |  | 0
|  |  | Proudový chránič s jističem 10A | Proudový chránič s jističem 10A, rozměry 2 DIN, jmenovité napětí 230/400V, Charakteristika B, Jmenovitý reziduální proud 0,03A. | kus | 1 |  | 0 |  |  |  |  | 21 |  |  | 0
|  |  | Instalace | Instalace proudového chrániče do rozvaděče, zapojení. | kus | 1 |  | 0 |  |  |  |  | 21 |  |  | 0
|  |  | Provozní světlo na strop/podhledu | LED svítidlo určené pro montáž do kazetových podhledů i na strop. Kryt z velice kvalitního optického materiálu, který zajišťuje omezení jasu svítidla L<1000 cd/m² nad 65°. Svítidlo tak poskytuje optimální distribuci světla a zábranu oslnění v souladu s platnou normou pro osvětlení kanceláří a učeben. Teplota chromatičnosti 4000K, napájení 230V/50Hz, 63W, maximální svítivost 425 cd/klm, světelný tok 6500 lm, činitel podání barev 80, elektronický předřadník, krytí IP40, rozměry 620x620x60mm. Barva bílá. Včetně podružného materiálu. | kus | 15 |  | 0 |  |  |  |  | 21 |  |  | 0
|  |  | Instalace | Instalace provozního světla | kus | 15 |  | 0 |  |  |  |  | 21 |  |  | 0
|  |  | Dvojvypínač | Přístroj spínače 1/0+1/0 tlačítko dvojité | kus | 2 |  | 0 |  |  |  |  | 21 |  |  | 0
|  |  | Instalace | Instalace spínače | kus | 2 |  | 0 |  |  |  |  | 21 |  |  | 0
|  |  | Rámeček | Rámeček 2-násobný bílý | kus | 1 |  | 0 |  |  |  |  | 21 |  |  | 0
|  |  | Instalace | Instalace rámečku | kus | 1 |  | 0 |  |  |  |  | 21 |  |  | 0
|  |  | CYKY-J 3x1,5mm | Silový kabel CYKY-J 3x1,5mm | m | 100 |  | 0 |  |  |  |  | 21 |  |  | 0
|  |  | Instalace | Instalace silového kabelu | m | 100 |  | 0 |  |  |  |  | 21 |  |  | 0
|  |  |  | Celkem bez DPH |  |  |  | 0 |  | #VALUE! |  | #VALUE!
[18 empty] | Celkem | 0 | 0

## jazyky2
SOUPIS PRACÍ A DODÁVEK A SLUŽEB vč VÝKAZU VÝMĚR-OCENĚNÝ
Stavba: |  | Učebna jazyků a kabinet
Objekt:
Část: |  | 0
JKSO:
Objednatel:
Zhotovitel:
Datum:
P.Č. | TV | KCN | Kód položky / název | Popis / minimální technické parametry | MJ | Množství celkem | Cena jednotková bez DPH | Cena celkem bez DPH | Hmotnost | Hmotnost celkem | Hmotnost sutě | Hmotnost sutě celkem | Sazba DPH | Typ položky | Úroveň | Cena celkem s DPH | Dodavatel |  | investice |  | NIV
1 | 2 | 3 | 4 | 5 | 6 | 7 | 8 | 9 |  |  |  |  | 10 | 11 | 12 | 11 | 11 |  | stavba | DHIM | DHM | DNM
| D |  | HSV | Práce a dodávky HSV |  |  |  | 0 |  | 0.83941 |  | 0.4 |  |  | 0 |  |  |  | 0
| D |  | 6 | Úpravy povrchů, podlahy a osazování výplní |  |  |  | 0 |  | 0.8375 |  | 0 |  |  | 1
| K | 014 | 611135101 | Hrubá výplň rýh ve stropech maltou jakékoli šířky rýhy | m2 | 4 |  | 0 | 0.04 | 0.16 | 0 | 0 | 21 | 4 | 2 | 0
| K | 014 | 611325121 | Vápenocementová štuková omítka rýh ve stropech šířky do 150 mm | m2 | 4 |  | 0 | 0.04153 | 0.16612 | 0 | 0 | 21 | 4 | 2 | 0
| K | 014 | 612135101 | Hrubá výplň rýh ve stěnách maltou jakékoli šířky rýhy | m2 | 6 |  | 0 | 0.04 | 0.24 | 0 | 0 | 21 | 4 | 2 | 0
| K | 014 | 612325121 | Vápenocementová štuková omítka rýh ve stěnách šířky do 150 mm | m2 | 6 |  | 0 | 0.04153 | 0.24918 | 0 | 0 | 21 | 4 | 2 | 0
| K | 011 | 619991001 | Zakrytí podlah fólií přilepenou lepící páskou | m2 | 85 |  | 0 | 0.00012 | 0.0102 | 0 | 0 | 21 | 4 | 2 | 0
| K | 011 | 619991011 | Obalení konstrukcí a prvků fólií přilepenou lepící páskou | m2 | 50 |  | 0 | 0.00024 | 0.012 | 0 | 0 | 21 | 4 | 2 | 0
| K | 014 | 632681113 | Vyspravení betonových podlah rychletuhnoucím polymerem - vysprávka D přes 50 do 200 a tl 30 mm | kus | 70 |  | 0 |  |  |  |  | 21 | 4 | 2 | 0
| D |  | 9 | Ostatní konstrukce a práce, bourání |  |  |  | 0 |  | 0.00191 |  | 0.4 |  |  | 1
| K | 014 | 952901107 | Čištění budov omytí dvojitých nebo zdvojených oken nebo balkonových dveří plochy do 2,5m2 | m2 | 50 |  | 0 | 2e-05 | 0.001 | 0 | 0 | 21 | 4 | 2 | 0
| K | 014 | 952901122 | Čištění budov omytí dveří nebo vrat p lochy do 3,0m2 | m2 | 6 |  | 0 | 1e-05 | 6e-05 | 0 | 0 | 21 | 4 | 2 | 0
| K | 014 | 952902021 | Čištění budov zametení hladkých podlah | m2 | 85 |  | 0 | 0 | 0 | 0 | 0 | 21 | 4 | 2 | 0
| K | 014 | 952902031 | Čištění budov omytí hladkých podlah | m2 | 85 |  | 0 | 1e-05 | 0.00085 | 0 | 0 | 21 | 4 | 2 | 0
| K | 014 | 952902611 | Čištění budov vysátí prachu z ostatních ploch | m2 | 85 |  | 0 | 0 | 0 | 0 | 0 | 21 | 4 | 2 | 0
| K | 013 | 974049121 | Vysekání rýh v betonových zdech hl do 30 mm š do 30 mm | m | 100 |  | 0 | 0 | 0 | 0.002 | 0.2 | 21 | 4 | 2 | 0
| K | 013 | 974082113 | Vysekání rýh pro vodiče v omítce MV nebo MVC stěn š do 50 mm | m | 100 |  | 0 | 0 | 0 | 0.002 | 0.2 | 21 | 4 | 2 | 0
| K | 013 | 977311112 | Řezání stávajících betonových mazanin nevyztužených hl do 100 mm | m | 100 |  | 0 | 0 | 0 | 0 | 0 | 21 | 4 | 2 | 0
| K | 013 | 974012553 | Vysekání rýh v dlažbě betonové nebo jiné monolitické hl do 100 mm š do 100 mm | m | 50 |  | 0 |  |  |  |  | 21 | 4 | 2 | 0
|  |  | 32mm | UV stabilní ohebná dvouplášťová korugovaná trubka o průměru 32mm | m | 100 |  | 0 |  |  |  |  | 21 |  |  | 0
|  |  | 40mm | UV stabilní ohebná dvouplášťová korugovaná trubka o průměru 40mm | m | 200 |  | 0 |  |  |  |  | 21 |  |  | 0
| D |  | 997 | Přesun sutě |  |  |  | 0 |  | 0 |  | 0 |  |  | 1
| K | 241 | 99900000R | Kontejner - přistavení, naložení a odvoz suti vč skládkovného | kus | 1 |  | 0 | 0 | 0 | 0 | 0 | 21 | 4 | 2 | 0
| D |  | 998 | Přesun hmot |  |  |  | 0 |  | 0 |  | 0 |  |  | 1
| K | 011 | 998011002 | Přesun hmot pro budovy zděné v do 12 m | t | 2 |  | 0 | 0 | 0 | 0 | 0 | 21 | 4 | 2 | 0
| D |  | PSV | Práce a dodávky PSV |  |  |  | 0 |  | #VALUE! |  | #VALUE! |  |  | 0 |  |  |  | 0
| D |  | 776 | Podlahy povlakové |  |  |  | 0 |  | 0.70098 |  | 0.226 |  |  | 1
| K | 776 | 776111115 | Broušení podkladu povlakových podlah před litím stěrky | m2 | 85 |  | 0 | 0 | 0 | 0 | 0 | 21 | 16 | 2 | 0
| K | 776 | 776111116 | Odstranění zbytků lepidla z podkladu povlakových podlah broušením | m2 | 85 |  | 0 | 0 | 0 | 0 | 0 | 21 | 16 | 2 | 0
| K | 776 | 776111311 | Vysátí podkladu povlakových podlah | m2 | 85 |  | 0 | 0 | 0 | 0 | 0 | 21 | 16 | 2 | 0
| K | 776 | 776121411 | Dvousložková penetrace podkladu povlakových podlah | m2 | 85 |  | 0 | 0.0005 | 0.0425 | 0 | 0 | 21 | 16 | 2 | 0
| K | 776 | 776141111 | Vyrovnání podkladu povlakových podlah stěrkou pevnosti 20 MPa tl 3 mm | m2 | 85 |  | 0 | 0.00455 | 0.38675 | 0 | 0 | 21 | 16 | 2 | 0
| K | 776 | 776201811 | Demontáž lepených povlakových podlah bez podložky ručně | m2 | 85 |  | 0 | 0 | 0 | 0.0025 | 0.2125 | 21 | 16 | 2 | 0
| K | 776 | 776221111 | Lepení pásů z PVC standardním lepidlem | m2 | 85 |  | 0 | 0.0003 | 0.0255 | 0 | 0 | 21 | 16 | 2 | 0
| M | MAT | 284110000 | Linoleum - typ podlahové krytiny byl vyvinut specielně pro školy a školky. Složení z několika vrstev (nášlapná vrstva s dekorem, podkladní probarvená vrstva, podkladní vrstva). Celková tloušťka 2 mm. Tloušťka nášlapné vrstvy 0,7 mm. Šířka 1,5 m. Délka návinu 12 bm. Struktura nášlapné vrstvy ze 100% čistého PVC, tloušťky 0.7 mm. Kategorie s nejvyšším stupněm zátěže tř. 34, 43. Výběr z 10-ti dekorů. Reakce výrobku na oheň Bfl - s1. Trvalá deformace (mm) 0,1. Stálobarevnost na umělém světle min./6. Vyhovuje (EN 846). | m2 | 85 |  | 0 | 0.00287 | 0.24395 | 0 | 0 | 21 | 32 | 2 | 0
| K | 776 | 776223112 | Spoj povlakových podlahovin z PVC svařováním za studena | m | 50 |  | 0 | 0 | 0 | 0 | 0 | 21 | 16 | 2 | 0
| K | 776 | 776410811 | Odstranění soklíků a lišt pryžových nebo plastových | m | 45 |  | 0 | 0 | 0 | 0.0003 | 0.0135 | 21 | 16 | 2 | 0
| M | MAT | 2834214R1 | Soklová lišta délky 2,5m. Lišta je složená ze dvou kusů. Horní část odklopíte, vymalujete přiléhající stěnu až pod lištu a odpadá obtížné čištění lišty. | kus | 13 |  | 0 | 0.00015 | 0.00195 | 0 | 0 | 21 | 32 | 2 | 0
| K | 776 | 776421111 | Montáž obvodových lišt lepením | m | 33 |  | 0 | 1e-05 | 0.00033 | 0 | 0 | 21 | 16 | 2 | 0
| K | 776 | 776991121 | Základní čištění nově položených podlahovin vysátím a setřením vlhkým mopem | m2 | 85 |  | 0 | 0 | 0 | 0 | 0 | 21 | 16 | 2 | 0
| K | 776 | 776991821 | Odstranění lepidla ručně z podlah | m2 | 85 |  | 0 | 0 | 0 | 0 | 0 | 21 | 16 | 2 | 0
| K | 776 | 998776202 | Přesun hmot procentní pro podlahy povlakové v objektech v do 12 m | % | 3000 |  | 0 | 0 | 0 | 0 | 0 | 21 | 16 | 2 | 0
| D |  | 784 | Dokončovací práce - malby a tapety |  |  |  | 0 |  | 0.47223 |  | 0.05425 |  |  | 1
| K | 784 | 784111031 | Omytí podkladu v místnostech výšky do 3,80 m | m2 | 175 |  | 0 | 0 | 0 | 0 | 0 | 21 | 16 | 2 | 0
| K | 784 | 784121001 | Oškrabání malby v mísnostech výšky do 3,80 m | m2 | 175 |  | 0 | 0.001 | 0.175 | 0.00031 | 0.05425 | 21 | 16 | 2 | 0
| K | 784 | 784161211 | Lokální vyrovnání podkladu sádrovou stěrkou plochy do 0,25 m2 v místnostech výšky do 3,80 m | kus | 175 |  | 0 | 0.0012 | 0.21 | 0 | 0 | 21 | 16 | 2 | 0
| K | 784 | 784181121 | Hloubková jednonásobná penetrace podkladu v místnostech výšky do 3,80 m | m2 | 175 |  | 0 | 0.0002 | 0.035 | 0 | 0 | 21 | 16 | 2 | 0
| K | 784 | 784191003 | Čištění vnitřních ploch oken dvojitých nebo zdvojených po provedení malířských prací | m2 | 30 |  | 0 | 2e-05 | 0.0006 | 0 | 0 | 21 | 16 | 2 | 0
| K | 784 | 784191005 | Čištění vnitřních ploch dveří nebo vrat po provedení malířských prací | m2 | 3 |  | 0 | 1e-05 | 3e-05 | 0 | 0 | 21 | 16 | 2 | 0
| K | 784 | 784191007 | Čištění vnitřních ploch podlah po provedení malířských prací | m2 | 85 |  | 0 | 1e-05 | 0.00085 | 0 | 0 | 21 | 16 | 2 | 0
| K | 784 | 784221101 | Dvojnásobné bílé malby ze směsí za sucha dobře otěruvzdorných v místnostech do 3,80 m | m2 | 175 |  | 0 | 0.00029 | 0.05075 | 0 | 0 | 21 | 16 | 2 | 0
|  |  | EL | Slaboproudé, silnoproudé rozvody |  |  |  | 0 |  | #VALUE! |  | #VALUE! |  |  | 0 |  |  |  | 0
|  |  |  | Silnoproudé rozvody + příslušenství |  |  |  | 0
|  |  | Silový rozvaděč | Silový rozvaděč pro instalaci pod omítku. 28 DIN pozic, plastové dveře s rámem, N+PE svorkovnice, počet řad 2, stupeň krytí IP30, rozměry: 359x464x130 mm. Včetně podružného materiálu. | kus | 1 |  | 0 |  |  |  |  | 21 |  |  | 0
|  |  | Instalace | Instalace silového rozvaděče do stěny | kus | 1 |  | 0 |  |  |  |  | 21 |  |  | 0
|  |  | Proudový chránič s jističem 16A | Proudový chránič s jističem 16A, rozměry 2 DIN, jmenovité napětí 230/400V, Charakteristika B, Jmenovitý reziduální proud 0,03A. | kus | 7 |  | 0 |  |  |  |  | 21 |  |  | 0
|  |  | Instalace | Instalace proudového chrániče do rozvaděče, zapojení. | kus | 7 |  | 0 |  |  |  |  | 21 |  |  | 0
|  |  | Ostatní montážní materiál | Ostatní drobný montážní materiál pro silový rozvaděč (nulové můstky, propojovací kabely, svorky, atd). | soubor | 1 |  | 0 |  |  |  |  | 21 |  |  | 0
|  |  | Instalace | Instalace ostatního drobného instalačního materiálu | soubor | 1 |  | 0 |  |  |  |  | 21 |  |  | 0
|  |  | Podlahová krabice | Podlahová krabice pod katedru pro zakončení kabelových tras. Určená pro výšku betonové vrstvy od 57 mm do 75 mm. Krabice je uzpůsobena pro instalaci elektroinstalačních trubek. | kus | 1 |  | 0 |  |  |  |  | 21 |  |  | 0
|  |  | Instalace | Instalace podlahová krabice | kus | 1 |  | 0 |  |  |  |  | 21 |  |  | 0
|  |  | Krabice univerzální | Krabice univerzální podlahová - slouží k montáži do betonové podlahy. Po vytvrdnutí betonové směsi se osazuje podlahovou krabicí. | kus | 1 |  | 0 |  |  |  |  | 21 |  |  | 0
|  |  | Instalace | Instalace univerzální podlahové krabice do podlahy | kus | 1 |  | 0 |  |  |  |  | 21 |  |  | 0
|  |  | Dvojzásuvka 230V | Zásuvka 2-násobná natočená s clonkami bílá | kus | 18 |  | 0 |  |  |  |  | 21 |  |  | 0
|  |  | Instalace | Instalace dvojzásuvky 230V | kus | 18 |  | 0 |  |  |  |  | 21 |  |  | 0
|  |  | Zásuvka 230V | Zásuvka 1-násobná bílá s ochranným kolíkem | kus | 2 |  | 0 |  |  |  |  | 21 |  |  | 0
|  |  | Instalace | Instalace zásuvky 230V | kus | 2 |  | 0 |  |  |  |  | 21 |  |  | 0
|  |  | Rámeček | Rámeček 3-násobný bílý | kus | 1 |  | 0 |  |  |  |  | 21 |  |  | 0
|  |  | Instalace | Instalace rámečku | kus | 1 |  | 0 |  |  |  |  | 21 |  |  | 0
|  |  | CYKY-J 3x2,5mm | Silový kabel CYKY-J 3x2,5mm | m | 150 |  | 0 |  |  |  |  | 21 |  |  | 0
|  |  | Instalace | Instalace silového kabelu | m | 150 |  | 0 |  |  |  |  | 21 |  |  | 0
|  |  | CY 4 | Zemnící kabel zelenožlutý CY 4 | m | 15 |  | 0 |  |  |  |  | 21 |  |  | 0
|  |  | Instalace | Instalace zemnícího kabelu | m | 15 |  | 0 |  |  |  |  | 21 |  |  | 0
|  |  | Revize | Výchozí revize elektro pro silové rozvody v učebně + pro podružný silový rozvaděč + pro provozní osvětlení. | kus | 1 |  | 0 |  |  |  |  | 21 |  |  | 0
|  |  |  | Provozní osvětlení |  |  |  | 0 | [10 empty] | 0
|  |  | Proudový chránič s jističem 10A | Proudový chránič s jističem 10A, rozměry 2 DIN, jmenovité napětí 230/400V, Charakteristika B, Jmenovitý reziduální proud 0,03A. | kus | 1 |  | 0 |  |  |  |  | 21 |  |  | 0
|  |  | Instalace | Instalace proudového chrániče do rozvaděče, zapojení. | kus | 1 |  | 0 |  |  |  |  | 21 |  |  | 0
|  |  | Provozní světlo na strop/podhledu | LED svítidlo určené pro montáž do kazetových podhledů i na strop. Kryt z velice kvalitního optického materiálu, který zajišťuje omezení jasu svítidla L<1000 cd/m² nad 65°. Svítidlo tak poskytuje optimální distribuci světla a zábranu oslnění v souladu s platnou normou pro osvětlení kanceláří a učeben. Teplota chromatičnosti 4000K, napájení 230V/50Hz, 63W, maximální svítivost 425 cd/klm, světelný tok 6500 lm, činitel podání barev 80, elektronický předřadník, krytí IP40, rozměry 620x620x60mm. Barva bílá. Včetně podružného materiálu. | kus | 15 |  | 0 |  |  |  |  | 21 |  |  | 0
|  |  | Instalace | Instalace provozního světla | kus | 15 |  | 0 |  |  |  |  | 21 |  |  | 0
|  |  | Dvojvypínač | Přístroj spínače 1/0+1/0 tlačítko dvojité | kus | 2 |  | 0 |  |  |  |  | 21 |  |  | 0
|  |  | Instalace | Instalace spínače | kus | 2 |  | 0 |  |  |  |  | 21 |  |  | 0
|  |  | Rámeček | Rámeček 2-násobný bílý | kus | 1 |  | 0 |  |  |  |  | 21 |  |  | 0
|  |  | Instalace | Instalace rámečku | kus | 1 |  | 0 |  |  |  |  | 21 |  |  | 0
|  |  | CYKY-J 3x1,5mm | Silový kabel CYKY-J 3x1,5mm | m | 100 |  | 0 |  |  |  |  | 21 |  |  | 0
|  |  | Instalace | Instalace silového kabelu | m | 100 |  | 0 |  |  |  |  | 21 |  |  | 0
|  |  |  | Celkem bez DPH |  |  |  | 0 |  | #VALUE! |  | #VALUE!
[8 empty] | 0 | [9 empty] | Celkem | 0 | 0

## učebnaPC
Učebna PC - SOUPIS PRACÍ A DODÁVEK A SLUŽEB vč VÝKAZU VÝMĚR-OCENĚNÝ
TV | KCN | Kód položky / název | Popis / minimální technické parametry | MJ | Množství celkem | Cena jednotková bez DPH | Cena celkem bez DPH | Hmotnost | Hmotnost celkem | Hmotnost sutě | Hmotnost sutě celkem | Sazba DPH | Typ položky | Úroveň | Cena celkem s DPH | Dodavatel |  | investice |  | NIV
2 | 3 | 4 | 5 | 6 | 7 | 8 | 9 |  |  |  |  | 10 | 11 | 12 | 11 | 11 |  | stavba | DHIM | DHM | DNM
D |  | HSV | Práce a dodávky HSV |  |  |  | 0 |  | 0.73208 |  | 0.377 |  |  | 0 |  |  |  | 0
D |  | 6 | Úpravy povrchů, podlahy a osazování výplní |  |  |  | 0 |  | 0.73091 |  | 0 |  |  | 1
K | 014 | 611135101 | Hrubá výplň rýh ve stropech maltou jakékoli šířky rýhy | m2 | 2 |  | 0 | 0.04 | 0.08 | 0 | 0 | 21 | 4 | 2 | 0
K | 014 | 611325121 | Vápenocementová štuková omítka rýh ve stropech šířky do 150 mm | m2 | 2 |  | 0 | 0.04153 | 0.08306 | 0 | 0 | 21 | 4 | 2 | 0
K | 014 | 611325122 | Vápenocementová štuková omítka rýh ve stropech šířky do 300 mm | m2 | 0 |  | 0 | 0.04153 | 0 | 0 | 0 | 21 | 4 | 2 | 0
K | 014 | 611325123 | Vápenocementová štuková omítka rýh ve stropech šířky přes 300 mm | m2 | 0 |  | 0 | 0.04153 | 0 | 0 | 0 | 21 | 4 | 2 | 0
K | 014 | 612135101 | Hrubá výplň rýh ve stěnách maltou jakékoli šířky rýhy | m2 | 5 |  | 0 | 0.04 | 0.2 | 0 | 0 | 21 | 4 | 2 | 0
K | 011 | 612321121 | Vápenocementová omítka hladká jednovrstvá vnitřních stěn nanášená ručně pod obklady | m2 | 0 |  | 0 | 0.0154 | 0 | 0 | 0 | 21 | 4 | 2 | 0
K | 014 | 612325121 | Vápenocementová štuková omítka rýh ve stěnách šířky do 150 mm | m2 | 5 |  | 0 | 0.04153 | 0.20765 | 0 | 0 | 21 | 4 | 2 | 0
K | 014 | 612325122 | Vápenocementová štuková omítka rýh ve stěnách šířky do 300 mm | m2 | 0 |  | 0 | 0.04153 | 0 | 0 | 0 | 21 | 4 | 2 | 0
K | 014 | 612325123 | Vápenocementová štuková omítka rýh ve stěnách šířky přes 300 mm | m2 | 0 |  | 0 | 0.04153 | 0 | 0 | 0 | 21 | 4 | 2 | 0
K | 014 | 612325213 | Vápenocementová hladká omítka malých ploch do 1,0 m2 na stěnách pod obklady | kus | 0 |  | 0 | 0.0382 | 0 | 0 | 0 | 21 | 4 | 2 | 0
K | 014 | 612325215 | Vápenocementová hladká omítka malých ploch do 4,0 m2 na stěnách pod obklady | kus | 1 |  | 0 | 0.147 | 0.147 | 0 | 0 | 21 | 4 | 2 | 0
K | 011 | 619991001 | Zakrytí podlah fólií přilepenou lepící páskou | m2 | 50 |  | 0 | 0.00012 | 0.006 | 0 | 0 | 21 | 4 | 2 | 0
K | 011 | 619991011 | Obalení konstrukcí a prvků fólií přilepenou lepící páskou | m2 | 30 |  | 0 | 0.00024 | 0.0072 | 0 | 0 | 21 | 4 | 2 | 0
D |  | 9 | Ostatní konstrukce a práce, bourání |  |  |  | 0 |  | 0.00117 |  | 0.377 |  |  | 1
K | 014 | 952901101 | Čištění budov omytí jednoduchých oken nebo balkonových dveří plochy do 0,6m2 | m2 | 0 |  | 0 | 1e-05 | 0 | 0 | 0 | 21 | 4 | 2 | 0
K | 014 | 952901102 | Čištění budov omytí jednoduchých oken nebo balkonových dveří plochy do 1,5m2 | m2 | 0 |  | 0 | 1e-05 | 0 | 0 | 0 | 21 | 4 | 2 | 0
K | 014 | 952901103 | Čištění budov omytí jednoduchých oken nebo balkonových dveří plochy do 2,5m2 | m2 | 0 |  | 0 | 1e-05 | 0 | 0 | 0 | 21 | 4 | 2 | 0
K | 014 | 952901104 | Čištění budov omytí jednoduchých oken nebo balkonových dveří plochy přes 2,5m2 | m2 | 0 |  | 0 | 1e-05 | 0 | 0 | 0 | 21 | 4 | 2 | 0
K | 014 | 952901105 | Čištění budov omytí dvojitých nebo zdvojených oken nebo balkonových dveří plochy do 0,6m2 | m2 | 0 |  | 0 | 2e-05 | 0 | 0 | 0 | 21 | 4 | 2 | 0
K | 014 | 952901106 | Čištění budov omytí dvojitých nebo zdvojených oken nebo balkonových dveří plochy do 1,5m2 | m2 | 0 |  | 0 | 2e-05 | 0 | 0 | 0 | 21 | 4 | 2 | 0
K | 014 | 952901107 | Čištění budov omytí dvojitých nebo zdvojených oken nebo balkonových dveří plochy do 2,5m2 | m2 | 30 |  | 0 | 2e-05 | 0.0006 | 0 | 0 | 21 | 4 | 2 | 0
K | 014 | 952901108 | Čištění budov omytí dvojitých nebo zdvojených oken nebo balkonových dveří plochy přes 2,5m2 | m2 | 0 |  | 0 | 2e-05 | 0 | 0 | 0 | 21 | 4 | 2 | 0
K | 014 | 952901121 | Čištění budov omytí dveří nebo vrat plochy do 1,5m2 | m2 | 0 |  | 0 | 1e-05 | 0 | 0 | 0 | 21 | 4 | 2 | 0
K | 014 | 952901122 | Čištění budov omytí dveří nebo vrat p lochy do 3,0m2 | m2 | 3 |  | 0 | 1e-05 | 3e-05 | 0 | 0 | 21 | 4 | 2 | 0
K | 014 | 952901123 | Čištění budov omytí dveří nebo vrat plochy do 5,0m2 | m2 | 0 |  | 0 | 1e-05 | 0 | 0 | 0 | 21 | 4 | 2 | 0
K | 014 | 952902021 | Čištění budov zametení hladkých podlah | m2 | 50 |  | 0 | 0 | 0 | 0 | 0 | 21 | 4 | 2 | 0
K | 014 | 952902031 | Čištění budov omytí hladkých podlah | m2 | 50 |  | 0 | 1e-05 | 0.0005 | 0 | 0 | 21 | 4 | 2 | 0
K | 014 | 952902611 | Čištění budov vysátí prachu z ostatních ploch | m2 | 50 |  | 0 | 0 | 0 | 0 | 0 | 21 | 4 | 2 | 0
K | 013 | 973026121 | Vysekání kapes ve zdivu z kamene pro špalíky do 30x30x30 mm | kus | 0 |  | 0 | 0 | 0 | 0 | 0 | 21 | 4 | 2 | 0
K | 013 | 973026141 | Vysekání kapes ve zdivu z kamene pro špalíky do 50x50x50 mm | kus | 0 |  | 0 | 0 | 0 | 0 | 0 | 21 | 4 | 2 | 0
K | 013 | 973026161 | Vysekání kapes ve zdivu z kamene pro špalíky do 100x100x500 mm | kus | 0 |  | 0 | 0 | 0 | 0.001 | 0 | 21 | 4 | 2 | 0
K | 013 | 973026191 | Vysekání kapes ve zdivu z kamene pro špalíky do 150x150x100 mm | kus | 0 |  | 0 | 0 | 0 | 0.005 | 0 | 21 | 4 | 2 | 0
K | 013 | 973031612 | Vysekání kapes ve zdivu cihelném na MV nebo MVC pro špalíky do 30x30x30 mm | kus | 0 |  | 0 | 0 | 0 | 0 | 0 | 21 | 4 | 2 | 0
K | 013 | 973031614 | Vysekání kapes ve zdivu cihelném na MV nebo MVC pro špalíky do 50x50x50 mm | kus | 0 |  | 0 | 0 | 0 | 0 | 0 | 21 | 4 | 2 | 0
K | 013 | 973031616 | Vysekání kapes ve zdivu cihelném na MV nebo MVC pro špalíky do 100x100x50 mm | kus | 0 |  | 0 | 0 | 0 | 0.001 | 0 | 21 | 4 | 2 | 0
K | 013 | 973031619 | Vysekání kapes ve zdivu cihelném na MV nebo MVC pro špalíky do 150x150x100 mm | kus | 0 |  | 0 | 0 | 0 | 0.003 | 0 | 21 | 4 | 2 | 0
K | 013 | 973031712 | Vysekání kapes v klenbách z cihel na MV nebo MVC pro špalíky do 30x30x30 mm | kus | 0 |  | 0 | 0 | 0 | 0 | 0 | 21 | 4 | 2 | 0
K | 013 | 973031714 | Vysekání kapes v klenbách z cihel na MV nebo MVC pro špalíky do 50x50x50 mm | kus | 0 |  | 0 | 0 | 0 | 0 | 0 | 21 | 4 | 2 | 0
K | 013 | 973031716 | Vysekání kapes v klenbách z cihel na MV nebo MVC pro špalíky do 100x100x50 mm | kus | 0 |  | 0 | 0 | 0 | 0.001 | 0 | 21 | 4 | 2 | 0
K | 013 | 973031719 | Vysekání kapes v klenbách z cihel na MV nebo MVC pro špalíky do 150x150x100 mm | kus | 0 |  | 0 | 0 | 0 | 0.003 | 0 | 21 | 4 | 2 | 0
K | 013 | 973032612 | Vysekání kapes ve zdivu z dutých cihel nebo tvárnic do 30x30x30 mm | kus | 0 |  | 0 | 0 | 0 | 0 | 0 | 21 | 4 | 2 | 0
K | 013 | 973032614 | Vysekání kapes ve zdivu z dutých cihel nebo tvárnic do 50x50x50 mm | kus | 0 |  | 0 | 0 | 0 | 0 | 0 | 21 | 4 | 2 | 0
K | 013 | 973032616 | Vysekání kapes ve zdivu z dutých cihel nebo tvárnic do 10x100x50 mm | kus | 0 |  | 0 | 0 | 0 | 0.001 | 0 | 21 | 4 | 2 | 0
K | 013 | 973032619 | Vysekání kapes ve zdivu z dutých cihel nebo tvárnic do 150x150x100 mm | kus | 0 |  | 0 | 0 | 0 | 0.002 | 0 | 21 | 4 | 2 | 0
K | 013 | 973046121 | Vysekání kapes ve zdivu z betonu pro špalíky do 30x30x30 mm | kus | 0 |  | 0 | 0 | 0 | 0 | 0 | 21 | 4 | 2 | 0
K | 013 | 973046141 | Vysekání kapes ve zdivu z betonu pro špalíky do 50x50x50 mm | kus | 0 |  | 0 | 0 | 0 | 0 | 0 | 21 | 4 | 2 | 0
K | 013 | 973046161 | Vysekání kapes ve zdivu z betonu pro špalíky do 100x100x50 mm | kus | 0 |  | 0 | 0 | 0 | 0.001 | 0 | 21 | 4 | 2 | 0
K | 013 | 973046191 | Vysekání kapes ve zdivu z betonu pro špalíky do 150x150x100 mm | kus | 0 |  | 0 | 0 | 0 | 0.005 | 0 | 21 | 4 | 2 | 0
K | 013 | 974031121 | Vysekání rýh ve zdivu cihelném hl do 30 mm š do 30 mm | m | 0 |  | 0 | 0 | 0 | 0.002 | 0 | 21 | 4 | 2 | 0
K | 013 | 974031122 | Vysekání rýh ve zdivu cihelném hl do 30 mm š do 70 mm | m | 0 |  | 0 | 0 | 0 | 0.004 | 0 | 21 | 4 | 2 | 0
K | 013 | 974031123 | Vysekání rýh ve zdivu cihelném hl do 30 mm š do 100 mm | m | 0 |  | 0 | 0 | 0 | 0.005 | 0 | 21 | 4 | 2 | 0
K | 013 | 974031126 | Vysekání rýh ve zdivu cihelném hl do 30 mm š do 250 mm | m | 0 |  | 0 | 0 | 0 | 0.013 | 0 | 21 | 4 | 2 | 0
K | 013 | 974031132 | Vysekání rýh ve zdivu cihelném hl do 50 mm š do 70 mm | m | 0 |  | 0 | 0 | 0 | 0.006 | 0 | 21 | 4 | 2 | 0
K | 013 | 974031133 | Vysekání rýh ve zdivu cihelném hl do 50 mm š do 100 mm | m | 0 |  | 0 | 0 | 0 | 0.009 | 0 | 21 | 4 | 2 | 0
K | 013 | 974031134 | Vysekání rýh ve zdivu cihelném hl do 50 mm š do 150 mm | m | 0 |  | 0 | 0 | 0 | 0.013 | 0 | 21 | 4 | 2 | 0
K | 013 | 974031135 | Vysekání rýh ve zdivu cihelném hl do 50 mm š do 200 mm | m | 0 |  | 0 | 0 | 0 | 0.018 | 0 | 21 | 4 | 2 | 0
K | 013 | 974031142 | Vysekání rýh ve zdivu cihelném hl do 70 mm š do 70 mm | m | 0 |  | 0 | 0 | 0 | 0.009 | 0 | 21 | 4 | 2 | 0
K | 013 | 974031143 | Vysekání rýh ve zdivu cihelném hl do 70 mm š do 100 mm | m | 0 |  | 0 | 0 | 0 | 0.013 | 0 | 21 | 4 | 2 | 0
K | 013 | 974031145 | Vysekání rýh ve zdivu cihelném hl do 70 mm š do 200 mm | m | 0 |  | 0 | 0 | 0 | 0.025 | 0 | 21 | 4 | 2 | 0
K | 013 | 974031153 | Vysekání rýh ve zdivu cihelném hl do 100 mm š do 100 mm | m | 0 |  | 0 | 0 | 0 | 0.018 | 0 | 21 | 4 | 2 | 0
K | 013 | 974031154 | Vysekání rýh ve zdivu cihelném hl do 100 mm š do 150 mm | m | 0 |  | 0 | 0 | 0 | 0.027 | 0 | 21 | 4 | 2 | 0
K | 013 | 974031155 | Vysekání rýh ve zdivu cihelném hl do 100 mm š do 200 mm | m | 0 |  | 0 | 0 | 0 | 0.038 | 0 | 21 | 4 | 2 | 0
K | 013 | 974031164 | Vysekání rýh ve zdivu cihelném hl do 150 mm š do 150 mm | m | 0 |  | 0 | 0 | 0 | 0.04 | 0 | 21 | 4 | 2 | 0
K | 013 | 974031165 | Vysekání rýh ve zdivu cihelném hl do 150 mm š do 200 mm | m | 0 |  | 0 | 0 | 0 | 0.054 | 0 | 21 | 4 | 2 | 0
K | 013 | 974031167 | Vysekání rýh ve zdivu cihelném hl do 150 mm š do 300 mm | m | 0 |  | 0 | 0 | 0 | 0.081 | 0 | 21 | 4 | 2 | 0
K | 013 | 974049121 | Vysekání rýh v betonových zdech hl do 30 mm š do 30 mm | m | 60 |  | 0 | 0 | 0 | 0.002 | 0.12 | 21 | 4 | 2 | 0
K | 013 | 974049122 | Vysekání rýh v betonových zdech hl do 30 mm š do 70 mm | m | 0 |  | 0 | 0 | 0 | 0.005 | 0 | 21 | 4 | 2 | 0
K | 013 | 974049123 | Vysekání rýh v betonových zdech hl do 30 mm š do 100 mm | m | 0 |  | 0 | 0 | 0 | 0.007 | 0 | 21 | 4 | 2 | 0
K | 013 | 974049124 | Vysekání rýh v betonových zdech hl do 30 mm š do 150 mm | m | 0 |  | 0 | 0 | 0 | 0.01 | 0 | 21 | 4 | 2 | 0
K | 013 | 974049132 | Vysekání rýh v betonových zdech hl do 50 mm š do 70 mm | m | 0 |  | 0 | 0 | 0 | 0.008 | 0 | 21 | 4 | 2 | 0
K | 013 | 974049133 | Vysekání rýh v betonových zdech hl do 50 mm š do 100 mm | m | 5 |  | 0 | 0 | 0 | 0.011 | 0.055 | 21 | 4 | 2 | 0
K | 013 | 974049134 | Vysekání rýh v betonových zdech hl do 50 mm š do 150 mm | m | 0 |  | 0 | 0 | 0 | 0.016 | 0 | 21 | 4 | 2 | 0
K | 013 | 974049142 | Vysekání rýh v betonových zdech hl do 70 mm š do 70 mm | m | 0 |  | 0 | 0 | 0 | 0.011 | 0 | 21 | 4 | 2 | 0
K | 013 | 974049143 | Vysekání rýh v betonových zdech hl do 70 mm š do 100 mm | m | 0 |  | 0 | 0 | 0 | 0.015 | 0 | 21 | 4 | 2 | 0
K | 013 | 974049144 | Vysekání rýh v betonových zdech hl do 70 mm š do 150 mm | m | 0 |  | 0 | 0 | 0 | 0.023 | 0 | 21 | 4 | 2 | 0
K | 013 | 974049153 | Vysekání rýh v betonových zdech hl do 100 mm š do 100 mm | m | 0 |  | 0 | 0 | 0 | 0.022 | 0 | 21 | 4 | 2 | 0
K | 013 | 974049154 | Vysekání rýh v betonových zdech hl do 100 mm š do 150 mm | m | 0 |  | 0 | 0 | 0 | 0.033 | 0 | 21 | 4 | 2 | 0
K | 013 | 974049155 | Vysekání rýh v betonových zdech hl do 100 mm š do 200 mm | m | 0 |  | 0 | 0 | 0 | 0.046 | 0 | 21 | 4 | 2 | 0
K | 013 | 974049164 | Vysekání rýh v betonových zdech hl do 150 mm š do 150 mm | m | 0 |  | 0 | 0 | 0 | 0.049 | 0 | 21 | 4 | 2 | 0
K | 013 | 974049165 | Vysekání rýh v betonových zdech hl do 150 mm š do 200 mm | m | 0 |  | 0 | 0 | 0 | 0.066 | 0 | 21 | 4 | 2 | 0
K | 013 | 974049185 | Vysekání rýh v betonových zdech hl do 300 mm š do 200 mm | m | 0 |  | 0 | 0 | 0 | 0.087 | 0 | 21 | 4 | 2 | 0
K | 013 | 974049187 | Vysekání rýh v betonových zdech hl do 300 mm š do 300 mm | m | 0 |  | 0 | 0 | 0 | 0.124 | 0 | 21 | 4 | 2 | 0
K | 013 | 974082112 | Vysekání rýh pro vodiče v omítce MV nebo MVC stěn š do 30 mm | m | 0 |  | 0 | 0 | 0 | 0.001 | 0 | 21 | 4 | 2 | 0
K | 013 | 974082113 | Vysekání rýh pro vodiče v omítce MV nebo MVC stěn š do 50 mm | m | 100 |  | 0 | 0 | 0 | 0.002 | 0.2 | 21 | 4 | 2 | 0
K | 013 | 974082114 | Vysekání rýh pro vodiče v omítce MV nebo MVC stěn š do 70 mm | m | 0 |  | 0 | 0 | 0 | 0.002 | 0 | 21 | 4 | 2 | 0
K | 013 | 974082115 | Vysekání rýh pro vodiče v omítce MV nebo MVC stěn š do 100 mm | m | 0 |  | 0 | 0 | 0 | 0.003 | 0 | 21 | 4 | 2 | 0
K | 013 | 974082116 | Vysekání rýh pro vodiče v omítce MV nebo MVC stěn š do 150 mm | m | 0 |  | 0 | 0 | 0 | 0.005 | 0 | 21 | 4 | 2 | 0
K | 013 | 974082172 | Vysekání rýh pro vodiče v omítce MV nebo MVC stropů š do 30 mm | m | 0 |  | 0 | 0 | 0 | 0.001 | 0 | 21 | 4 | 2 | 0
K | 013 | 974082173 | Vysekání rýh pro vodiče v omítce MV nebo MVC stropů š do 50 mm | m | 0 |  | 0 | 0 | 0 | 0.002 | 0 | 21 | 4 | 2 | 0
K | 013 | 974082174 | Vysekání rýh pro vodiče v omítce MV nebo MVC stropů š do 70 mm | m | 0 |  | 0 | 0 | 0 | 0.002 | 0 | 21 | 4 | 2 | 0
K | 013 | 974082175 | Vysekání rýh pro vodiče v omítce MV nebo MVC stropů š do 100 mm | m | 0 |  | 0 | 0 | 0 | 0.003 | 0 | 21 | 4 | 2 | 0
K | 013 | 974082176 | Vysekání rýh pro vodiče v omítce MV nebo MVC stropů š do 150 mm | m | 0 |  | 0 | 0 | 0 | 0.005 | 0 | 21 | 4 | 2 | 0
K | 013 | 974082821 | Vysekání rýh pro vodiče v podhledu kamenných kleneb nebo betonových stropů hl do 30 mm š do 30 mm | m | 0 |  | 0 | 0 | 0 | 0.002 | 0 | 21 | 4 | 2 | 0
K | 013 | 974082822 | Vysekání rýh pro vodiče v podhledu kamenných kleneb nebo betonových stropů hl do 30 mm š do 70 mm | m | 0 |  | 0 | 0 | 0 | 0.005 | 0 | 21 | 4 | 2 | 0
K | 013 | 974082823 | Vysekání rýh pro vodiče v podhledu kamenných kleneb nebo betonových stropů hl do 30 mm š do 100 mm | m | 0 |  | 0 | 0 | 0 | 0.007 | 0 | 21 | 4 | 2 | 0
K | 013 | 974082824 | Vysekání rýh pro vodiče v podhledu kamenných kleneb nebo betonových stropů hl do 30 mm š do 150 mm | m | 0 |  | 0 | 0 | 0 | 0.01 | 0 | 21 | 4 | 2 | 0
K | 013 | 974082832 | Vysekání rýh pro vodiče v podhledu kamenných kleneb nebo betonových stropů hl do 50 mm š do 70 mm | m | 0 |  | 0 | 0 | 0 | 0.008 | 0 | 21 | 4 | 2 | 0
K | 013 | 974082833 | Vysekání rýh pro vodiče v podhledu kamenných kleneb nebo betonových stropů hl do 50 mm š do 100 mm | m | 0 |  | 0 | 0 | 0 | 0.014 | 0 | 21 | 4 | 2 | 0
K | 013 | 974082834 | Vysekání rýh pro vodiče v podhledu kamenných kleneb nebo betonových stropů hl do 50 mm š do 150 mm | m | 0 |  | 0 | 0 | 0 | 0.018 | 0 | 21 | 4 | 2 | 0
K | 013 | 977131111 | Vrty příklepovými vrtáky D 8 mm do cihelného zdiva nebo prostého betonu | m | 0 |  | 0 | 0 | 0 | 0 | 0 | 21 | 4 | 2 | 0
K | 013 | 977131112 | Vrty příklepovými vrtáky D 10 mm do cihelného zdiva nebo prostého betonu | m | 0 |  | 0 | 1e-05 | 0 | 0 | 0 | 21 | 4 | 2 | 0
K | 013 | 977131113 | Vrty příklepovými vrtáky D 12 mm do cihelného zdiva nebo prostého betonu | m | 0 |  | 0 | 1e-05 | 0 | 0 | 0 | 21 | 4 | 2 | 0
K | 013 | 977131114 | Vrty příklepovými vrtáky D 14 mm do cihelného zdiva nebo prostého betonu | m | 0 |  | 0 | 1e-05 | 0 | 0.001 | 0 | 21 | 4 | 2 | 0
K | 013 | 977131115 | Vrty příklepovými vrtáky D 16 mm do cihelného zdiva nebo prostého betonu | m | 2 |  | 0 | 2e-05 | 4e-05 | 0.001 | 0.002 | 21 | 4 | 2 | 0
K | 013 | 977311111 | Řezání stávajících betonových mazanin nevyztužených hl do 50 mm | m | 0 |  | 0 | 0 | 0 | 0 | 0 | 21 | 4 | 2 | 0
K | 013 | 977311112 | Řezání stávajících betonových mazanin nevyztužených hl do 100 mm | m | 60 |  | 0 | 0 | 0 | 0 | 0 | 21 | 4 | 2 | 0
K | 013 | 977311113 | Řezání stávajících betonových mazanin nevyztužených hl do 150 mm | m | 0 |  | 0 | 0 | 0 | 0 | 0 | 21 | 4 | 2 | 0
K | 013 | 977311114 | Řezání stávajících betonových mazanin nevyztužených hl do 200 mm | m | 0 |  | 0 | 1e-05 | 0 | 0 | 0 | 21 | 4 | 2 | 0
|  | 32mm | UV stabilní ohebná dvouplášťová korugovaná trubka o průměru 32mm | m | 60 |  | 0 |  |  |  |  | 21 |  |  | 0
|  | 40mm | UV stabilní ohebná dvouplášťová korugovaná trubka o průměru 40mm | m | 120 |  | 0 |  |  |  |  | 21 |  |  | 0
D |  | 997 | Přesun sutě |  |  |  | 0 |  | 0 |  | 0 |  |  | 1
K | 013 | 997013211 | Vnitrostaveništní doprava suti a vybouraných hmot pro budovy v do 6 m ručně | t | 0 |  | 0 | 0 | 0 | 0 | 0 | 21 | 4 | 2 | 0
K | 013 | 997013212 | Vnitrostaveništní doprava suti a vybouraných hmot pro budovy v do 9 m ručně | t | 0 |  | 0 | 0 | 0 | 0 | 0 | 21 | 4 | 2 | 0
K | 013 | 997013213 | Vnitrostaveništní doprava suti a vybouraných hmot pro budovy v do 12 m ručně | t | 2 |  | 0 | 0 | 0 | 0 | 0 | 21 | 4 | 2 | 0
K | 013 | 997013214 | Vnitrostaveništní doprava suti a vybouraných hmot pro budovy v do 15 m ručně | t | 0 |  | 0 | 0 | 0 | 0 | 0 | 21 | 4 | 2 | 0
K | 013 | 997013215 | Vnitrostaveništní doprava suti a vybouraných hmot pro budovy v do 18 m ručně | t | 0 |  | 0 | 0 | 0 | 0 | 0 | 21 | 4 | 2 | 0
K | 013 | 997013216 | Vnitrostaveništní doprava suti a vybouraných hmot pro budovy v do 21 m ručně | t | 0 |  | 0 | 0 | 0 | 0 | 0 | 21 | 4 | 2 | 0
K | 241 | 997241622 | Naložení a složení suti | t | 2 |  | 0 | 0 | 0 | 0 | 0 | 21 | 4 | 2 | 0
K | 241 | 99900000R | Kontejner | kus | 1 |  | 0 | 0 | 0 | 0 | 0 | 21 | 4 | 2 | 0
D |  | 998 | Přesun hmot |  |  |  | 0 |  | 0 |  | 0 |  |  | 1
K | 011 | 998011001 | Přesun hmot pro budovy zděné v do 6 m | t | 0 |  | 0 | 0 | 0 | 0 | 0 | 21 | 4 | 2 | 0
K | 011 | 998011002 | Přesun hmot pro budovy zděné v do 12 m | t | 2 |  | 0 | 0 | 0 | 0 | 0 | 21 | 4 | 2 | 0
K | 011 | 998011003 | Přesun hmot pro budovy zděné v do 24 m | t | 0 |  | 0 | 0 | 0 | 0 | 0 | 21 | 4 | 2 | 0
K | 011 | 998011004 | Přesun hmot pro budovy zděné v do 36 m | t | 0 |  | 0 | 0 | 0 | 0 | 0 | 21 | 4 | 2 | 0
K | 011 | 998012021 | Přesun hmot pro budovy monolitické v do 6 m | t | 0 |  | 0 | 0 | 0 | 0 | 0 | 21 | 4 | 2 | 0
K | 011 | 998012022 | Přesun hmot pro budovy monolitické v do 12 m | t | 0 |  | 0 | 0 | 0 | 0 | 0 | 21 | 4 | 2 | 0
K | 011 | 998012023 | Přesun hmot pro budovy monolitické v do 24 m | t | 0 |  | 0 | 0 | 0 | 0 | 0 | 21 | 4 | 2 | 0
D |  | PSV | Práce a dodávky PSV |  |  |  | 0 |  | 3.4988 |  | 1.7096 |  |  | 0 |  |  |  | 0
D |  | 711 | Izolace proti vodě, vlhkosti a plynům |  |  |  | 0 |  | 0 |  | 0 |  |  | 1 | 0
K | 711 | 711413121 | Izolace proti vodě za studena svislé SCHOMBURG těsnicí hmotou COMBIFLEX-C2 | m2 | 0 |  | 0 | 0.00611 | 0 | 0 | 0 | 21 | 16 | 2 | 0
K | 711 | 711493121 | Izolace proti podpovrchové a tlakové vodě svislá SCHOMBURG těsnicí kaší AQUAFIN-2K | m2 | 0 |  | 0 | 0.00458 | 0 | 0 | 0 | 21 | 16 | 2 | 0
K | 711 | 711493122 | Izolace proti podpovrchové a tlakové vodě svislá SCHOMBURG těsnicí stěrkou AQUAFIN-1K | m2 | 0 |  | 0 | 0.0045 | 0 | 0 | 0 | 21 | 16 | 2 | 0
K | 711 | 998711201 | Přesun hmot procentní pro izolace proti vodě, vlhkosti a plynům v objektech v do 6 m | % | 0 |  | 0 | 0 | 0 | 0 | 0 | 21 | 16 | 2 | 0
K | 711 | 998711202 | Přesun hmot procentní pro izolace proti vodě, vlhkosti a plynům v objektech v do 12 m | % | 0 |  | 0 | 0 | 0 | 0 | 0 | 21 | 16 | 2 | 0
K | 711 | 998711203 | Přesun hmot procentní pro izolace proti vodě, vlhkosti a plynům v objektech v do 60 m | % | 0 |  | 0 | 0 | 0 | 0 | 0 | 21 | 16 | 2 | 0
D |  | 725 | Zdravotechnika - zařizovací předměty |  |  |  | 0 |  | 0.00208 |  | 0.02102 |  |  | 1
K | 721 | 72500000R | Skříňka s keramickým umyvadlem 65 cm širokým,kompl prov vč připojení - D+M | soubor | 1 |  | 0 | 0.00012 | 0.00012 | 0 | 0 | 21 | 16 | 2 | 0
K | 721 | 725210821 | Demontáž umyvadel bez výtokových armatur | soubor | 1 |  | 0 | 0 | 0 | 0.01946 | 0.01946 | 21 | 16 | 2 | 0
K | 721 | 725820801 | Demontáž baterie nástěnné do G 3 / 4 | soubor | 1 |  | 0 | 0 | 0 | 0.00156 | 0.00156 | 21 | 16 | 2 | 0
K | 721 | 725820802 | Demontáž baterie stojánkové do jednoho otvoru | soubor | 0 |  | 0 | 0 | 0 | 0.00086 | 0 | 21 | 16 | 2 | 0
K | 721 | 725820803 | Demontáž baterie stojánkové do tří otvorů | soubor | 0 |  | 0 | 0 | 0 | 0.00176 | 0 | 21 | 16 | 2 | 0
K | 721 | 725829121 | Montáž baterie umyvadlové nástěnné pákové a klasické ostatní typ | kus | 1 |  | 0 | 0.00016 | 0.00016 | 0 | 0 | 21 | 16 | 2 | 0
M | MAT | 5514561R1 | baterie umyvadlová | kus | 1 |  | 0 | 0.0018 | 0.0018 | 0 | 0 | 21 | 32 | 2 | 0
K | 721 | 725829131 | Montáž baterie umyvadlové stojánkové G 1/2 ostatní typ | kus | 0 |  | 0 | 4e-05 | 0 | 0 | 0 | 21 | 16 | 2 | 0
M | MAT | 551440060 | baterie umyvadlová páková stojánková | kus | 0 |  | 0 | 0.0018 | 0 | 0 | 0 | 21 | 32 | 2 | 0
D |  | 775 | Podlahy skládané |  | 0 |  | 0 |  | 0 |  | 0 |  |  | 1 | 0
K | 775 | 775510951 | Doplnění podlah vlysových, tl do 22 mm, plochy do 0,25 m2 | kus | 0 |  | 0 | 2e-05 | 0 | 0 | 0 | 21 | 16 | 2 | 0
K | 775 | 775510952 | Doplnění podlah vlysových, tl do 22 mm, plochy do 1 m2 | kus | 0 |  | 0 | 7e-05 | 0 | 0 | 0 | 21 | 16 | 2 | 0
K | 775 | 775510953 | Doplnění podlah vlysových, tl do 22 mm, plochy do 2 m2 | kus | 0 |  | 0 | 0.00014 | 0 | 0 | 0 | 21 | 16 | 2 | 0
K | 775 | 775510954 | Doplnění podlah vlysových, tl do 22 mm, plochy do 4 m2 | kus | 0 |  | 0 | 0.00028 | 0 | 0 | 0 | 21 | 16 | 2 | 0
M | MAT | 6119214R1 | vlysy parketové | m2 | 0 |  | 0 | 0.01575 | 0 | 0 | 0 | 21 | 32 | 2 | 0
K | 775 | 775511800 | Demontáž podlah vlysových lepených s lištami lepenými | m2 | 0 |  | 0 | 0 | 0 | 0.025 | 0 | 21 | 16 | 2 | 0
K | 775 | 775511810 | Demontáž podlah vlysových přibíjených s lištami přibíjenými | m2 | 0 |  | 0 | 0 | 0 | 0.015 | 0 | 21 | 16 | 2 | 0
K | 775 | 775511820 | Demontáž podlah vlysových lepených bez lišt | m2 | 0 |  | 0 | 0 | 0 | 0.015 | 0 | 21 | 16 | 2 | 0
K | 775 | 775511830 | Demontáž podlah vlysových přibíjených bez lišt | m2 | 0 |  | 0 | 0 | 0 | 0.015 | 0 | 21 | 16 | 2 | 0
K | 775 | 775521800 | Demontáž parketových tabulí s lištami lepenými | m2 | 0 |  | 0 | 0 | 0 | 0.02 | 0 | 21 | 16 | 2 | 0
K | 775 | 775521810 | Demontáž parketových tabulí s lištami přibíjenými | m2 | 0 |  | 0 | 0 | 0 | 0.02 | 0 | 21 | 16 | 2 | 0
K | 775 | 775526210 | Montáž podlahy masivní parketové lepené z tabulí do 450x450 mm s podkladem z desek | m2 | 0 |  | 0 | 0.01063 | 0 | 0 | 0 | 21 | 16 | 2 | 0
K | 775 | 775526217 | Montáž podlahy masivní parketové přibíjené z tabulí do 450x450 mm s podkladem z desek | m2 | 0 |  | 0 | 0.00965 | 0 | 0 | 0 | 21 | 16 | 2 | 0
K | 775 | 775526219 | Montáž podlahy masivní parketové šroubované z tabulí do 450x450 mm s podkladem z desek | m2 | 0 |  | 0 | 0.00974 | 0 | 0 | 0 | 21 | 16 | 2 | 0
M | MAT | 6119510R1 | parkety | m2 | 0 |  | 0 | 0.006 | 0 | 0 | 0 | 21 | 32 | 2 | 0
K | 775 | 775541111 | Montáž podlah plovoucích z lamel dýhovaných a laminovaných lepených v drážce š dílce do 150 mm | m2 | 0 |  | 0 | 0.00013 | 0 | 0 | 0 | 21 | 16 | 2 | 0
M | MAT | 611515240 | podlaha dřevěná zámková | m2 | 0 |  | 0 | 0.0083 | 0 | 0 | 0 | 21 | 32 | 2 | 0
K | 775 | 775541811 | Demontáž podlah plovoucích laminátových lepených do suti | m2 | 0 |  | 0 | 0 | 0 | 0.0071 | 0 | 21 | 16 | 2 | 0
K | 775 | 775541821 | Demontáž podlah plovoucích laminátových zaklapávacích do suti | m2 | 0 |  | 0 | 0 | 0 | 0.007 | 0 | 21 | 16 | 2 | 0
K | 775 | 775591901 | Oprava podlah dřevěných - tmelení dílčích defektů vlysových, parketových podlah | kus | 0 |  | 0 | 5e-05 | 0 | 0 | 0 | 21 | 16 | 2 | 0
K | 775 | 775591902 | Oprava podlah dřevěných - tmelení dílčích defektů palubkových podlah | kus | 0 |  | 0 | 5e-05 | 0 | 0 | 0 | 21 | 16 | 2 | 0
K | 775 | 775591912 | Oprava podlah dřevěných - broušení střední | m2 | 0 |  | 0 | 1e-05 | 0 | 0 | 0 | 21 | 16 | 2 | 0
K | 775 | 775591913 | Oprava podlah dřevěných - broušení jemné | m2 | 0 |  | 0 | 1e-05 | 0 | 0 | 0 | 21 | 16 | 2 | 0
K | 775 | 775591919 | Oprava podlah dřevěných - broušení celkové včetně tmelení | m2 | 0 |  | 0 | 0.00018 | 0 | 0 | 0 | 21 | 16 | 2 | 0
K | 775 | 775591920 | Oprava podlah dřevěných - vysátí povrchu | m2 | 0 |  | 0 | 0 | 0 | 0 | 0 | 21 | 16 | 2 | 0
K | 775 | 775591921 | Oprava podlah dřevěných - základní lak | m2 | 0 |  | 0 | 0.00026 | 0 | 0 | 0 | 21 | 16 | 2 | 0
K | 775 | 775591924 | Oprava podlah dřevěných - vrchní lak pro velmi vysokou zátěž | m2 | 0 |  | 0 | 0.00024 | 0 | 0 | 0 | 21 | 16 | 2 | 0
K | 775 | 775591926 | Oprava podlah dřevěných - mezibroušení mezi vrstvami laku | m2 | 0 |  | 0 | 1e-05 | 0 | 0 | 0 | 21 | 16 | 2 | 0
K | 775 | 775591929 | Oprava podlah dřevěných - celkové lakování | m2 | 0 |  | 0 | 0.00048 | 0 | 0 | 0 | 21 | 16 | 2 | 0
K | 775 | 775591931 | Oprava podlah dřevěných - nátěr olejem a voskování | m2 | 0 |  | 0 | 5e-05 | 0 | 0 | 0 | 21 | 16 | 2 | 0
K | 775 | 775591941 | Oprava podlah dřevěných - pastování | m2 | 0 |  | 0 | 4e-05 | 0 | 0 | 0 | 21 | 16 | 2 | 0
K | 775 | 998775201 | Přesun hmot procentní pro podlahy dřevěné v objektech v do 6 m | % | 0 |  | 0 | 0 | 0 | 0 | 0 | 21 | 16 | 2 | 0
K | 775 | 998775202 | Přesun hmot procentní pro podlahy dřevěné v objektech v do 12 m | % | 0 |  | 0 | 0 | 0 | 0 | 0 | 21 | 16 | 2 | 0
K | 775 | 998775203 | Přesun hmot procentní pro podlahy dřevěné v objektech v do 24 m | % | 0 |  | 0 | 0 | 0 | 0 | 0 | 21 | 16 | 2 | 0
K | 775 | 998775204 | Přesun hmot procentní pro podlahy dřevěné v objektech v do 36 m | % | 0 |  | 0 | 0 | 0 | 0 | 0 | 21 | 16 | 2 | 0
D |  | 776 | Podlahy povlakové |  |  |  | 0 |  | 3.2635 |  | 1.4123 |  |  | 1
K | 776 | 776111115 | Broušení podkladu povlakových podlah před litím stěrky | m2 | 50 |  | 0 | 0 | 0 | 0 | 0 | 21 | 16 | 2 | 0
K | 776 | 776111116 | Odstranění zbytků lepidla z podkladu povlakových podlah broušením | m2 | 50 |  | 0 | 0 | 0 | 0 | 0 | 21 | 16 | 2 | 0
K | 776 | 776111117 | Broušení stávajícího podkladu povlakových podlah diamantovým kotoučem | m2 | 50 |  | 0 | 0 | 0 | 0 | 0 | 21 | 16 | 2 | 0
K | 776 | 776111311 | Vysátí podkladu povlakových podlah | m2 | 50 |  | 0 | 0 | 0 | 0 | 0 | 21 | 16 | 2 | 0
K | 776 | 776121111 | Vodou ředitelná penetrace savého podkladu povlakových podlah ředěná v poměru 1:3 | m2 | 50 |  | 0 | 3e-05 | 0.0015 | 0 | 0 | 21 | 16 | 2 | 0
K | 776 | 776121321 | Vodou ředitelná penetrace savého podkladu povlakových podlah neředěná | m2 | 50 |  | 0 | 0.0002 | 0.01 | 0 | 0 | 21 | 16 | 2 | 0
K | 776 | 776121411 | Dvousložková penetrace podkladu povlakových podlah | m2 | 50 |  | 0 | 0.0005 | 0.025 | 0 | 0 | 21 | 16 | 2 | 0
K | 776 | 776121511 | Dvousložková penetrace podkladu povlakových podlah proti vlhkosti | m2 | 50 |  | 0 | 0.00315 | 0.1575 | 0 | 0 | 21 | 16 | 2 | 0
K | 776 | 776141111 | Vyrovnání podkladu povlakových podlah stěrkou pevnosti 20 MPa tl 3 mm | m2 | 50 |  | 0 | 0.00455 | 0.2275 | 0 | 0 | 21 | 16 | 2 | 0
K | 776 | 776141113 | Vyrovnání podkladu povlakových podlah stěrkou pevnosti 20 MPa tl 8 mm | m2 | 50 |  | 0 | 0.012 | 0.6 | 0 | 0 | 21 | 16 | 2 | 0
K | 776 | 776141121 | Vyrovnání podkladu povlakových podlah stěrkou pevnosti 30 MPa tl 3 mm | m2 | 50 |  | 0 | 0.0045 | 0.225 | 0 | 0 | 21 | 16 | 2 | 0
K | 776 | 776141122 | Vyrovnání podkladu povlakových podlah stěrkou pevnosti 30 MPa tl 5 mm | m2 | 50 |  | 0 | 0.0075 | 0.375 | 0 | 0 | 21 | 16 | 2 | 0
K | 776 | 776141123 | Vyrovnání podkladu povlakových podlah stěrkou pevnosti 30 MPa tl 8 mm | m2 | 50 |  | 0 | 0.012 | 0.6 | 0 | 0 | 21 | 16 | 2 | 0
K | 776 | 776141124 | Vyrovnání podkladu povlakových podlah stěrkou pevnosti 30 MPa tl 10 mm | m2 | 50 |  | 0 | 0.015 | 0.75 | 0 | 0 | 21 | 16 | 2 | 0
K | 776 | 776201811 | Demontáž lepených povlakových podlah bez podložky ručně | m2 | 50 |  | 0 | 0 | 0 | 0.0025 | 0.125 | 21 | 16 | 2 | 0
K | 776 | 776201812 | Demontáž lepených povlakových podlah s podložkou ručně | m2 | 50 |  | 0 | 0 | 0 | 0.003 | 0.15 | 21 | 16 | 2 | 0
K | 776 | 776201814 | Demontáž povlakových podlahovin volně položených podlepených páskou | m2 | 50 |  | 0 | 0 | 0 | 0.003 | 0.15 | 21 | 16 | 2 | 0
K | 776 | 776201910 | Oprava podlah výměnou podlahového povlaku plochy do 0,25 m2 | kus | 50 |  | 0 | 0.00017 | 0.0085 | 0.0015 | 0.075 | 21 | 16 | 2 | 0
K | 776 | 776201911 | Oprava podlah výměnou podlahového povlaku plochy do 0,50 m2 | kus | 50 |  | 0 | 0.00035 | 0.0175 | 0.003 | 0.15 | 21 | 16 | 2 | 0
K | 776 | 776201912 | Oprava podlah výměnou podlahového povlaku plochy do 1 m2 | kus | 50 |  | 0 | 0.0007 | 0.035 | 0.005 | 0.25 | 21 | 16 | 2 | 0
K | 776 | 776201913 | Oprava podlah výměnou podlahového povlaku plochy do 2 m2 | kus | 50 |  | 0 | 0.00139 | 0.0695 | 0.01 | 0.5 | 21 | 16 | 2 | 0
K | 776 | 776221111 | Lepení pásů z PVC standardním lepidlem | m2 | 50 |  | 0 | 0.0003 | 0.015 | 0 | 0 | 21 | 16 | 2 | 0
M | MAT | 284110000 | Linoleum - typ podlahové krytiny byl vyvinut specielně pro školy a školky. Složení z několika vrstev (nášlapná vrstva s dekorem, podkladní probarvená vrstva, podkladní vrstva). Celková tloušťka 2 mm. Tloušťka nášlapné vrstvy 0,7 mm. Šířka 1,5 m. Délka návinu 12 bm. Struktura nášlapné vrstvy ze 100% čistého PVC, tloušťky 0.7 mm. Kategorie s nejvyšším stupněm zátěže tř. 34, 43. Výběr z 10-ti dekorů. Reakce výrobku na oheň Bfl - s1. Trvalá deformace (mm) 0,1. Stálobarevnost na umělém světle min./6. Vyhovuje (EN 846). | m2 | 50 |  | 0 | 0.00287 | 0.1435 | 0 | 0 | 21 | 32 | 2 | 0
K | 776 | 776221121 | Lepení elektrostaticky vodivých pásů z PVC standardním lepidlem | m2 | 0 |  | 0 | 0.0004 | 0 | 0 | 0 | 21 | 16 | 2 | 0
M | MAT | 284110260 | dodávka PVC elektrostaticky vodivé | m2 | 0 |  | 0 | 0.0029 | 0 | 0 | 0 | 21 | 32 | 2 | 0
K | 776 | 776223111 | Spoj povlakových podlahovin z PVC svařováním za tepla | m | 0 |  | 0 | 2e-05 | 0 | 0 | 0 | 21 | 16 | 2 | 0
K | 776 | 776223112 | Spoj povlakových podlahovin z PVC svařováním za studena | m | 30 |  | 0 | 0 | 0 | 0 | 0 | 21 | 16 | 2 | 0
K | 776 | 776231111 | Lepení lamel a čtverců z vinylu standardním lepidlem | m2 | 0 |  | 0 | 0.0003 | 0 | 0 | 0 | 21 | 16 | 2 | 0
M | MAT | 284110500 | dodávka díl. vinylové | m2 | 0 |  | 0 | 0.00368 | 0 | 0 | 0 | 21 | 32 | 2 | 0
K | 776 | 776232111 | Lepení lamel a čtverců z vinylu 2-složkovým lepidlem | m2 | 0 |  | 0 | 0.0007 | 0 | 0 | 0 | 21 | 16 | 2 | 0
M | MAT | 284110500 | dodávka díl. vinylové | m2 | 0 |  | 0 | 0.00368 | 0 | 0 | 0 | 21 | 32 | 2 | 0
K | 776 | 776410811 | Odstranění soklíků a lišt pryžových nebo plastových | m | 41 |  | 0 | 0 | 0 | 0.0003 | 0.0123 | 21 | 16 | 2 | 0
K | 776 | 776411111 | Montáž obvodových soklíků výšky do 80 mm | m | 0 |  | 0 | 2e-05 | 0 | 0 | 0 | 21 | 16 | 2 | 0
M | MAT | 2834214R1 | Soklová lišta délky 2,5m. Lišta je složená ze dvou kusů. Horní část odklopíte, vymalujete přiléhající stěnu až pod lištu a odpadá obtížné čištění lišty. | kus | 17 |  | 0 | 0.00015 | 0.00255 | 0 | 0 | 21 | 32 | 2 | 0
K | 776 | 776411112 | Montáž obvodových soklíků výšky do 100 mm | m | 0 |  | 0 | 3e-05 | 0 | 0 | 0 | 21 | 16 | 2 | 0
M | MAT | 2834214R1 | soklová lišta | kus | 0 |  | 0 | 0.00015 | 0 | 0 | 0 | 21 | 32 | 2 | 0
K | 776 | 776421111 | Montáž obvodových lišt lepením | m | 41 |  | 0 | 1e-05 | 0.00041 | 0 | 0 | 21 | 16 | 2 | 0
M | MAT | 2834214R1 | soklová lišta | kus | 0 |  | 0 | 0.00015 | 0 | 0 | 0 | 21 | 32 | 2 | 0
K | 776 | 776991121 | Základní čištění nově položených podlahovin vysátím a setřením vlhkým mopem | m2 | 50 |  | 0 | 0 | 0 | 0 | 0 | 21 | 16 | 2 | 0
K | 776 | 776991131 | Základní čištění nově položených podlahovin včetně 2-složkového jednovrstvého polymerního nátěru | m2 | 0 |  | 0 | 5e-05 | 0 | 0 | 0 | 21 | 16 | 2 | 0
K | 776 | 776991132 | Základní čištění nově položených podlahovin včetně 2-složkového dvouvrstvého polymerního nátěru | m2 | 0 |  | 0 | 0.0001 | 0 | 0 | 0 | 21 | 16 | 2 | 0
K | 776 | 776991141 | Pastování a leštění podlahovin ručně | m2 | 0 |  | 0 | 3e-05 | 0 | 0 | 0 | 21 | 16 | 2 | 0
K | 776 | 776991221 | Základní čištění nově položených podlahovin včetně 1-složkového jednovrstvého polymerního nátěru | m2 | 0 |  | 0 | 3e-05 | 0 | 0 | 0 | 21 | 16 | 2 | 0
K | 776 | 776991222 | Základní čištění nově položených podlahovin včetně 1-složkového dvouvrstvého polymerního nátěru | m2 | 0 |  | 0 | 5e-05 | 0 | 0 | 0 | 21 | 16 | 2 | 0
K | 776 | 776991811 | Demontáž přibité kovové pásky ze spoje | m | 0 |  | 0 | 0 | 0 | 0 | 0 | 21 | 16 | 2 | 0
K | 776 | 776991821 | Odstranění lepidla ručně z podlah | m2 | 1 |  | 0 | 0 | 0 | 0 | 0 | 21 | 16 | 2 | 0
K | 776 | 998776201 | Přesun hmot procentní pro podlahy povlakové v objektech v do 6 m | % | 0 |  | 0 | 0 | 0 | 0 | 0 | 21 | 16 | 2 | 0
K | 776 | 998776202 | Přesun hmot procentní pro podlahy povlakové v objektech v do 12 m | % | 3000 |  | 0 | 0 | 0 | 0 | 0 | 21 | 16 | 2 | 0
K | 776 | 998776203 | Přesun hmot procentní pro podlahy povlakové v objektech v do 24 m | % | 0 |  | 0 | 0 | 0 | 0 | 0 | 21 | 16 | 2 | 0
D |  | 781 | Dokončovací práce - obklady |  |  |  | 0 |  | 0.04716 |  | 0.24526 |  |  | 1
K | 781 | 781471810 | Demontáž obkladů z obkladaček keramických kladených do malty | m2 | 3 |  | 0 | 0 | 0 | 0.0815 | 0.2445 | 21 | 16 | 2 | 0
K | 781 | 781473810 | Demontáž obkladů z obkladaček keramických lepených | m2 | 0 |  | 0 | 0 | 0 | 0.0272 | 0 | 21 | 16 | 2 | 0
K | 781 | 781474119 | Montáž obkladů vnitřních keramických hladkých do 85 ks/m2 lepených flexibilním lepidlem | m2 | 0 |  | 0 | 0.00295 | 0 | 0 | 0 | 21 | 16 | 2 | 0
K | 781 | 781474112 | Montáž obkladů vnitřních keramických hladkých do 12 ks/m2 lepených flexibilním lepidlem | m2 | 0 |  | 0 | 0.0029 | 0 | 0 | 0 | 21 | 16 | 2 | 0
K | 781 | 781474112 | Montáž obkladů vnitřních keramických hladkých do 12 ks/m2 lepených flexibilním lepidlem | m2 | 0 |  | 0 | 0.0029 | 0 | 0 | 0 | 21 | 16 | 2 | 0
K | 781 | 781474113 | Montáž obkladů vnitřních keramických hladkých do 19 ks/m2 lepených flexibilním lepidlem | m2 | 0 |  | 0 | 0.003 | 0 | 0 | 0 | 21 | 16 | 2 | 0
K | 781 | 781474114 | Montáž obkladů vnitřních keramických hladkých do 22 ks/m2 lepených flexibilním lepidlem | m2 | 0 |  | 0 | 0.003 | 0 | 0 | 0 | 21 | 16 | 2 | 0
K | 781 | 781474116 | Montáž obkladů vnitřních keramických hladkých do 35 ks/m2 lepených flexibilním lepidlem | m2 | 3 |  | 0 | 0.0031 | 0.0093 | 0 | 0 | 21 | 16 | 2 | 0
K | 781 | 781474117 | Montáž obkladů vnitřních keramických hladkých do 45 ks/m2 lepených flexibilním lepidlem | m2 | 0 |  | 0 | 0.0032 | 0 | 0 | 0 | 21 | 16 | 2 | 0
K | 781 | 781474118 | Montáž obkladů vnitřních keramických hladkých do 50 ks/m2 lepených flexibilním lepidlem | m2 | 0 |  | 0 | 0.00325 | 0 | 0 | 0 | 21 | 16 | 2 | 0
M | MAT | 5976100R1 | obkládačky keramické | m2 | 3 |  | 0 | 0.0118 | 0.0354 | 0 | 0 | 21 | 32 | 2 | 0
K | 781 | 781479191 | Příplatek k montáži obkladů vnitřních keramických hladkých za plochu do 10 m2 | m2 | 3 |  | 0 | 0 | 0 | 0 | 0 | 21 | 16 | 2 | 0
K | 781 | 781479192 | Příplatek k montáži obkladů vnitřních keramických hladkých za omezený prostor | m2 | 0 |  | 0 | 0 | 0 | 0 | 0 | 21 | 16 | 2 | 0
K | 781 | 781479195 | Příplatek k montáži obkladů vnitřních keramických hladkých za spárování bílým cementem | m2 | 0 |  | 0 | 0.00093 | 0 | 0 | 0 | 21 | 16 | 2 | 0
K | 781 | 781479196 | Příplatek k montáži obkladů vnitřních keramických hladkých za spárování tmelem dvousložkovým | m2 | 3 |  | 0 | 0 | 0 | 0 | 0 | 21 | 16 | 2 | 0
K | 781 | 781479197 | Příplatek k montáži obkladů vnitřních keramických hladkých za lepením lepidlem dvousložkovým | m2 | 0 |  | 0 | 0 | 0 | 0 | 0 | 21 | 16 | 2 | 0
K | 781 | 781491815 | Odstranění profilu ukončovacího | m | 4 |  | 0 | 0 | 0 | 0.00019 | 0.00076 | 21 | 16 | 2 | 0
K | 781 | 781493111 | Plastové profily rohové lepené standardním lepidlem | m | 0 |  | 0 | 0.00031 | 0 | 0 | 0 | 21 | 16 | 2 | 0
K | 781 | 781493511 | Plastové profily ukončovací lepené standardním lepidlem | m | 0 |  | 0 | 0.00026 | 0 | 0 | 0 | 21 | 16 | 2 | 0
K | 781 | 781494111 | Plastové profily rohové lepené flexibilním lepidlem | m | 2 |  | 0 | 0.00031 | 0.00062 | 0 | 0 | 21 | 16 | 2 | 0
K | 781 | 781494511 | Plastové profily ukončovací lepené flexibilním lepidlem | m | 5 |  | 0 | 0.00026 | 0.0013 | 0 | 0 | 21 | 16 | 2 | 0
K | 781 | 781495115 | Spárování vnitřních obkladů silikonem | m | 18 |  | 0 | 3e-05 | 0.00054 | 0 | 0 | 21 | 16 | 2 | 0
K | 781 | 781495116 | Spárování vnitřních obkladů epoxidem | m | 0 |  | 0 | 5e-05 | 0 | 0 | 0 | 21 | 16 | 2 | 0
K | 781 | 998781201 | Přesun hmot procentní pro obklady keramické v objektech v do 6 m | % | 0 |  | 0 | 0 | 0 | 0 | 0 | 21 | 16 | 2 | 0
K | 781 | 998781202 | Přesun hmot procentní pro obklady keramické v objektech v do 12 m | % | 100 |  | 0 | 0 | 0 | 0 | 0 | 21 | 16 | 2 | 0
K | 781 | 998781203 | Přesun hmot procentní pro obklady keramické v objektech v do 24 m | % | 0 |  | 0 | 0 | 0 | 0 | 0 | 21 | 16 | 2 | 0
D |  | 784 | Dokončovací práce - malby a tapety |  |  |  | 0 |  | 0.18613 |  | 0.031 |  |  | 1
K | 784 | 784111031 | Omytí podkladu v místnostech výšky do 3,80 m | m2 | 100 |  | 0 | 0 | 0 | 0 | 0 | 21 | 16 | 2 | 0
K | 784 | 784111033 | Omytí podkladu v místnostech výšky do 5,00 m | m2 | 0 |  | 0 | 0 | 0 | 0 | 0 | 21 | 16 | 2 | 0
K | 784 | 784121001 | Oškrabání malby v mísnostech výšky do 3,80 m | m2 | 100 |  | 0 | 0.001 | 0.1 | 0.00031 | 0.031 | 21 | 16 | 2 | 0
K | 784 | 784121003 | Oškrabání malby v mísnostech výšky do 5,00 m | m2 | 0 |  | 0 | 0.001 | 0 | 0.00031 | 0 | 21 | 16 | 2 | 0
K | 784 | 784131011 | Odstranění lepených tapet s makulaturou ze stropů nebo sloupů výšky do 3,80 m | m2 | 0 |  | 0 | 0 | 0 | 0.00025 | 0 | 21 | 16 | 2 | 0
K | 784 | 784131013 | Odstranění lepených tapet s makulaturou ze stěn výšky do 3,80 m | m2 | 0 |  | 0 | 0 | 0 | 0.00025 | 0 | 21 | 16 | 2 | 0
K | 784 | 784131015 | Odstranění lepených tapet bez makulatury ze stropů nebo sloupů výšky do 3,80 m | m2 | 0 |  | 0 | 0 | 0 | 0.00015 | 0 | 21 | 16 | 2 | 0
K | 784 | 784131017 | Odstranění lepených tapet bez makulatury ze stěn výšky do 3,80 m | m2 | 0 |  | 0 | 0 | 0 | 0.00015 | 0 | 21 | 16 | 2 | 0
K | 784 | 784161201 | Lokální vyrovnání podkladu sádrovou stěrkou plochy do 0,1 m2 v místnostech výšky do 3,80 m | kus | 0 |  | 0 | 0.00048 | 0 | 0 | 0 | 21 | 16 | 2 | 0
K | 784 | 784161203 | Lokální vyrovnání podkladu sádrovou stěrkou plochy do 0,1 m2 v místnostech výšky do 5,00 m | kus | 0 |  | 0 | 0.00048 | 0 | 0 | 0 | 21 | 16 | 2 | 0
K | 784 | 784161211 | Lokální vyrovnání podkladu sádrovou stěrkou plochy do 0,25 m2 v místnostech výšky do 3,80 m | kus | 30 |  | 0 | 0.0012 | 0.036 | 0 | 0 | 21 | 16 | 2 | 0
K | 784 | 784161213 | Lokální vyrovnání podkladu sádrovou stěrkou plochy do 0,25 m2 v místnostech výšky do 5,00 m | kus | 0 |  | 0 | 0.0012 | 0 | 0 | 0 | 21 | 16 | 2 | 0
K | 784 | 784181101 | Základní akrylátová jednonásobná penetrace podkladu v místnostech výšky do 3,80m | m2 | 0 |  | 0 | 0.0002 | 0 | 0 | 0 | 21 | 16 | 2 | 0
K | 784 | 784181103 | Základní akrylátová jednonásobná penetrace podkladu v místnostech výšky do 5,00m | m2 | 0 |  | 0 | 0.0002 | 0 | 0 | 0 | 21 | 16 | 2 | 0
K | 784 | 784181111 | Základní silikátová jednonásobná penetrace podkladu v místnostech výšky do 3,80m | m2 | 0 |  | 0 | 0.00021 | 0 | 0 | 0 | 21 | 16 | 2 | 0
K | 784 | 784181113 | Základní silikátová jednonásobná penetrace podkladu v místnostech výšky do 5,00m | m2 | 0 |  | 0 | 0.00021 | 0 | 0 | 0 | 21 | 16 | 2 | 0
K | 784 | 784181121 | Hloubková jednonásobná penetrace podkladu v místnostech výšky do 3,80 m | m2 | 100 |  | 0 | 0.0002 | 0.02 | 0 | 0 | 21 | 16 | 2 | 0
K | 784 | 784181123 | Hloubková jednonásobná penetrace podkladu v místnostech výšky do 5,00 m | m2 | 0 |  | 0 | 0.0002 | 0 | 0 | 0 | 21 | 16 | 2 | 0
K | 784 | 784191001 | Čištění vnitřních ploch oken nebo balkonových dveří jednoduchých po provedení malířských prací | m2 | 0 |  | 0 | 1e-05 | 0 | 0 | 0 | 21 | 16 | 2 | 0
K | 781 | 781491811 | Odstranění profilu ukončovacího rohového | m | 0 |  | 0 | 0 | 0 | 0.00019 | 0 | 21 | 16 | 2 | 0
K | 784 | 784191003 | Čištění vnitřních ploch oken dvojitých nebo zdvojených po provedení malířských prací | m2 | 30 |  | 0 | 2e-05 | 0.0006 | 0 | 0 | 21 | 16 | 2 | 0
K | 776 | 776141114 | Vyrovnání podkladu povlakových podlah stěrkou pevnosti 20 MPa tl 10 mm | m2 | 0 |  | 0 | 0.015 | 0 | 0 | 0 | 21 | 16 | 2 | 0
K | 784 | 784191005 | Čištění vnitřních ploch dveří nebo vrat po provedení malířských prací | m2 | 3 |  | 0 | 1e-05 | 3e-05 | 0 | 0 | 21 | 16 | 2 | 0
K | 784 | 784191007 | Čištění vnitřních ploch podlah po provedení malířských prací | m2 | 50 |  | 0 | 1e-05 | 0.0005 | 0 | 0 | 21 | 16 | 2 | 0
K | 784 | 784191009 | Čištění vnitřních ploch schodišť po provedení malířských prací | m2 | 0 |  | 0 | 1e-05 | 0 | 0 | 0 | 21 | 16 | 2 | 0
K | 784 | 784211101 | Dvojnásobné bílé malby ze směsí za mokra výborně otěruvzdorných v místnostech výšky do 3,80 m | m2 | 0 |  | 0 | 0.00026 | 0 | 0 | 0 | 21 | 16 | 2 | 0
K | 784 | 784211103 | Dvojnásobné bílé malby ze směsí za mokra výborně otěruvzdorných v místnostech výšky do 5,00 m | m2 | 0 |  | 0 | 0.00026 | 0 | 0 | 0 | 21 | 16 | 2 | 0
K | 784 | 784211111 | Dvojnásobné bílé malby ze směsí za mokra velmi dobře otěruvzdorných v místnostech výšky do 3,80 m | m2 | 0 |  | 0 | 0.00029 | 0 | 0 | 0 | 21 | 16 | 2 | 0
K | 784 | 784211113 | Dvojnásobné bílé malby ze směsí za mokra velmi dobře otěruvzdorných v místnostech výšky do 5,00 m | m2 | 0 |  | 0 | 0.00029 | 0 | 0 | 0 | 21 | 16 | 2 | 0
K | 784 | 784211121 | Dvojnásobné bílé malby ze směsí za mokra středně otěruvzdorných v místnostech výšky do 3,80 m | m2 | 0 |  | 0 | 0.00027 | 0 | 0 | 0 | 21 | 16 | 2 | 0
K | 013 | 974031144 | Vysekání rýh ve zdivu cihelném hl do 70 mm š do 150 mm | m | 0 |  | 0 | 0 | 0 | 0.019 | 0 | 21 | 4 | 2 | 0
K | 784 | 784211123 | Dvojnásobné bílé malby ze směsí za mokra středně otěruvzdorných v místnostech výšky do 5,00 m | m2 | 0 |  | 0 | 0.00027 | 0 | 0 | 0 | 21 | 16 | 2 | 0
K | 784 | 784211131 | Dvojnásobné bílé malby ze směsí za mokra minimálně otěruvzdorných v místnostech do 3,80 m | m2 | 0 |  | 0 | 0.00032 | 0 | 0 | 0 | 21 | 16 | 2 | 0
K | 775 | 775591911 | Oprava podlah dřevěných - broušení hrubé | m2 | 0 |  | 0 | 2e-05 | 0 | 0 | 0 | 21 | 16 | 2 | 0
K | 784 | 784211133 | Dvojnásobné bílé malby ze směsí za mokra minimálně otěruvzdorných v místnostech do 5,00 m | m2 | 0 |  | 0 | 0.00032 | 0 | 0 | 0 | 21 | 16 | 2 | 0
K | 784 | 784221101 | Dvojnásobné bílé malby ze směsí za sucha dobře otěruvzdorných v místnostech do 3,80 m | m2 | 100 |  | 0 | 0.00029 | 0.029 | 0 | 0 | 21 | 16 | 2 | 0
K | 784 | 784221103 | Dvojnásobné bílé malby ze směsí za sucha dobře otěruvzdorných v místnostech do 5,00 m | m2 | 0 |  | 0 | 0.00029 | 0 | 0 | 0 | 21 | 16 | 2 | 0
K | 784 | 784221111 | Dvojnásobné bílé malby ze směsí za sucha středně otěruvzdorných v místnostech do 3,80 m | m2 | 0 |  | 0 | 0.0002 | 0 | 0 | 0 | 21 | 16 | 2 | 0
K | 784 | 784221113 | Dvojnásobné bílé malby ze směsí za sucha středně otěruvzdorných v místnostech do 5,00 m | m2 | 0 |  | 0 | 0.0002 | 0 | 0 | 0 | 21 | 16 | 2 | 0
K | 784 | 784221121 | Dvojnásobné bílé malby ze směsí za sucha minimálně otěruvzdorných v místnostech do 3,80 m | m2 | 0 |  | 0 | 0.00017 | 0 | 0 | 0 | 21 | 16 | 2 | 0
K | 784 | 784221123 | Dvojnásobné bílé malby ze směsí za sucha mimálně otěruvzdorných v místnostech do 5,00 m | m2 | 0 |  | 0 | 0.00017 | 0 | 0 | 0 | 21 | 16 | 2 | 0
|  | EL | Slaboproudé, silnoproudé rozvody, osvětlení |  |  |  | 0 |  | #VALUE! |  | #VALUE! |  |  | 0 |  |  |  | 0
|  |  | Silnoproudé rozvody + příslušenství |  |  |  | 0
|  | Silový rozvaděč | Silový rozvaděč pro instalaci pod omítku. 28 DIN pozic, plastové dveře s rámem, N+PE svorkovnice, počet řad 2, stupeň krytí IP30, rozměry: 359x464x130 mm. Včetně podružného materiálu. | kus | 1 |  | 0 |  |  |  |  | 21 |  |  | 0
|  | Instalace | Instalace silového rozvaděče do stěny | kus | 1 |  | 0 |  |  |  |  | 21 |  |  | 0
|  | Proudový chránič s jističem 16A | Proudový chránič s jističem 16A, rozměry 2 DIN, jmenovité napětí 230/400V, Charakteristika B, Jmenovitý reziduální proud 0,03A. | kus | 7 |  | 0 |  |  |  |  | 21 |  |  | 0
|  | Instalace | Instalace proudového chrániče do rozvaděče, zapojení. | kus | 7 |  | 0 |  |  |  |  | 21 |  |  | 0
|  | Ostatní montážní materiál | Ostatní drobný montážní materiál pro silový rozvaděč (nulové můstky, propojovací kabely, svorky, atd). | soubor | 1 |  | 0 |  |  |  |  | 21 |  |  | 0
|  | Instalace | Instalace ostatního drobného instalačního materiálu | soubor | 1 |  | 0 |  |  |  |  | 21 |  |  | 0
|  | Podlahová krabice | Podlahová krabice pod katedru pro zakončení kabelových tras. Určená pro výšku betonové vrstvy od 57 mm do 75 mm. Krabice je uzpůsobena pro instalaci elektroinstalačních trubek. | kus | 1 |  | 0 |  |  |  |  | 21 |  |  | 0
|  | Instalace | Instalace podlahová krabice | kus | 1 |  | 0 |  |  |  |  | 21 |  |  | 0
|  | Krabice univerzální | Krabice univerzální podlahová - slouží k montáži do betonové podlahy. Po vytvrdnutí betonové směsi se osazuje podlahovou krabicí. | kus | 1 |  | 0 |  |  |  |  | 21 |  |  | 0
|  | Instalace | Instalace univerzální podlahové krabice do podlahy | kus | 1 |  | 0 |  |  |  |  | 21 |  |  | 0
|  | Dvojzásuvka 230V | Zásuvka 2-násobná natočená s clonkami bílá | kus | 16 |  | 0 |  |  |  |  | 21 |  |  | 0
|  | Instalace | Instalace dvojzásuvky 230V | kus | 16 |  | 0 |  |  |  |  | 21 |  |  | 0
|  | Zásuvka 230V | Zásuvka 1-násobná bílá s ochranným kolíkem | kus | 2 |  | 0 |  |  |  |  | 21 |  |  | 0
|  | Instalace | Instalace zásuvky 230V | kus | 2 |  | 0 |  |  |  |  | 21 |  |  | 0
|  | Rámeček | Rámeček 3-násobný bílý | kus | 1 |  | 0 |  |  |  |  | 21 |  |  | 0
|  | Instalace | Instalace rámečku | kus | 1 |  | 0 |  |  |  |  | 21 |  |  | 0
|  | CYKY-J 3x2,5mm | Silový kabel CYKY-J 3x2,5mm | m | 110 |  | 0 |  |  |  |  | 21 |  |  | 0
|  | Instalace | Instalace silového kabelu | m | 110 |  | 0 |  |  |  |  | 21 |  |  | 0
|  | CY 4 | Zemnící kabel zelenožlutý CY 4 | m | 15 |  | 0 |  |  |  |  | 21 |  |  | 0
|  | Instalace | Instalace zemnícího kabelu | m | 15 |  | 0 |  |  |  |  | 21 |  |  | 0
|  | Revize | Výchozí revize elektro pro silové rozvody v učebně + pro podružný silový rozvaděč + pro provozní osvětlení. | kus | 1 |  | 0 |  |  |  |  | 21 |  |  | 0
|  |  | Provozní osvětlení |  |  |  | 0
|  | Proudový chránič s jističem 10A | Proudový chránič s jističem 10A, rozměry 2 DIN, jmenovité napětí 230/400V, Charakteristika B, Jmenovitý reziduální proud 0,03A. | kus | 1 |  | 0 |  |  |  |  | 21 |  |  | 0
|  | Instalace | Instalace proudového chrániče do rozvaděče, zapojení. | kus | 1 |  | 0 |  |  |  |  | 21 |  |  | 0
|  | Provozní světlo na strop/podhledu | LED svítidlo určené pro montáž do kazetových podhledů i na strop. Kryt z velice kvalitního optického materiálu, který zajišťuje omezení jasu svítidla L<1000 cd/m² nad 65°. Svítidlo tak poskytuje optimální distribuci světla a zábranu oslnění v souladu s platnou normou pro osvětlení kanceláří a učeben. Teplota chromatičnosti 4000K, napájení 230V/50Hz, 63W, maximální svítivost 425 cd/klm, světelný tok 6500 lm, činitel podání barev 80, elektronický předřadník, krytí IP40, rozměry 620x620x60mm. Barva bílá. Včetně podružného materiálu. | kus | 9 |  | 0 |  |  |  |  | 21 |  |  | 0
|  | Instalace | Instalace provozního světla | kus | 9 |  | 0 |  |  |  |  | 21 |  |  | 0
|  | Dvojvypínač | Přístroj spínače 1/0+1/0 tlačítko dvojité | kus | 2 |  | 0 |  |  |  |  | 21 |  |  | 0
|  | Instalace | Instalace spínače | kus | 2 |  | 0 |  |  |  |  | 21 |  |  | 0
|  | Rámeček | Rámeček 2-násobný bílý | kus | 1 |  | 0 |  |  |  |  | 21 |  |  | 0
|  | Instalace | Instalace rámečku | kus | 1 |  | 0 |  |  |  |  | 21 |  |  | 0
|  | CYKY-J 3x1,5mm | Silový kabel CYKY-J 3x1,5mm | m | 80 |  | 0 |  |  |  |  | 21 |  |  | 0
|  | Instalace | Instalace silového kabelu | m | 80 |  | 0 |  |  |  |  | 21 |  |  | 0
|  |  | Celkem bez DPH |  |  |  | 0 |  | 4.2309 |  | 2.0866
[7 empty] | 0 | [9 empty] | Celkem | 0 | 0

## přír. vědy
Učebna přírodních věd - SOUPIS PRACÍ A DODÁVEK A SLUŽEB vč VÝKAZU VÝMĚR-OCENĚNÝ
TV | KCN | Kód položky | Popis / minimální technické parametry | MJ | Množství celkem | Cena jednotková bez DPH | Cena celkem bez DPH | Sazba DPH | Cena celkem s DPH |  | investice |  | NIV
1 | 2 | 3 | 4 | 5 | 6 | 7 | 8 | 9 | 10 |  | stavba | DHIM | DHM | DNM
|  | EL | Slaboproudé, silnoproudé rozvody, osvětlení |  |  |  | 0 |  |  |  | 0
|  |  | Silnoproudé rozvody + příslušenství |  |  |  | 0
|  | Silový rozvaděč | Silový rozvaděč pro instalaci pod omítku. 28 DIN pozic, plastové dveře s rámem, N+PE svorkovnice, počet řad 2, stupeň krytí IP30, rozměry: 359x464x130 mm. Včetně podružného materiálu. | kus | 1 |  | 0 | 21 | 0
|  | Instalace | Instalace silového rozvaděče do stěny | kus | 1 |  | 0 | 21 | 0
|  | Proudový chránič s jističem 16A | Proudový chránič s jističem 16A, rozměry 2 DIN, jmenovité napětí 230/400V, Charakteristika B, Jmenovitý reziduální proud 0,03A. | kus | 6 |  | 0 | 21 | 0
|  | Instalace | Instalace proudového chrániče do rozvaděče, zapojení. | kus | 6 |  | 0 | 21 | 0
|  | Ostatní montážní materiál | Ostatní drobný montážní materiál pro silový rozvaděč (nulové můstky, propojovací kabely, svorky, atd). | soubor | 1 |  | 0 | 21 | 0
|  | Instalace | Instalace ostatního drobného instalačního materiálu | soubor | 1 |  | 0 | 21 | 0
|  | Podlahová krabice | Podlahová krabice pod katedru pro zakončení kabelových tras. Určená pro výšku betonové vrstvy od 57 mm do 75 mm. Krabice podlahové jsou uzpůsobeny pro instalaci elektroinstalačních trubek. | kus | 1 |  | 0 | 21 | 0
|  | Instalace | Instalace podlahová krabice | kus | 1 |  | 0 | 21 | 0
|  | Krabice univerzální | Krabice univerzální podlahová - slouží k montáži do betonové podlahy. Po vytvrdnutí betonové směsi se osazuje podlahovou krabicí. | kus | 1 |  | 0 | 21 | 0
|  | Instalace | Instalace univerzální podlahové krabice do podlahy | kus | 1 |  | 0 | 21 | 0
|  | Dvojzásuvka 230V | Zásuvka 2-násobná natočená s clonkami bílá | kus | 6 |  | 0 | 21 | 0
|  | Instalace | Instalace dvojzásuvky 230V | kus | 6 |  | 0 | 21 | 0
|  | Zásuvka 230V | Zásuvka 1-násobná bílá s ochranným kolíkem | kus | 42 |  | 0 | 21 | 0
|  | Instalace | Instalace zásuvky 230V | kus | 42 |  | 0 | 21 | 0
|  | Zásuvka 12VDC | Kombinace krytky se zdířkami pro banánky (červený + černý) pro 12V DC rozvod. | kus | 10 |  | 0 | 21 | 0
|  | Instalace | Instalace zásuvky 12V DC | kus | 10 |  | 0 | 21 | 0
|  | Rámeček | Rámeček 3-násobný bílý | kus | 1 |  | 0 | 21 | 0
|  | Instalace | Instalace rámečku | kus | 1 |  | 0 | 21 | 0
|  | Rámeček | Rámeček 5-násobný bílý | kus | 10 |  | 0 | 21 | 0
|  | Instalace | Instalace rámečku | kus | 10 |  | 0 | 21 | 0
|  | CYKY-J 3x2,5mm | Silový kabel CYKY-J 3x2,5mm | m | 150 |  | 0 | 21 | 0
|  | Instalace | Instalace silového kabelu | m | 150 |  | 0 | 21 | 0
|  | CY 4 | Zemnící kabel zelenožlutý CY 4 | m | 15 |  | 0 | 21 | 0
|  | Instalace | Instalace zemnícího kabelu | m | 15 |  | 0 | 21 | 0
|  | Revize | Výchozí revize elektro pro silové rozvody v učebně + podružný silový rozvaděč + provozní osvětlení. | kus | 1 |  | 0 | 21 | 0
|  |  | Provozní osvětlení |  |  |  | 0
|  | Proudový chránič s jističem 10A | Proudový chránič s jističem 10A, rozměry 2 DIN, jmenovité napětí 230/400V, Charakteristika B, Jmenovitý reziduální proud 0,03A. | kus | 1 |  | 0 | 21 | 0
|  | Instalace | Instalace proudového chrániče do rozvaděče, zapojení. | kus | 1 |  | 0 | 21 | 0
|  | Provozní světlo na strop/podhledu | LED svítidlo určené pro montáž do kazetových podhledů i na strop. Kryt z velice kvalitního optického materiálu, který zajišťuje omezení jasu svítidla L<1000 cd/m² nad 65°. Svítidlo tak poskytuje optimální distribuci světla a zábranu oslnění v souladu s platnou normou pro osvětlení kanceláří a učeben. Teplota chromatičnosti 4000K, napájení 230V/50Hz, 63W, maximální svítivost 425 cd/klm, světelný tok 6500 lm, činitel podání barev 80, elektronický předřadník, krytí IP40, rozměry 620x620x60mm. Barva bílá. Včetně podružného materiálu. | kus | 12 |  | 0 | 21 | 0
|  | Instalace | Instalace provozního světla | kus | 12 |  | 0 | 21 | 0
|  | Dvojvypínač | Přístroj spínače 1/0+1/0 tlačítko dvojité | kus | 2 |  | 0 | 21 | 0
|  | Instalace | Instalace spínače | kus | 2 |  | 0 | 21 | 0
|  | Rámeček | Rámeček 2-násobný bílý | kus | 1 |  | 0 | 21 | 0
|  | Instalace | Instalace rámečku | kus | 1 |  | 0 | 21 | 0
|  | CYKY-J 3x1,5mm | Silový kabel CYKY-J 3x1,5mm | m | 100 |  | 0 | 21 | 0
|  | Instalace | Instalace silového kabelu | m | 100 |  | 0 | 21 | 0
|  |  | Celkem bez DPH |  |  |  | 0
[7 empty] | 0 |  |  | Celkem | 0 | 0 | 0 | 0
0