## Krycí list
#RTSROZP# | Položkový rozpočet stavby
| Stavba: |  |  | ZŠ Domažlice
| Objekt: |  |  | Msgre.B.Staška 232
| Rozpočet: |  |  | Bezbariérové úpravy školy a vybudování odborných učeben - konektivita
| Objednatel: | [5 empty] | IČ:
DIČ:
| Projektant: | [5 empty] | IČ:
DIČ:
| Zhotovitel: | [5 empty] | IČ:
DIČ:
Vypracoval:
| Rozpis ceny | [6 empty] | Celkem
HSV | HSV
PSV | PSV
MON | MON | [6 empty] | 0
VN | Vedlejší náklady
ON | Ostatní náklady
| Celkem | [6 empty] | 0
Rekapitulace daní
| Základ pro sníženou DPH |  |  | 15 | % |  |  |  | CZK
| Snížená DPH |  |  | 15 | % | 0 |  |  | CZK
| Základ pro základní DPH |  |  | 21 | % | 0 |  |  | CZK
| Základní DPH |  |  | 21 | % | 0 |  |  | CZK
| Zaokrouhlení | [7 empty] | CZK
| Cena celkem bez DPH |  |  |  |  | 0 |  |  | CZK
| Cena celkem s DPH |  |  |  |  | 0 |  |  | CZK
|  | v |  |  | dne
|  |  | Za zhotovitele |  |  |  | Za objednatele
Rekapitulace dílčích částí
#CASTI>> | Číslo | Název |  |  | Základ pro sníženou DPH | Základ pro základní DPH | DPH celkem | Cena celkem | %
| Stavba |  |  |  | 0 | 0 |  | 0
2 | 01 | Msgre.B.Staška 232 |  |  | 0 | 0 |  | 0
3 | 01 | Bezbariérové úpravy školy a vybudování odborných učeben |  |  | 0 | 0 |  | 0
| Celkem za stavbu |  |  |  | 0 | 0 | 0 | 0 | 0
Rekapitulace dílů
| Číslo | Název |  |  | Typ dílu |  |  | Celkem | %
| 1 | Konektivita | [5 empty] | 0
| Cena celkem | [6 empty] | 0 | 0
Note on C13: PSČ
Note on D11: Název
Note on D12: Ulice
Note on D13: Ulice
Note on I11: IČO
Note on I12: DIČ

## konektivita
Rozpočet
datové rozvody - modernizace
Odběratel: | Základní škola a mateřská škola Domažlice, příspěvková organizace
Msgre. B. Staška 232
344 01 Domažlice
Dodavatel:
Název |  | Množství | MJ | Bez DPH/MJ | Bez DPH celkem
propojení budov II. stupeň a ZŠ praktická
propojení budov - náhrada koaxiálního za optické vedení vč. hardware - demontáž stávajícího vedení, demontáž části lišt a dalších prvků, lištování, natažení optického kabelu, montáž a osazení datového rozvaděče, montáž, oživení a nastavení aktivních síťových prvků, oživení propojení budov, přezkoušení - délka trasy cca 200 m |  | 1 | bal. |  | 0
součet |  |  |  |  | 0
budova II. stupeň - modernizace stávajících datových rozvaděčů a síťových prvků
vyvazovací panel 1U |  | 4 | ks |  | 0
patch kabel UTP CAT6, 0.25 nebo 0.5m |  | 120 | ks |  | 0
drobný montážní materiál |  | 1 | bal. |  | 0
napájecí panel, 8x 230V, přepěťová ochrana |  | 1 | ks |  | 0
police do datového rozvaděče 19", 1U, hl. 350 mm |  | 3 | ks |  | 0
switch (24x GLAN, PoE, SFP) Laer 2 3 a 4, SSH SSL QoS, IGMP, MLD |  | 5 | ks |  | 0
záložní zdroj UPS 750V 500W |  | 1 | ks |  | 0
karta Network Management HTTP, IPv4 a 6 SNMPv1-3 SSH, TCP/IP, Konektor RJ45, 10/100 |  | 1 | ks |  | 0
datový rozvaděč stojanový 42U, 600x600 mm |  | 1 | ks |  | 0
patch panel 24x CAT6 UTP, vyvázání |  | 3 | ks |  | 0
údržba 2x rack - montáž switche, montáž vyvazovacího panelu, zapojení patch kabelů, vyvázání kabeláže, přezkoušení, základní nastavení switche |  | 24 | hod. |  | 0
montáž 1x rack - montáž switchů, montáž vyvazovacích panelů, zapojení patch kabelů, vyvázání kabeláže, montáž police, demontáž a montáž stávajících síťových prvků, základní nastavení switchů, přezkoušení |  | 48 | hod. |  | 0
součet |  |  |  |  | 0
budova II. stupeň - WiFi pokrytí
lišta elektro 20x20 mm |  | 20 | m |  | 0
lišta elektro 20x20 mm - ohyby, rohy, koncovky |  | 1 | bal. |  | 0
kabel UTP CAT6, PVC |  | 190 | m |  | 0
WiFi AP 2,4 a 5GHz 802.11a/b/n/g/ac 3dBi a 2x2 dBi 1x10/100/1000 450/867 Mbps |  | 7 | ks |  | 0
drobný montážní materiál |  | 3.5 | bal. |  | 0
lištování, natažení UTP kabelu, montáž WiFi AP, nastavení, přezkoušení |  | 30 | hod. |  | 0
součet |  |  |  |  | 0
budova kanceláře a sborovny - modernizace stávajících datových rozvaděčů a síťových prvků
datový rozvaděč 19", 9U, hloubka 600 mm |  | 1 | ks |  | 0
patch panel 24x CAT6 UTP, vyvázání |  | 2 | ks |  | 0
patch kabel UTP CAT6, 0.25 nebo 0.5m |  | 24 | ks |  | 0
napájecí panel, 8x 230V, přepěťová ochrana |  | 1 | ks |  | 0
switch (24x GLAN, PoE, SFP) Laer 2 3 a 4, SSH SSL QoS, IGMP, MLD |  | 1 | ks |  | 0
záložní zdroj UPS 750V 500W |  | 1 | ks |  | 0
karta Network Management HTTP, IPv4 a 6 SNMPv1-3 SSH, TCP/IP, Konektor RJ45, 10/100 |  | 1 | ks |  | 0
montáž 1x rack - montáž switche, zapojení patch panelu, zapojení patch kabelů, vyvázání kabeláže, přezkoušení, základní nastavení switche |  | 16 | hod. |  | 0
součet |  |  |  |  | 0
budova kanceláře a sborovny - WiFi pokrytí
lišta elektro 20x20 mm |  | 30 | m |  | 0
lišta elektro 20x20 mm - ohyby,rohy, koncovky |  | 1 | bal. |  | 0
kabel UTP CAT6, PVC |  | 60 | m |  | 0
WiFi AP 2,4 a 5GHz 802.11a/b/n/g/ac 3dBi a 2x2 dBi 1x10/100/1000 450/867 Mbps |  | 3 | ks |  | 0
drobný montážní materiál |  | 1 | bal. |  | 0
lištování, natažení UTP kabelu, montáž WiFi AP, nastavení, přezkoušení |  | 24 | hod. |  | 0
součet |  |  |  |  | 0
budova I. stupeň - nové datové rozvody a síťové prvky
1.NP
lišta elektro 40x40 |  | 96 | m |  | 0
lišta elektro 40x40 - ohyby, rohy, koncovky |  | 1 | bal. |  | 0
lišta elektro 20x20 mm |  | 120 | m |  | 0
lišta elektro 20x20 mm - ohyby,rohy, koncovky |  | 1 | bal. |  | 0
datová zásuvka 2x RJ-45 CAT6 na zeď komplet |  | 9 | ks |  | 0
kabel UTP CAT6, PVC |  | 790 | m |  | 0
datový rozvaděč 19", 9U, hloubka 600 mm |  | 1 | ks |  | 0
patch panel 24x CAT6 UTP, vyvázání |  | 1 | ks |  | 0
patch kabel UTP CAT6, 0.25 nebo 0.5m |  | 24 | ks |  | 0
vyvazovací panel 1U |  | 1 | ks |  | 0
napájecí panel, 8x 230V, přepěťová ochrana |  | 1 | ks |  | 0
switch (24x GLAN, PoE, SFP) Laer 2 3 a 4, SSH SSL QoS, IGMP, MLD |  | 1 | ks |  | 0
drobný montážní materiál |  | 1 | ks |  | 0
lištování, natažení UTP kabelu, zapojení datových zásuvek, montáž rackové skříně, zapojení patch panelu, montáž switche a ostatních prvků, vyvázání kabelů, přezkoušení |  | 120 | hod. |  | 0
2.NP
lišta elektro 40x40 |  | 96 | m |  | 0
lišta elektro 40x40 - ohyby, rohy, koncovky |  | 1 | bal. |  | 0
lišta elektro 20x20 mm |  | 120 | m |  | 0
lišta elektro 20x20 mm - ohyby,rohy, koncovky |  | 1 | bal. |  | 0
datová zásuvka 2x RJ-45 CAT6 na zeď komplet - ABB Tango |  | 9 | ks |  | 0
kabel UTP CAT6, PVC |  | 790 | m |  | 0
datový rozvaděč 19", 9U, hloubka 600 mm |  | 1 | ks |  | 0
patch panel 24x CAT6 UTP, vyvázání |  | 1 | ks |  | 0
patch kabel UTP CAT6, 0.25 nebo 0.5m |  | 24 | ks |  | 0
vyvazovací panel 1U |  | 1 | ks |  | 0
napájecí panel, 8x 230V, přepěťová ochrana |  | 1 | ks |  | 0
switch (24x GLAN, PoE, SFP) Laer 2 3 a 4, SSH SSL QoS, IGMP, MLD |  | 1 | ks |  | 0
drobný montážní materiál |  | 1 | ks |  | 0
lištování, natažení UTP kabelu, zapojení datových zásuvek, montáž rackové skříně, zapojení patch panelu, montáž switche a ostatních prvků, vyvázání kabelů, přezkoušení |  | 120 | hod. |  | 0
součet |  |  |  |  | 0
budova I. stupeň - WiFi pokrytí
1.NP
lišta elektro 20x20 mm |  | 20 | m |  | 0
lišta elektro 20x20 mm - ohyby, rohy, koncovky |  | 1 | bal. |  | 0
kabel UTP CAT6, PVC |  | 90 | m |  | 0
WiFi AP 2,4 a 5GHz 802.11a/b/n/g/ac 3dBi a 2x2 dBi 1x10/100/1000 450/867 Mbps |  | 2 | ks |  | 0
drobný montážní materiál |  | 2 | bal. |  | 0
lištování, natažení UTP kabelu, montáž WiFi AP, nastavení, přezkoušení |  | 32 | hod. |  | 0
2.NP
lišta elektro 20x20 mm |  | 20 | m |  | 0
lišta elektro 20x20 mm - ohyby, rohy, koncovky |  | 1 | bal. |  | 0
kabel UTP CAT6, PVC |  | 90 | m |  | 0
WiFi AP 2,4 a 5GHz 802.11a/b/n/g/ac 3dBi a 2x2 dBi 1x10/100/1000 450/867 Mbps |  | 2 | ks |  | 0
drobný montážní materiál |  | 2 | bal. |  | 0
lištování, natažení UTP kabelu, montáž WiFi AP, nastavení, přezkoušení |  | 32 | hod. |  | 0
součet |  |  |  |  | 0
budova I. stupeň - MŠ - nové datové rozvody a síťové prvky
lišta elektro 40x40 |  | 96 | m |  | 0
lišta elektro 40x40 - ohyby, rohy, koncovky |  | 1 | bal. |  | 0
lišta elektro 20x20 mm |  | 120 | m |  | 0
lišta elektro 20x20 mm - ohyby,rohy, koncovky |  | 1 | bal. |  | 0
datová zásuvka 2x RJ-45 CAT6 na zeď komplet |  | 9 | ks |  | 0
kabel UTP CAT6, PVC |  | 790 | m |  | 0
datový rozvaděč 19", 9U, hloubka 600 mm |  | 1 | ks |  | 0
patch panel 24x CAT6 UTP, vyvázání |  | 1 | ks |  | 0
patch kabel UTP CAT6, 0.25 nebo 0.5m |  | 24 | ks |  | 0
vyvazovací panel 1U |  | 1 | ks |  | 0
napájecí panel, 8x 230V, přepěťová ochrana |  | 1 | ks |  | 0
switch (24x GLAN, PoE, SFP) Laer 2 3 a 4, SSH SSL QoS, IGMP, MLD |  | 1 | ks |  | 0
drobný montážní materiál |  | 1 | ks |  | 0
lištování, natažení UTP kabelu, zapojení datových zásuvek, montáž rackové skříně, zapojení patch panelu, montáž switche a ostatních prvků, vyvázání kabelů, přezkoušení |  | 120 | hod. |  | 0
součet |  |  |  |  | 0
budova I. stupeň MŠ - WiFi pokrytí
lišta elektro 20x20 mm |  | 20 | m |  | 0
lišta elektro 20x20 mm - ohyby, rohy, koncovky |  | 1 | bal. |  | 0
kabel UTP CAT6, PVC |  | 90 | m |  | 0
WiFi AP 2,4 a 5GHz 802.11a/b/n/g/ac 3dBi a 2x2 dBi 1x10/100/1000 450/867 Mbps |  | 2 | ks |  | 0
drobný montážní materiál |  | 2 | bal. |  | 0
lištování, natažení UTP kabelu, montáž WiFi AP, nastavení, přezkoušení |  | 24 | hod. |  | 0
součet |  |  |  |  | 0
budova 3 ZŠ - nové datové rozvody a síťové prvky
1.NP
lišta elektro 40x40 |  | 96 | m |  | 0
lišta elektro 40x40 - ohyby, rohy, koncovky |  | 1 | bal. |  | 0
lišta elektro 20x20 mm |  | 120 | m |  | 0
lišta elektro 20x20 mm - ohyby,rohy, koncovky |  | 1 | bal. |  | 0
datová zásuvka 2x RJ-45 CAT6 na zeď komplet |  | 9 | ks |  | 0
kabel UTP CAT6, PVC |  | 790 | m |  | 0
datový rozvaděč 19", 9U, hloubka 600 mm |  | 1 | ks |  | 0
patch panel 24x CAT6 UTP, vyvázání |  | 1 | ks |  | 0
patch kabel UTP CAT6, 0.25 nebo 0.5m |  | 24 | ks |  | 0
vyvazovací panel 1U |  | 1 | ks |  | 0
napájecí panel, 8x 230V, přepěťová ochrana |  | 1 | ks |  | 0
switch (24x GLAN, PoE, SFP) Laer 2 3 a 4, SSH SSL QoS, IGMP, MLD |  | 1 | ks |  | 0
drobný montážní materiál |  | 1 | ks |  | 0
lištování, natažení UTP kabelu, zapojení datových zásuvek, montáž rackové skříně, zapojení patch panelu, montáž switche a ostatních prvků, vyvázání kabelů, přezkoušení |  | 120 | hod. |  | 0
3.NP
lišta elektro 40x40 |  | 96 | m |  | 0
lišta elektro 40x40 - ohyby, rohy, koncovky |  | 1 | bal. |  | 0
lišta elektro 20x20 mm |  | 120 | m |  | 0
lišta elektro 20x20 mm - ohyby,rohy, koncovky |  | 1 | bal. |  | 0
datová zásuvka 2x RJ-45 CAT6 na zeď komplet |  | 9 | ks |  | 0
kabel UTP CAT6, PVC |  | 790 | m |  | 0
datový rozvaděč 19", 9U, hloubka 600 mm |  | 1 | ks |  | 0
patch panel 24x CAT6 UTP, vyvázání |  | 1 | ks |  | 0
patch kabel UTP CAT6, 0.25 nebo 0.5m |  | 24 | ks |  | 0
vyvazovací panel 1U |  | 1 | ks |  | 0
napájecí panel, 8x 230V, přepěťová ochrana |  | 1 | ks |  | 0
switch (24x GLAN, PoE, SFP) Laer 2 3 a 4, SSH SSL QoS, IGMP, MLD |  | 1 | ks |  | 0
drobný montážní materiál |  | 1 | ks |  | 0
lištování, natažení UTP kabelu, zapojení datových zásuvek, montáž rackové skříně, zapojení patch panelu, montáž switche a ostatních prvků, vyvázání kabelů, přezkoušení |  | 120 | hod. |  | 0
součet |  |  |  |  | 0
budova 3 ZŠ - WiFi pokrytí
1.NP
lišta elektro 20x20 mm |  | 20 | m |  | 0
lišta elektro 20x20 mm - ohyby, rohy, koncovky |  | 1 | bal. |  | 0
kabel UTP CAT6, PVC |  | 90 | m |  | 0
WiFi AP 2,4 a 5GHz 802.11a/b/n/g/ac 3dBi a 2x2 dBi 1x10/100/1000 450/867 Mbps |  | 2 | ks |  | 0
drobný montážní materiál |  | 2 | bal. |  | 0
lištování, natažení UTP kabelu, montáž WiFi AP, nastavení, přezkoušení |  | 32 | hod. |  | 0
3.NP
lišta elektro 20x20 mm |  | 20 | m |  | 0
lišta elektro 20x20 mm - ohyby, rohy, koncovky |  | 1 | bal. |  | 0
kabel UTP CAT6, PVC |  | 90 | m |  | 0
WiFi AP 2,4 a 5GHz 802.11a/b/n/g/ac 3dBi a 2x2 dBi 1x10/100/1000 450/867 Mbps |  | 2 | ks |  | 0
drobný montážní materiál |  | 2 | bal. |  | 0
lištování, natažení UTP kabelu, montáž WiFi AP, nastavení, přezkoušení |  | 32 | hod. |  | 0
součet |  |  |  |  | 0
budova 3 ZŠ - jídelna - nové datové rozvody a síťové prvky
lišta elektro 40x40 |  | 20 | m |  | 0
lišta elektro 40x40 - ohyby, rohy, koncovky |  | 1 | bal. |  | 0
lišta elektro 20x20 mm |  | 40 | m |  | 0
lišta elektro 20x20 mm - ohyby,rohy, koncovky |  | 1 | bal. |  | 0
datová zásuvka 2x RJ-45 CAT6 na zeď komplet |  | 3 | ks |  | 0
kabel UTP CAT6, PVC |  | 50 | m |  | 0
datový rozvaděč 19", 9U, hloubka 600 mm |  | 1 | ks |  | 0
patch panel 24x CAT6 UTP, vyvázání |  | 1 | ks |  | 0
patch kabel UTP CAT6, 0.25 nebo 0.5m |  | 24 | ks |  | 0
vyvazovací panel 1U |  | 1 | ks |  | 0
napájecí panel, 8x 230V, přepěťová ochrana |  | 1 | ks |  | 0
switch (24x GLAN, PoE, SFP) Laer 2 3 a 4, SSH SSL QoS, IGMP, MLD |  | 1 | ks |  | 0
záložní zdroj UPS 750V 500W |  | 1 | ks |  | 0
karta Network Management HTTP, IPv4 a 6 SNMPv1-3 SSH, TCP/IP, Konektor RJ45, 10/100 |  | 1 | ks |  | 0
drobný montážní materiál |  | 1 | ks |  | 0
lištování, natažení UTP kabelu, zapojení datových zásuvek, montáž rackové skříně, zapojení patch panelu, montáž switche a ostatních prvků, vyvázání kabelů, přezkoušení |  | 60 | hod. |  | 0
součet |  |  |  |  | 0
|  |  | CELKEM BEZ DPH: |  | 0
|  |  | DPH 21%: |  | 0
|  |  | CELKEM VČ. DPH: |  | 0