## Krycí list
Položkový rozpočet stavby
Stavba: |  |  | ZŠ Domažlice
Objekt: |  |  | Msgre.B.Staška 232
Rozpočet: |  |  | Bezbariérové úpravy školy a vybudování odborných učeben - IT
Objednatel: | [5 empty] | IČ:
DIČ:
Zhotovitel: | [5 empty] | IČ:
DIČ:
Rozpis ceny | [6 empty] | Celkem
HSV
PSV
MON | [6 empty] | 0
Vedlejší náklady
Ostatní náklady
Celkem | [6 empty] | 0
Rekapitulace daní
Základ pro sníženou DPH |  |  | 15 | % |  |  |  | CZK
Základ pro základní DPH |  |  | 21 | % | 0 |  |  | CZK
Cena celkem bez DPH |  |  |  |  | 0 |  |  | CZK
| v |  |  | dne
|  | Za zhotovitele |  |  |  | Za objednatele
Rekapitulace dílů
Číslo | Název |  |  | Typ dílu |  |  | Celkem | %
1 | Učebna jazyků 1 | [5 empty] | 0
2 | Učebna jazyků 2 | [5 empty] | 0
3 | Počítačová učebna | [5 empty] | 0
4 | Učebna přírodních věd | [5 empty] | 0
Cena celkem | [6 empty] | 0 | 0

## jazyky1
SOUPIS PRACÍ A DODÁVEK A SLUŽEB vč VÝKAZU VÝMĚR-OCENĚNÝ
Stavba: |  | učebna pro výuku cizích jazyků
Objekt:
Část: |  | OCENĚNÝ SOUPIS PRACÍ A DODÁVEK A SLUŽEB
JKSO:
Objednatel:
Zhotovitel:
Datum:
P.Č. | TV | KCN | Kód položky / název | Popis / minimální technické parametry | MJ | Množství celkem | Cena jednotková bez DPH | Cena celkem bez DPH | Sazba DPH | Cena celkem s DPH | kód Navision
1 | 2 | 3 | 4 | 5 | 6 | 7 | 8 | 9 | 10 | 11 |  | investice
[12 empty] | stavba | DHIM
|  |  | EL | Slaboproudé rozvody |  |  |  | 0 |  |  |  | 0
|  |  |  | Slaboproudé rozvody + příslušenství |  |  |  | 0
|  |  | Keystona CAT5 | Samořezný keystone CAT5E UTP RJ45 černý | kus | 28 |  | 0 | 21 | 0
|  |  | Instalace | Instalace keystonu RJ45 na kabel | kus | 28 |  | 0 | 21 | 0
|  |  | Kryt zásuvky | Kryt zásuvky komunikační 2-násobná přímá bílá | kus | 1 |  | 0 | 21 | 0
|  |  | Instalace | Instalace krytu zásuvky komunikační | kus | 1 |  | 0 | 21 | 0
|  |  | RJ45 konektor | RJ 45 konektor instalační na kabel - CAT5E | kus | 28 |  | 0 | 21 | 0
|  |  | Instalace | Instalace keystonu RJ45 konektoru na kabel | kus | 28 |  | 0 | 21 | 0
|  |  | CAT5E kabel | Datový UTP cat.5 kabel bezhalogenový | m | 300 |  | 0 | 21 | 0
|  |  | Instalace | Instalace CAT 5 kabelu do připravených chrániček | m | 300 |  | 0 | 21 | 0
|  |  | Podružné práce | Pomocné práce, doprava, měření. | soubor | 1 |  | 0 | 21 | 0
|  |  | AVT | Koncové prvky |  |  |  | 0 |  |  |  |  | 0
|  |  |  | Interaktivní tabule+ vizualizér |  |  |  | 0
|  |  | Interaktivní tabule | Multidotyková Interaktivní tabule s poměrem stran 16:10. Umožňuje automaticky rozpoznat dotyk prstem pro ovládání, dotyk popisovače pro zápis a dotyk houbičkou nebo dlaní pro mazání. Úhlopříčka obrazu: 221 cm (87“), včetně 2 popisovačů s přepínáním 4 barev, mazací houbičky. Propojení s přídavným projektorem. Cena včetně systémové AV kabeláže. Cena včetně dopravy, instalace, nastavení. | kus | 1 |  | 0 | 21 | 0
|  |  | Prezentační SW | Prezentační SW až pro 4 počítače, včetně prvního roku přístupu k novým verzím prezentačního SW. SW umožňuje jednoduše vytvořit interaktivní cvičení dle probíraného tématu. Mimo to mohou učitelé vybrat pro žáky kterékoliv z více než 30 000 již hotových cvičení na připraveném portálu. Licence na 1 rok. Cena včetně dopravy, instalace. | kus | 1 |  | 0 | 21 | 0
|  |  | Projektor | Ultrakrátký projektor, svítivost min. 3500 ANSI/LM, LCD technologie, lampa s životností až 10 000 hodin nebo laser zdroj světla, nativní rozlišení WXGA, poměr stran 16:10, kontrast 14 000:1, Projekční poměr min. 0,28:1. Konektivita: USB 2.0, HDMI in. | kus | 1 |  | 0 | 21 | 0
|  |  | Držák projektoru | Ramenný držák ultrakrátkého projektoru pro instalaci na pylonový pojezd. Cena včetně dopravy, instalace. | kus | 1 |  | 0 | 21 | 0
|  |  | Přídavné reproduktory | Přídavné reproduktory s možností uchycení na pylonový pojezd tabule, 20 W. Cena včetně dopravy, instalace. | soubor | 1 |  | 0 | 21 | 0
|  |  | Pylonový pojezd s křídly | Pylonový pojezd s křídly. Stabilní konstrukce z hliníkových profilů o výšce min.250cm. Rozsah posunu min. 70cm. Rozložení hmotnosti sestavy na stěnu a podlahu. Integrovaný úchyt pro držák projektoru. Boční křídla k interaktivní tabuli pro popisování fixou,nebo křídou.Možnost kombinace: z venku pro psaní křídou, uvnitř pro psaní fixou - nebo naopak, celá fixová, celá křídová. Cena včetně dopravy, instalace. | kus | 1 |  | 0 | 21 | 0
|  |  | Stolní vizualizér | Bezdrátová dokumentová kamera s flexibilním ramenem, s možností práce úplně bez kabelů - přesos obrazu přes Wifi, napájení z baterie až 6,5h. 12x digitální zoom, LED osvětlení snímaného objektu, ruční a automatické ovládání ostření a jasu. Interní paměť pro 240 snímků + ukládání snímků a videí na SD kartu a USB paměť. Připojení přes HDMI, USB a Wifi 802.11 b/g/n/ac/a 2,4 i 5 GHz. Jednoduché ovládání vizualizéru prostřednictvím prezentačního softwaru. Cena včetně dopravy, instalace. | kus | 1 |  | 0 | 21 | 0
|  |  | HDMI rozbočovač | 1x2 HDMI rozbočovač, podpora 4K/UHD @ 60 Hz 4:2:0, Přenos Dolby True HD, DTS HD Master Audio, 3D a Deep Color až do 12-bitové barevné hloubky. EDID management, HDCP kompatibilní. Cena včetně dopravy, instalace, nastavení. | kus | 1 |  | 0 | 21 | 0
|  |  |  | Technologie jazykové laboratoře se sdílením obrazu a zvuku |  |  |  | 0
|  |  | Ovládácí SW pro organizaci aktivit v labotatoři | Ovládací SW pro organizaci aktivit v laboratoři. Monitoring jednotlivých stanic, propojování připojených audio signálů (interkom) a přepínání signálů pro video, klávesnice i myš (KVM). Organizace třídy, databáze pro zasedací pořádek. Režimy prezentace, monitoring a podpora studentů při cvičení, párování a práce až v 5 skupinách, cvičení, testování. Ovládání lokálního CD/DVD přehrávače v PC. Součástí je softwarový KVM přepínač PC stanic (pokud jsou součástí učebny): sdílení a monitoring, vypnutí signálu studentských monitorů, adresné posílání textových zpráv; záznam připojeného audio kanálu (zvolený student; studentský pár; skupina). S garantovaným upgradem po dobu 5-ti let. Cena včetně dopravy, instalace, nastavení a systémového zaškolení obsluhy. | kus | 25 |  | 0 | 21 | 0
|  |  | Ovládací SW jazykové laboratoře pro mediální aktivity | Jednotný ovládací SW jazykové laboratoře pro mediální aktivity s obrázky, audio, video a textovými soubory. Samostatná práce a individuální záznam studentů - poslech, sledování, otevřený záznam, simultánní záznam, nahrávka s porovnáním s originálem, přehrávání správné výslovnosti textu, automatické rozpoznávání výslovnosti, neomezené písemné odpovědi, dotazníky, výběr z možností, doplňovačka, určování správného pořadí u vět, slov i písmen. Databáze učebních materiálů, organizovaná dle vyučujícího a tříd. Třídění materiálů do učebních lekcí. Databáze pro zasedací pořádek. S garantovaným upgradem po dobu 5-ti let. Cena včetně dopravy, instalace, nastavení a systémového zaškolení obsluhy. | kus | 25 |  | 0 | 21 | 0
|  |  | Učitelský SW | Učitelský SW modul pro LAN přístup do databáze studijních materiálů, mimo jazykovou laboratoř. Příprava cvičení, kontrola vyplněných úloh. S garantovaným upgradem po dobu 5-ti let. Cena včetně dopravy, instalace, nastavení. | kus | 4 |  | 0 | 21 | 0
|  |  | Audio matice pro interkom | Audio matice pro interkom s minimální konfigurací: náhodné párování a konference, nastavené párování a konference, monitorování zvukových spojení studentů učitelem, 32 audio připojení (max. 64 při spojení dvou matic), 8 propojovacích audio kanálů , freq. rozsah 20 Hz - 20 kHz ±3 db, propojení CAT-5e (UTP), konektory: 16x RJ45 = připojení pro 32 audio mixer, max. délka kabeláže 45m, 4x RJ45 sběrnice pro rozšíření, 2x RJ45 sběrnice pro kontrolu při rozšíření, RS-232 konektor pro řízení, RS-422 konektor pro řízení, 1x RJ45 pro KVM hub, DB-9M konektor pro HW kontrolér, příprava pro zabudování, vč. síťového zdroje. Cena včetně dopravy, instalace, nastavení. | kus | 1 |  | 0 | 21 | 0
|  |  | Audio mixer a sluchátkový zesilovač - učitel | Audio mixer a sluchátkový zesilovač pro učitele s minimální konfigurací: nastavení hlasitosti sluchátek, vypnutí mikrofonu, freq. rozsah 20 Hz - 20 kHz, pro dynamický i kondenzátorový typ mikrofonu, mikrofonní vstup 12 db - 45 db, impedance sluchátek 32 - 600 Ω, linkový vstup/výstup 2,5V, AGC - funkce automatického donastavení hlasitosti vstupů Aux in a PC in, nastavení úrovně pro Aux in, konektory: 1x 3,5mm jack - mikrofon, 1x 3,5mm stereo jack - sluchátka, 1x 3,5mm stereo jack - Aux in, 1x 3,5mm stereo jack - Aux out, 1x 3,5mm stereo jack - PC in, 1x 3,5mm stereo jack - PC out, 1x RJ45 - audio matice, 1x RJ45 - audio mixer, napájení z audio mixeru/kabel CAT5, vč. instalačních otvorů pro zabudování. Včetně potřebné kabeláže. Cena včetně dopravy, instalace, nastavení. | kus | 1 |  | 0 | 21 | 0
|  |  | Audio mixer a sluchátkový zesilovač - student | Audio mixer a sluchátkový zesilovač pro studenta s minimální konfigurací: nastavení hlasitosti sluchátek, vypnutí mikrofonu, tlačítko pro kontakt vyučujícího, freq. rozsah 20 Hz - 20 kHz, pro dynamický i kondenzátorový typ mikrofonu, mikrofonní vstup 12 db - 45 db, impedance sluchátek 32 - 600 Ω, linkový vstup/výstup 2,5V, konektory: 2x 3,5mm jack - mikrofony, 2x 3,5mm stereo jack - sluchátka, 1x 3,5mm stereo jack - Aux in, 1x 3,5mm stereo jack - Aux out, 1x RJ45 - audio matice, 1x RJ45 - audio mixer, napájení z audio mixeru/kabel CAT5, vč. instalačních otvorů pro zabudování. Včetně potřebné kabeláže. Včetně ochranné krytky audio jednotek zabraňující rozpojení kabeláže. Cena včetně dopravy, instalace, nastavení. | kus | 25 |  | 0 | 21 | 0
|  |  | Systémový náhlavní set - sluchátka/mikrofon | Systémový náhlavní set - sluchátka/mikrofon, aktivní systém potlačení ruchů (noise-cancelling), provedení z pružného polyetylénu - odolné hrubému zacházení, uzavřená stereofonní sluchátka, kondenzátorový mikrofon, polstrovaný a nastavitelný náhlavní most, Sluchátka: min freq. rozsah 20 Hz - 20 kHz, impedance 2x 32 Ω, min citlivost 97 dB SPL/1mW, Mikrofon: min. freq. rozsah 100 Hz - 20 kHz, impedance < 2,2 kΩ, min. citlivost -47 ± 3dBV dBV, odstup signál/šum 56 dBA, konektory: 1x 3,5mm stereo jack - mikrofon, 1x 3,5mm stereo jack - sluchátka, kabel min. 1,8 m. Váha max 0,3kg. Cena včetně dopravy, instalace, nastavení. | kus | 26 |  | 0 | 21 | 0
|  |  | zabezpečení | Zabezpečení konektorů audio mixeru před rozpojením | kus | 25 |  | 0 | 21 | 0 | součástí ř. 41
|  |  | Kabeláž | Otestovaná systémová kabeláž pro propojení audio mixeru a matice | kus | 25 |  | 0 | 21 | 0
|  |  | PC ovládací a prezentační stanice pro učitele | case s min. 180W zdrojem s účinnosti až 93%, výkon CPU min. 12000 bodu dle nezávislého testu cpubenchmark.net, operační paměť 8GB DDR4 2666MHz, pevný SSD disk s kapacitou 256GB s rychlosti čtení/zápisu až 1.6/0.78GB, DVD-RW optická mechanika, Gbit síťová karta, Wifi standardu 802.11ac (2x2), Bluetooth 5.0, čtečka pam. karet, min. 2x DisplayPort a 1x HDMI, 1x USB Type-C, 4x USB 3.1 Gen2, 2x USB 3.1 Gen1, 4x USB 2.0, 2x M.2 PCIe x1-2230, sériový port RS-232, klávesnici a myš stejného výrobce, operační systém s podporu AD (domény), servisní služba u zákazníka s odezvou do následujícího pracovního dne od nahlášení servisní události, 7-portový Hi-speed USB 2.0 Hub, 6x USB portů typu A, 1x USB port typu B, cena včetně dopravy, instalace, nastavení. | kus | 1 |  | 0 | 21 | 0
|  |  | Záložní zdroj pro učitelské PC | Záložní zdroj napájení s výstupním výkonem 720W / 1200VA, s účinnosti až 98%/97% při plném/polovičním zatížení, 3x CEE zásuvka s ochranným kolíkem zajišťující napájení v případě výpadku proudu, 3x CEE zásuvka s ochranným kolíkem s přepěťovou ochranou, s přepěťovou ochranou datové linky RJ45, cena včetně dopravy, instalace. | kus | 1 |  | 0 | 21 | 0
|  |  | Kontrolní a prezentační monitor | Monitor s viditelnou uhlopříčkou 54,6 cm (21,5"), panel antireflexní, LED podsvícení, rozlišení 1920x1080, pozorovací úhel 170° vodorovně, 160° svisle, jas 250 cd/m2, kontrastní poměr 1000:1 statický, doba odezvy 5ms, video vstupy VGA, DVI-D, DisplayPort, náklon -5 až +25°, otočení ±180°, kloubové otáčení 90° (Pivot), výškově nastavitelný stojan (100 mm), cena včetně dopravy, instalace. | kus | 2 |  | 0 | 21 | 0
|  |  | Kabel DP - DVI | Kabel displayport / DVI (24+1), 2m, 1920*1080P@60Hz | kus | 2 |  | 0 | 21 | 0
|  |  | Webová kamera učitel | Webkamera pro videohovory v rozlišení FHD 1080p s podporovanými klienty přes USB, záznam videa FHD 1080p, čtyřstupňový zoom při 1080p, komprese videa H.264, 90° zorné pole, vestavěné duální stereofonní mikrofony s automatickým potlačením šumu, automatická korekce obrazu při špatném osvětlení, univerzální klip s možností připevnění ke stativu, pro přichycení k notebookům, monitorům LCD, USB 2.0, certifikováno pro Skype for Business, kompatibilní s Cisco WebEx™, cena včetně dopravy, instalace. | kus | 1 |  | 0 | 21 | 0
|  |  | PC stanice pro studenty | PC, case s min. 180W zdrojem, výkon CPU min. 8800 bodu dle nezávislého testu cpubenchmark.net, operační paměť 4GB DDR4, SSD disk s kapacitou 256GB, DVD-RW optická mechanika, Gbit síťová karta, min. 1x video výstup VGA a 1x DisplayPort, 4x USB 3.1 Gen1, 4x USB 2.0, 2x M.2 PCIe x1-2230, RS-232, klávesnici a myš stejného výrobce, podstavec pro SFF, operační systém s podporu AD (domény), servisní služba u zákazníka s odezvou do následujícího pracovního dne od nahlášení servisní události, cena včetně dopravy, instalace, nastavení. | kus | 25 |  | 0 | 21 | 0
|  |  | Zvuková karta | Zvuková karta, vstup pro mikrofon 1x 3,5mm konektor, 4pólový výstup pro sluchátka s mikrofonem 1 x 3,5mm, stereo výstup, kompatibilita s USB 2.0 / 3.0. Cena včetně dopravy, instalace. | kus | 26 |  | 0 | 21 | 0
|  |  | Kontrolní a prezentační monitor | Monitor s viditelnou uhlopříčkou 54,6 cm (21,5"), panel antireflexní, LED podsvícení, rozlišení 1920x1080, pozorovací úhel 170° vodorovně, 160° svisle, jas 250 cd/m2, kontrastní poměr 1000:1 statický, doba odezvy 5ms, video vstupy VGA, DVI-D, DisplayPort, náklon -5 až +25°, otočení ±180°, kloubové otáčení 90° (Pivot), výškově nastavitelný stojan (100 mm), cena včetně dopravy, instalace. | kus | 25 |  | 0 | 21 | 0
|  |  | Kabel DP - DVI | Kabel displayport / DVI (24+1), 2m, 1920*1080P@60Hz | kus | 25 |  | 0 | 21 | 0
|  |  | Webová kamera studenti | Webkamera pro videohovory v rozlišení FHD 1080p s podporovanými klienty přes USB, záznam videa FHD 1080p, čtyřstupňový zoom při 1080p, komprese videa H.264, 90° zorné pole, vestavěné duální stereofonní mikrofony s automatickým potlačením šumu, automatická korekce obrazu při špatném osvětlení, univerzální klip s možností připevnění ke stativu, pro přichycení k notebookům, monitorům LCD, USB 2.0, certifikováno pro Skype for Business, kompatibilní s Cisco WebEx™, cena včetně dopravy, instalace. | kus | 25 |  | 0 | 21 | 0
|  |  | Datový switch | datový přepínač s 24 porty 10/100/1000Mbit, s rychlosti přepnutí až 35.7Mpps, buffer pro 525tis. packetu, podporou až 8tis. MAC adres, s pasivním chlazením, setem pro instalaci do rack, s napájecím zdrojem, cena včetně dopravy, instalace, nastavení. | kus | 2 |  | 0 | 21 | 0
|  |  |  | Technologie jazykové laboratoře pro vzdálený přístup ke studijním materiálům |  |  |  | 0
|  |  | PC Media server | Pracovní stanice, case Tower, min. 500W zdrojem s účinností až 90%, sestav pro provoz 24/7, výkon 4core CPU min. 11800 dle nezávislého testu cpubenchmark.net s min. 16 PCIe linkami, operační paměť min. 8GB DDR4 (v konfiguraci 2x 4GB), SSD M.2 disk s kapacitou min. 256GB, DVD-RW optická mechanika, čtečka MCR, Gbit síťová karta, klávesnici a myš stejného výrobce, operační systém s podporu AD (domény), servisní služby s odezvou do následujícího pracovního dne od nahlášení servisní události, cena včetně instalace a dopravy | kus | 1 |  | 0 | 21 | 0
|  |  | NAS úložiště | Uložiště dat, dvoujádrový procesor s taktem až 2,5 GHzr, rychlosti šifrovaného čtení až 113MB/s, rychlost šifrovaného zápisu až 112 MB/s, jedno Gbit síťové rozhraní, 2x USB 3.0, hardwarové šifrování AES-NI, možnost výměny disků za provozu, přihlášení uživatelů domény, včetně softwarového vybavení pro zálohování dat, cena včetně dopravy, instalace, nastavení. | kus | 1 |  | 0 | 21 | 0
|  |  | HDD pro úložiště | pevný disk pro provoz 24/7 a RAID kompatibilní, kapacita 2TB, 3,5 palcový disk, rozhraní SATA 6 Gb/s, přenosová rychlost 6 Gb/s, počet otáček 7.200ot/s, vyrovnávací paměť 128 MB, cena včetně dopravy, instalace, nastavení. | kus | 2 |  | 0 | 21 | 0
|  |  | UPS | Záložní zdroj napájení s výstupním výkonem 720W / 1200VA, s účinnosti až 98%/97% při plném/polovičním zatížení, 3x CEE zásuvka s ochranným kolíkem zajišťující napájení v případě výpadku proudu, 3x CEE zásuvka s ochranným kolíkem s přepěťovou ochranou, s přepěťovou ochranou datové linky RJ45, cena včetně dopravy, instalace. | kus | 1 |  | 0 | 21 | 0
|  |  | Datový switch | datový switch s 5 porty 10/100/1000Mbit, s pasivním chlazením, s napájecím zdrojem, cena včetně dopravy, instalace, nastavení | kus | 1 |  | 0 | 21 | 0
|  |  | 19" rozvaděč | 19" rozvaděč stojanový 15U/600x600 skleněné dveře, šedý, včetně polic a rozvodného panelu 230V. Cena včetně dopravy, instalace. | kus | 1 |  | 0 | 21 | 0
|  |  | SW modul pro internetový přístup | SW modul pro internetový přístup do databáze studijních materiálů, možnost vyplňování učitelem přiřazených samostatných nebo domácích úloh mimo jazykovou laboratoř a hodnocení těchto úloh učitelem. Samostatná práce a individuální záznam studentů - poslech, sledování, otevřený záznam, simultánní záznam, nahrávka s porovnáním s originálem, přehrávání správné výslovnosti textu, automatické rozpoznávání výslovnosti, neomezené písemné odpovědi, dotazníky, výběr z možností, doplňovačka, určování správného pořadí u vět, slov i písmen. Licence je platná pro databázi studentů do 999 osob. S garantovaným upgradem po dobu 5-ti let. Cena včetně dopravy, instalace, nastavení a systémového zaškolení obsluhy. | kus | 1 |  | 0 | 21 | 0
|  |  |  | Celkem bez DPH |  |  |  | 0
[11 empty] | Celkem | 0 | 0

## jazyky2
SOUPIS PRACÍ A DODÁVEK A SLUŽEB vč VÝKAZU VÝMĚR-OCENĚNÝ
Stavba: |  | Učebna jazyků a kabinet
Objekt:
Část: |  | OCENĚNÝ SOUPIS PRACÍ A DODÁVEK A SLUŽEB
JKSO:
Objednatel:
Zhotovitel:
Datum:
P.Č. | TV | KCN | Kód položky / název | Popis / minimální technické parametry | MJ | Množství celkem | Cena jednotková bez DPH | Cena celkem bez DPH | Sazba DPH | Cena celkem s DPH | investice |  | NIV
1 | 2 | 3 | 4 | 5 | 6 | 7 | 8 | 9 | 10 | 11 | stavba | DHIM | DHM | DNM
|  |  | EL | Slaboproudé rozvody |  |  |  | 0 |  |  | 0
|  |  |  | Slaboproudé rozvody + příslušenství |  |  |  | 0
51 |  |  | Keystona CAT5 | Samořezný keystone CAT5E UTP RJ45 černý | kus | 38 |  | 0 | 21 | 0
52 |  |  | Instalace | Instalace keystonu RJ45 na kabel | kus | 38 |  | 0 | 21 | 0
53 |  |  | Kryt zásuvky | Kryt zásuvky komunikační 2-násobná přímá bílá | kus | 1 |  | 0 | 21 | 0
54 |  |  | Instalace | Instalace krytu zásuvky komunikační | kus | 1 |  | 0 | 21 | 0
55 |  |  | RJ45 konektor | RJ 45 konektor instalační na kabel - CAT5E | kus | 38 |  | 0 | 21 | 0
56 |  |  | Instalace | Instalace keystonu RJ45 konektoru na kabel | kus | 38 |  | 0 | 21 | 0
57 |  |  | CAT5E kabel | Datový UTP cat.5 kabel bezhalogenový | m | 300 |  | 0 | 21 | 0
58 |  |  | Instalace | Instalace CAT 5 kabelu do připravených chrániček | m | 300 |  | 0 | 21 | 0
59 |  |  | Podružné práce | Pomocné práce, doprava, měření. | soubor | 1 |  | 0 | 21 | 0
|  |  | AVT | Koncové prvky |  |  |  | 0
|  |  |  | Interaktivní tabule+ vizualizér |  |  |  | 0 |  |  |  | 0
81 |  |  | Interaktivní tabule | Multidotyková Interaktivní tabule s poměrem stran 16:10. Umožňuje automaticky rozpoznat dotyk prstem pro ovládání, dotyk popisovače pro zápis a dotyk houbičkou nebo dlaní pro mazání. Úhlopříčka obrazu: 221 cm (87“), včetně 2 popisovačů s přepínáním 4 barev, mazací houbičky. Propojení s přídavným projektorem. Cena včetně systémové AV kabeláže. Cena včetně dopravy, instalace, nastavení. | kus | 1 |  | 0 | 21 | 0
82 |  |  | Prezentační SW | Prezentační SW až pro 4 počítače, včetně prvního roku přístupu k novým verzím prezentačního SW. SW umožňuje jednoduše vytvořit interaktivní cvičení dle probíraného tématu. Mimo to mohou učitelé vybrat pro žáky kterékoliv z více než 30 000 již hotových cvičení na připraveném portálu. Licence na 2 roky. Cena včetně dopravy, instalace. | kus | 1 |  | 0 | 21 | 0
83 |  |  | Projektor | Ultrakrátký projektor, svítivost 3300 ANSI/LM, LCD technologie, lampa s životností až 6 000 hodin (v ECO režimu), nativní rozlišení WXGA, poměr stran 16:10, kontrast 10 000:1, Projekční poměr 0,27:1. Konektivita: S-Video, RS-232C, MHL, Ethernet, vstup pro mikrofon, VGA vstup (2x), Audiovýstup, stereofonní konektor mini-jack, USB 2.0 typu A, VGA výstup, Audiovstup, stereofonní konektor mini-jack (3x), HDMI vstup (2x), USB 2.0 typu B. Max. hladina hluku 35dB (normální režim). Zabudovaný reproduktor. Cena včetně dopravy, instalace, nastavení. | kus | 1 |  | 0 | 21 | 0
84 |  |  | Držák projektoru | Ramenný držák ultrakrátkého projektoru pro instalaci na pylonový pojezd. Cena včetně dopravy, instalace. | kus | 1 |  | 0 | 21 | 0
85 |  |  | Přídavné reproduktory | Přídavné reproduktory s možností uchycení na pylonový pojezd tabule,2x 20 W. Cena včetně dopravy, instalace. | soubor | 1 |  | 0 | 21 | 0
86 |  |  | Pylonový pojezd s křídly | Pylonový pojezd s křídly. Stabilní konstrukce z hliníkových profilů o výšce min.250cm. Rozsah posunu min. 70cm. Rozložení hmotnosti sestavy na stěnu a podlahu. Integrovaný úchyt pro držák projektoru. Boční křídla k interaktivní tabuli pro popisování fixou,nebo křídou.Možnost kombinace: z venku pro psaní křídou, uvnitř pro psaní fixou - nebo naopak, celá fixová, celá křídová. Cena včetně dopravy, instalace. | kus | 1 |  | 0 | 21 | 0 |  |  |  |  | Neřešíme
87 |  |  | Stolní vizualizér | Bezdrátová dokumentová kamera s flexibilním ramenem, s možností práce úplně bez kabelů - přesos obrazu přes Wifi, napájení z baterie až 6,5h. 12x digitální zoom, LED osvětlení snímaného objektu, ruční a automatické ovládání ostření a jasu. Snímaná plocha až 44,5 x 24,8 cm. Interní paměť pro 240 snímků + ukládání snímků a videí na SD kartu a USB paměť. Připojení přes HDMI, USB a Wifi 802.11 b/g/n/ac/a 2,4 i 5 GHz. Jednoduché ovládání vizualizéru prostřednictvím prezentačního softwaru. Cena včetně dopravy, instalace. | kus | 1 |  | 0 | 21 | 0
88 |  |  | HDMI rozbočovač | 1x2 HDMI rozbočovač, podpora 4K/UHD @ 60 Hz 4:2:0, Přenos Dolby True HD, DTS HD Master Audio, 3D a Deep Color až do 12-bitové barevné hloubky. EDID management, HDCP kompatibilní. Cena včetně dopravy, instalace, nastavení. | kus | 1 |  | 0 | 21 | 0
|  |  |  | Technologie jazykové laboratoře se sdílením obrazu a zvuku |  |  |  | 0 |  |  |  | 0
89 |  |  | Ovládácí SW pro organizaci aktivit v labotatoři | Ovládací SW pro organizaci aktivit v laboratoři. Monitoring jednotlivých stanic, propojování připojených audio signálů (interkom) a přepínání signálů pro video, klávesnice i myš (KVM). Organizace třídy, databáze pro zasedací pořádek. Režimy prezentace, monitoring a podpora studentů při cvičení, párování a práce až v 5 skupinách, cvičení, testování. Ovládání lokálního CD/DVD přehrávače v PC. Součástí je softwarový KVM přepínač PC stanic (pokud jsou součástí učebny): sdílení a monitoring, vypnutí signálu studentských monitorů, adresné posílání textových zpráv; záznam připojeného audio kanálu (zvolený student; studentský pár; skupina). S garantovaným upgradem po dobu 5-ti let. Cena včetně dopravy, instalace, nastavení a systémového zaškolení obsluhy. | kus | 25 |  | 0 | 21 | 0
90 |  |  | Ovládací SW jazykové laboratoře pro mediální aktivity | Jednotný ovládací SW jazykové laboratoře pro mediální aktivity s obrázky, audio, video a textovými soubory. Samostatná práce a individuální záznam studentů - poslech, sledování, otevřený záznam, simultánní záznam, nahrávka s porovnáním s originálem, přehrávání správné výslovnosti textu, automatické rozpoznávání výslovnosti, neomezené písemné odpovědi, dotazníky, výběr z možností, doplňovačka, určování správného pořadí u vět, slov i písmen. Databáze učebních materiálů, organizovaná dle vyučujícího a tříd. Třídění materiálů do učebních lekcí. Databáze pro zasedací pořádek. S garantovaným upgradem po dobu 5-ti let. Cena včetně dopravy, instalace, nastavení a systémového zaškolení obsluhy. | kus | 25 |  | 0 | 21 | 0
91 |  |  | Učitelský SW | Učitelský SW modul pro LAN přístup do databáze studijních materiálů, mimo jazykovou laboratoř. Příprava cvičení, kontrola vyplněných úloh. S garantovaným upgradem po dobu 5-ti let. Cena včetně dopravy, instalace, nastavení. | kus | 4 |  | 0 | 21 | 0
92 |  |  | Audio matice pro interkom | Audio matice pro interkom s minimální konfigurací: náhodné párování a konference, nastavené párování a konference, monitorování zvukových spojení studentů učitelem, 32 audio připojení (max. 64 při spojení dvou matic), 8 propojovacích audio kanálů , freq. rozsah 20 Hz - 20 kHz ±3 db, propojení CAT-5e (UTP), konektory: 16x RJ45 = připojení pro 32 audio mixer, max. délka kabeláže 45m, 4x RJ45 sběrnice pro rozšíření, 2x RJ45 sběrnice pro kontrolu při rozšíření, RS-232 konektor pro řízení, RS-422 konektor pro řízení, 1x RJ45 pro KVM hub, DB-9M konektor pro HW kontrolér, příprava pro zabudování, vč. síťového zdroje. Cena včetně dopravy, instalace, nastavení. | kus | 1 |  | 0 | 21 | 0
93 |  |  | Audio mixer a sluchátkový zesilovač - učitel | Audio mixer a sluchátkový zesilovač pro učitele s minimální konfigurací: nastavení hlasitosti sluchátek, vypnutí mikrofonu, freq. rozsah 20 Hz - 20 kHz, pro dynamický i kondenzátorový typ mikrofonu, mikrofonní vstup 12 db - 45 db, impedance sluchátek 32 - 600 Ω, linkový vstup/výstup 2,5V, AGC - funkce automatického donastavení hlasitosti vstupů Aux in a PC in, nastavení úrovně pro Aux in, konektory: 1x 3,5mm jack - mikrofon, 1x 3,5mm stereo jack - sluchátka, 1x 3,5mm stereo jack - Aux in, 1x 3,5mm stereo jack - Aux out, 1x 3,5mm stereo jack - PC in, 1x 3,5mm stereo jack - PC out, 1x RJ45 - audio matice, 1x RJ45 - audio mixer, napájení z audio mixeru/kabel CAT5, vč. instalačních otvorů pro zabudování. Včetně potřebné kabeláže. Cena včetně dopravy, instalace, nastavení. | kus | 1 |  | 0 | 21 | 0
94 |  |  | Audio mixer a sluchátkový zesilovač - student | Audio mixer a sluchátkový zesilovač pro studenta s minimální konfigurací: nastavení hlasitosti sluchátek, vypnutí mikrofonu, tlačítko pro kontakt vyučujícího, freq. rozsah 20 Hz - 20 kHz, pro dynamický i kondenzátorový typ mikrofonu, mikrofonní vstup 12 db - 45 db, impedance sluchátek 32 - 600 Ω, linkový vstup/výstup 2,5V, konektory: 2x 3,5mm jack - mikrofony, 2x 3,5mm stereo jack - sluchátka, 1x 3,5mm stereo jack - Aux in, 1x 3,5mm stereo jack - Aux out, 1x RJ45 - audio matice, 1x RJ45 - audio mixer, napájení z audio mixeru/kabel CAT5, vč. instalačních otvorů pro zabudování. Včetně potřebné kabeláže. Včetně ochranné krytky audio jednotek zabraňující rozpojení kabeláže. Cena včetně dopravy, instalace, nastavení. | kus | 25 |  | 0 | 21 | 0
95 |  |  | Systémový náhlavní set - sluchátka/mikrofon | Systémový náhlavní set - sluchátka/mikrofon, aktivní systém potlačení ruchů (noise-cancelling), provedení z pružného polyetylénu - odolné hrubému zacházení, uzavřená stereofonní sluchátka, kondenzátorový mikrofon, polstrovaný a nastavitelný náhlavní most, Sluchátka: min freq. rozsah 20 Hz - 20 kHz, impedance 2x 32 Ω, min citlivost 97 dB SPL/1mW, Mikrofon: min. freq. rozsah 100 Hz - 20 kHz, impedance < 2,2 kΩ, min. citlivost -47 ± 3dBV dBV, odstup signál/šum 56 dBA, konektory: 1x 3,5mm stereo jack - mikrofon, 1x 3,5mm stereo jack - sluchátka, kabel min. 1,8 m. Váha max 0,3kg. Cena včetně dopravy, instalace, nastavení. | kus | 26 |  | 0 | 21 | 0
96 |  |  | zabezpečení | Zabezpečení konektorů audio mixeru před rozpojením | kus | 1 |  | 0 | 21 | 0
97 |  |  | Kabeláž | Otestovaná systémová kabeláž pro propojení audio mixeru a matice | kus | 1 |  | 0 | 21 | 0
98 |  |  | PC ovládací a prezentační stanice pro učitele | case s min. 180W zdrojem s účinnosti až 93%, výkon CPU min. 12000 bodu dle nezávislého testu cpubenchmark.net, operační paměť 8GB DDR4 2666MHz, pevný SSD disk s kapacitou 256GB s rychlosti čtení/zápisu až 1.6/0.78GB, DVD-RW optická mechanika, Gbit síťová karta, Wifi standardu 802.11ac (2x2), Bluetooth 5.0, čtečka pam. karet, min. 2x DisplayPort a 1x HDMI, 1x USB Type-C, 4x USB 3.1 Gen2, 2x USB 3.1 Gen1, 4x USB 2.0, 2x M.2 PCIe x1-2230, sériový port RS-232, klávesnici a myš stejného výrobce, operační systém s podporu AD (domény), servisní služba u zákazníka s odezvou do následujícího pracovního dne od nahlášení servisní události, 7-portový Hi-speed USB 2.0 Hub, 6x USB portů typu A, 1x USB port typu B, cena včetně dopravy, instalace, nastavení. | kus | 1 |  | 0 | 21 | 0
99 |  |  | Záložní zdroj pro učitelské PC | Záložní zdroj napájení s výstupním výkonem 720W / 1200VA, s účinnosti až 98%/97% při plném/polovičním zatížení, 3x CEE zásuvka s ochranným kolíkem zajišťující napájení v případě výpadku proudu, 3x CEE zásuvka s ochranným kolíkem s přepěťovou ochranou, s přepěťovou ochranou datové linky RJ45, cena včetně dopravy, instalace. | kus | 1 |  | 0 | 21 | 0
100 |  |  | Kontrolní a prezentační monitor | Monitor s viditelnou uhlopříčkou 54,6 cm (21,5"), panel antireflexní, LED podsvícení, rozlišení 1920x1080, pozorovací úhel 170° vodorovně, 160° svisle, jas 250 cd/m2, kontrastní poměr 1000:1 statický, doba odezvy 5ms, video vstupy VGA, DVI-D, DisplayPort, náklon -5 až +25°, otočení ±180°, kloubové otáčení 90° (Pivot), výškově nastavitelný stojan (100 mm), cena včetně dopravy, instalace. | kus | 2 |  | 0 | 21 | 0
|  |  | Kabel DP - DVI | Kabel displayport / DVI (24+1), 2m, 1920*1080P@60Hz | kus | 2 |  | 0 | 21 | 0
101 |  |  | Webová kamera učitel | Webkamera pro videohovory v rozlišení FHD 1080p s podporovanými klienty přes USB, záznam videa FHD 1080p, čtyřstupňový zoom při 1080p, komprese videa H.264, 90° zorné pole, vestavěné duální stereofonní mikrofony s automatickým potlačením šumu, automatická korekce obrazu při špatném osvětlení, univerzální klip s možností připevnění ke stativu, pro přichycení k notebookům, monitorům LCD, USB 2.0, certifikováno pro Skype for Business, kompatibilní s Cisco WebEx™, cena včetně dopravy, instalace. | kus | 1 |  | 0 | 21 | 0
102 |  |  | PC stanice pro studenty | PC, case s min. 180W zdrojem, výkon CPU min. 8800 bodu dle nezávislého testu cpubenchmark.net, operační paměť 4GB DDR4, SSD disk s kapacitou 256GB, DVD-RW optická mechanika, Gbit síťová karta, min. 1x video výstup VGA a 1x DisplayPort, 4x USB 3.1 Gen1, 4x USB 2.0, 2x M.2 PCIe x1-2230, RS-232, klávesnici a myš stejného výrobce, podstavec pro SFF, operační systém s podporu AD (domény), servisní služba u zákazníka s odezvou do následujícího pracovního dne od nahlášení servisní události, cena včetně dopravy, instalace, nastavení. | kus | 25 |  | 0 | 21 | 0
103 |  |  | Zvuková karta | Zvuková karta, vstup pro mikrofon 1x 3,5mm konektor, 4pólový výstup pro sluchátka s mikrofonem 1 x 3,5mm, stereo výstup, kompatibilita s USB 2.0 / 3.0. Cena včetně dopravy, instalace. | kus | 25 |  | 0 | 21 | 0
104 |  |  | Kontrolní a prezentační monitor | Monitor s viditelnou uhlopříčkou 54,6 cm (21,5"), panel antireflexní, LED podsvícení, rozlišení 1920x1080, pozorovací úhel 170° vodorovně, 160° svisle, jas 250 cd/m2, kontrastní poměr 1000:1 statický, doba odezvy 5ms, video vstupy VGA, DVI-D, DisplayPort, náklon -5 až +25°, otočení ±180°, kloubové otáčení 90° (Pivot), výškově nastavitelný stojan (100 mm), cena včetně dopravy, instalace. | kus | 25 |  | 0 | 21 | 0
|  |  | Kabel DP - DVI | Kabel displayport / DVI (24+1), 2m, 1920*1080P@60Hz | kus | 25 |  | 0 | 21 | 0
|  |  | Webová kamera studenti | Webkamera pro videohovory v rozlišení FHD 1080p s podporovanými klienty přes USB, záznam videa FHD 1080p, čtyřstupňový zoom při 1080p, komprese videa H.264, 90° zorné pole, vestavěné duální stereofonní mikrofony s automatickým potlačením šumu, automatická korekce obrazu při špatném osvětlení, univerzální klip s možností připevnění ke stativu, pro přichycení k notebookům, monitorům LCD, USB 2.0, certifikováno pro Skype for Business, kompatibilní s Cisco WebEx™, cena včetně dopravy, instalace. | kus | 25 |  | 0 | 21 | 0
|  |  | Datový switch | datový přepínač s 24 porty 10/100/1000Mbit, s rychlosti přepnutí až 35.7Mpps, buffer pro 525tis. packetu, podporou až 8tis. MAC adres, s pasivním chlazením, setem pro instalaci do rack, s napájecím zdrojem, cena včetně dopravy, instalace, nastavení. | kus | 2 |  | 0 | 21 | 0
|  |  |  | Celkem bez DPH |  |  |  | 0
[11 empty] | 0 | 0

## učebnaPC
Učebna PC - SOUPIS PRACÍ A DODÁVEK A SLUŽEB vč VÝKAZU VÝMĚR-OCENĚNÝ
TV | KCN | Kód položky / název | Popis / minimální technické parametry | MJ | Množství celkem | Cena jednotková bez DPH | Cena celkem bez DPH | Sazba DPH | Cena celkem s DPH | investice |  | NIV
2 | 3 | 4 | 5 | 6 | 7 | 8 | 9 | 10 | 11 | stavba | DHIM | DHM | DNM
|  | EL | Slaboproudé rozvody |  |  |  | 0 |  |  | 0
|  |  | Slaboproudé rozvody + příslušenství |  |  |  | 0
|  | Keystona CAT5 | Samořezný keystone CAT5E UTP RJ45 černý | kus | 20 |  | 0 | 21 | 0
|  | Instalace | Instalace keystonu RJ45 na kabel | kus | 20 |  | 0 | 21 | 0
|  | Kryt zásuvky | Kryt zásuvky komunikační 2-násobná přímá bílá | kus | 1 |  | 0 | 21 | 0
|  | Instalace | Instalace krytu zásuvky komunikační | kus | 1 |  | 0 | 21 | 0
|  | RJ45 konektor | RJ 45 konektor instalační na kabel - CAT5E | kus | 18 |  | 0 | 21 | 0
|  | Instalace | Instalace keystonu RJ45 konektoru na kabel | kus | 18 |  | 0 | 21 | 0
|  | CAT5E kabel | Datový UTP cat.5 kabel bezhalogenový | m | 400 |  | 0 | 21 | 0
|  | Instalace | Instalace CAT 5 kabelu do připravených chrániček | m | 400 |  | 0 | 21 | 0
|  | Podružné práce | Pomocné práce, doprava, měření. | soubor | 1 |  | 0 | 21 | 0
|  | AVT | Koncové prvky |  |  |  | 0
|  |  | Interaktivní tabule+ vizualizér |  |  |  | 0 |  |  |  | 0
|  | Interaktivní tabule | Multidotyková Interaktivní tabule s poměrem stran 16:10. Umožňuje automaticky rozpoznat dotyk prstem pro ovládání, dotyk popisovače pro zápis a dotyk houbičkou nebo dlaní pro mazání. Úhlopříčka obrazu: 221 cm (87“), včetně 2 popisovačů s přepínáním 4 barev, mazací houbičky. Propojení s přídavným projektorem. Cena včetně systémové AV kabeláže. Cena včetně dopravy, instalace, nastavení. | kus | 1 |  | 0 | 21 | 0
|  | Prezentační SW | Prezentační SW až pro 4 počítače, včetně prvního roku přístupu k novým verzím prezentačního SW. SW umožňuje jednoduše vytvořit interaktivní cvičení dle probíraného tématu. Mimo to mohou učitelé vybrat pro žáky kterékoliv z více než 30 000 již hotových cvičení na připraveném portálu. Licence na 2 roky. Cena včetně dopravy, instalace. | kus | 1 |  | 0 | 21 | 0
|  | Projektor | Ultrakrátký projektor, svítivost 3300 ANSI/LM, LCD technologie, lampa s životností až 6 000 hodin (v ECO režimu), nativní rozlišení WXGA, poměr stran 16:10, kontrast 10 000:1, Projekční poměr 0,27:1. Konektivita: S-Video, RS-232C, MHL, Ethernet, vstup pro mikrofon, VGA vstup (2x), Audiovýstup, stereofonní konektor mini-jack, USB 2.0 typu A, VGA výstup, Audiovstup, stereofonní konektor mini-jack (3x), HDMI vstup (2x), USB 2.0 typu B. Max. hladina hluku 35dB (normální režim). Zabudovaný reproduktor. Cena včetně dopravy, instalace, nastavení. | kus | 1 |  | 0 | 21 | 0
|  | Držák projektoru | Ramenný držák ultrakrátkého projektoru pro instalaci na pylonový pojezd. Cena včetně dopravy, instalace. | kus | 1 |  | 0 | 21 | 0
|  | Přídavné reproduktory | Přídavné reproduktory s možností uchycení na pylonový pojezd tabule,2x 20 W. Cena včetně dopravy, instalace. | soubor | 1 |  | 0 | 21 | 0
|  | Pylonový pojezd s křídly | Pylonový pojezd s křídly. Stabilní konstrukce z hliníkových profilů o výšce min.250cm. Rozsah posunu min. 70cm. Rozložení hmotnosti sestavy na stěnu a podlahu. Integrovaný úchyt pro držák projektoru. Boční křídla k interaktivní tabuli pro popisování fixou,nebo křídou.Možnost kombinace: z venku pro psaní křídou, uvnitř pro psaní fixou - nebo naopak, celá fixová, celá křídová. Cena včetně dopravy, instalace. | kus | 1 |  | 0 | 21 | 0
|  | Stolní vizualizér | Bezdrátová dokumentová kamera s flexibilním ramenem, s možností práce úplně bez kabelů - přesos obrazu přes Wifi, napájení z baterie až 6,5h. 12x digitální zoom, LED osvětlení snímaného objektu, ruční a automatické ovládání ostření a jasu. Snímaná plocha až 44,5 x 24,8 cm. Interní paměť pro 240 snímků + ukládání snímků a videí na SD kartu a USB paměť. Připojení přes HDMI, USB a Wifi 802.11 b/g/n/ac/a 2,4 i 5 GHz. Jednoduché ovládání vizualizéru prostřednictvím prezentačního softwaru. Cena včetně dopravy, instalace. | kus | 1 |  | 0 | 21 | 0
|  | HDMI rozbočovač | 1x2 HDMI rozbočovač, podpora 4K/UHD @ 60 Hz 4:2:0, Přenos Dolby True HD, DTS HD Master Audio, 3D a Deep Color až do 12-bitové barevné hloubky. EDID management, HDCP kompatibilní. Cena včetně dopravy, instalace, nastavení. | kus | 1 |  | 0 | 21 | 0
|  |  | PC technologie |  |  |  | 0 |  |  |  | 0
|  | PC ovládací a prezentační stanice pro učitele | case s min. 180W zdrojem s účinnosti až 93%, výkon CPU min. 12000 bodu dle nezávislého testu cpubenchmark.net, operační paměť 8GB DDR4 2666MHz, pevný SSD disk s kapacitou 256GB s rychlosti čtení/zápisu až 1.6/0.78GB, DVD-RW optická mechanika, Gbit síťová karta, Wifi standardu 802.11ac (2x2), Bluetooth 5.0, čtečka pam. karet, min. 2x DisplayPort a 1x HDMI, 1x USB Type-C, 4x USB 3.1 Gen2, 2x USB 3.1 Gen1, 4x USB 2.0, 2x M.2 PCIe x1-2230, sériový port RS-232, klávesnici a myš stejného výrobce, operační systém s podporu AD (domény), servisní služba u zákazníka s odezvou do následujícího pracovního dne od nahlášení servisní události, cena včetně dopravy, instalace, nastavení. | kus | 1 |  | 0 | 21 | 0
|  | 2. drátová myš | Optická drátová myš se 3 tlačítky a rolovacím kolečkem, USB, optický snímač s 1200dpi zajišťuje plynulý a přesný chod i bez podložky. Cena včetně dopravy, instalace. | kus | 1 |  | 0 | 21 | 0
|  | Záložní zdroj pro učitelské PC | Záložní zdroj napájení s výstupním výkonem 720W / 1200VA, s účinnosti až 98%/97% při plném/polovičním zatížení, 3x CEE zásuvka s ochranným kolíkem zajišťující napájení v případě výpadku proudu, 3x CEE zásuvka s ochranným kolíkem s přepěťovou ochranou, s přepěťovou ochranou datové linky RJ45, cena včetně dopravy, instalace. | kus | 1 |  | 0 | 21 | 0
|  | Kontrolní a prezentační monitor | Monitor s viditelnou uhlopříčkou 54,6 cm (21,5"), panel antireflexní, LED podsvícení, rozlišení 1920x1080, pozorovací úhel 170° vodorovně, 160° svisle, jas 250 cd/m2, kontrastní poměr 1000:1 statický, doba odezvy 5ms, video vstupy VGA, DVI-D, DisplayPort, náklon -5 až +25°, otočení ±180°, kloubové otáčení 90° (Pivot), výškově nastavitelný stojan (100 mm), cena včetně dopravy, instalace. | kus | 2 |  | 0 | 21 | 0
|  | Webová kamera učitel | Webkamera pro videohovory v rozlišení FHD 1080p s podporovanými klienty přes USB, záznam videa FHD 1080p, čtyřstupňový zoom při 1080p, komprese videa H.264, 90° zorné pole, vestavěné duální stereofonní mikrofony s automatickým potlačením šumu, automatická korekce obrazu při špatném osvětlení, univerzální klip s možností připevnění ke stativu, pro přichycení k notebookům, monitorům LCD, USB 2.0, certifikováno pro Skype for Business, kompatibilní s Cisco WebEx™, cena včetně dopravy, instalace. | kus | 1 |  | 0 | 21 | 0
|  | PC stanice pro studenty | PC, case s min. 180W zdrojem, výkon CPU min. 8800 bodu dle nezávislého testu cpubenchmark.net, operační paměť 4GB DDR4, SSD disk s kapacitou 256GB, DVD-RW optická mechanika, Gbit síťová karta, min. 1x video výstup VGA a 1x DisplayPort, 4x USB 3.1 Gen1, 4x USB 2.0, 2x M.2 PCIe x1-2230, RS-232, klávesnici a myš stejného výrobce, podstavec pro SFF, operační systém s podporu AD (domény), servisní služba u zákazníka s odezvou do následujícího pracovního dne od nahlášení servisní události, cena včetně dopravy, instalace, nastavení. | kus | 25 |  | 0 | 21 | 0
|  | Kontrolní a prezentační monitor | Monitor s viditelnou uhlopříčkou 54,6 cm (21,5"), panel antireflexní, LED podsvícení, rozlišení 1920x1080, pozorovací úhel 170° vodorovně, 160° svisle, jas 250 cd/m2, kontrastní poměr 1000:1 statický, doba odezvy 5ms, video vstupy VGA, DVI-D, DisplayPort, náklon -5 až +25°, otočení ±180°, kloubové otáčení 90° (Pivot), výškově nastavitelný stojan (100 mm), cena včetně dopravy, instalace. | kus | 17 |  | 0 | 21 | 0
|  | Webová kamera učitel | Webkamera pro videohovory v rozlišení FHD 1080p s podporovanými klienty přes USB, záznam videa FHD 1080p, čtyřstupňový zoom při 1080p, komprese videa H.264, 90° zorné pole, vestavěné duální stereofonní mikrofony s automatickým potlačením šumu, automatická korekce obrazu při špatném osvětlení, univerzální klip s možností připevnění ke stativu, pro přichycení k notebookům, monitorům LCD, USB 2.0, certifikováno pro Skype for Business, kompatibilní s Cisco WebEx™, cena včetně dopravy, instalace. | kus | 17 |  | 0 | 21 | 0
|  | Datový switch | datový přepínač s 24 porty 10/100/1000Mbit, s rychlosti přepnutí až 35.7Mpps, buffer pro 525tis. packetu, podporou až 8tis. MAC adres, s pasivním chlazením, setem pro instalaci do rack, s napájecím zdrojem, cena včetně dopravy, instalace, nastavení. | kus | 1 |  | 0 | 21 | 0
|  |  | Celkem bez DPH |  |  |  | 0
[10 empty] | 0 | 0

## přír. vědy
Učebna přírodních věd - SOUPIS PRACÍ A DODÁVEK A SLUŽEB vč VÝKAZU VÝMĚR-OCENĚNÝ
TV | KCN | Kód položky | Popis / minimální technické parametry | MJ | Množství celkem | Cena jednotková bez DPH | Cena celkem bez DPH | Sazba DPH | Cena celkem s DPH | investice |  | NIV
1 | 2 | 3 | 4 | 5 | 6 | 7 | 8 | 9 | 10 | stavba | DHIM | DHM | DNM
|  | EL | Slaboproudé |  |  |  | 0 |  |  | 0
|  |  | Slaboproudé rozvody + příslušenství |  |  |  | 0
|  | Keystona CAT5 | Samořezný keystone CAT5E UTP RJ45 černý | kus | 14 |  | 0 | 21 | 0
|  | Instalace | Instalace keystonu RJ45 na kabel | kus | 14 |  | 0 | 21 | 0
|  | Kryt zásuvky | Kryt zásuvky komunikační 2-násobná přímá bílá | kus | 1 |  | 0 | 21 | 0
|  | Instalace | Instalace krytu zásuvky komunikační | kus | 1 |  | 0 | 21 | 0
|  | RJ45 konektor | RJ 45 konektor instalační na kabel - CAT5E | kus | 14 |  | 0 | 21 | 0
|  | Instalace | Instalace keystonu RJ45 konektoru na kabel | kus | 14 |  | 0 | 21 | 0
|  | CAT5E kabel | Datový UTP cat.5 kabel bezhalogenový | m | 300 |  | 0 | 21 | 0
|  | Instalace | Instalace CAT 5 kabelu do připravených chrániček | m | 300 |  | 0 | 21 | 0
|  | Dvoulinka 2x2,5mm | Dvoulinka 2x2,5mm červeno-černá pro 12V DC rozvody do stolů studentů od zdroje v katedře. | m | 100 |  | 0 | 21 | 0
|  | Instalace | Instalace dvoulinky do připravených chrániček | m | 100 |  | 0 | 21 | 0
|  | Dvoulinka 2x1,5mm | Dvoulinka 2x1,5mm červeno-černá pro spínání elektrických otvíračů pro lavice studentů. | m | 100 |  | 0 | 21 | 0
|  | Instalace | Instalace dvoulinky do připravených chrániček | m | 100 |  | 0 | 21 | 0
|  | Podružné práce | Pomocné práce, doprava, měření. | soubor | 1 |  | 0 | 21 | 0
|  | AVT | Koncové prvky |  |  |  | 0
|  |  | Interaktivní tabule+ vizualizér |  |  |  | 0 |  |  |  | 0
|  | Interaktivní tabule | Multidotyková Interaktivní tabule s poměrem stran 16:10. Umožňuje automaticky rozpoznat dotyk prstem pro ovládání, dotyk popisovače pro zápis a dotyk houbičkou nebo dlaní pro mazání. Úhlopříčka obrazu: 221 cm (87“), včetně 2 popisovačů s přepínáním 4 barev, mazací houbičky. Propojení s přídavným projektorem. Cena včetně systémové AV kabeláže. Cena včetně dopravy, instalace, nastavení. | kus | 1 |  | 0 | 21 | 0
|  | Prezentační SW | Prezentační SW až pro 4 počítače, včetně prvního roku přístupu k novým verzím prezentačního SW. SW umožňuje jednoduše vytvořit interaktivní cvičení dle probíraného tématu. Mimo to mohou učitelé vybrat pro žáky kterékoliv z více než 30 000 již hotových cvičení na připraveném portálu. Licence na 2 roky. Cena včetně dopravy, instalace. | kus | 1 |  | 0 | 21 | 0
|  | Projektor | Ultrakrátký projektor, svítivost 3300 ANSI/LM, LCD technologie, lampa s životností až 6 000 hodin (v ECO režimu), nativní rozlišení WXGA, poměr stran 16:10, kontrast 10 000:1, Projekční poměr 0,27:1. Konektivita: S-Video, RS-232C, MHL, Ethernet, vstup pro mikrofon, VGA vstup (2x), Audiovýstup, stereofonní konektor mini-jack, USB 2.0 typu A, VGA výstup, Audiovstup, stereofonní konektor mini-jack (3x), HDMI vstup (2x), USB 2.0 typu B. Max. hladina hluku 35dB (normální režim). Zabudovaný reproduktor. Cena včetně dopravy, instalace, nastavení. | kus | 1 |  | 0 | 21 | 0
|  | Držák projektoru | Ramenný držák ultrakrátkého projektoru pro instalaci na pylonový pojezd. Cena včetně dopravy, instalace. | kus | 1 |  | 0 | 21 | 0
|  | Přídavné reproduktory | Přídavné reproduktory s možností uchycení na pylonový pojezd tabule,2x 20 W. Cena včetně dopravy, instalace. | soubor | 1 |  | 0 | 21 | 0
|  | Pylonový pojezd s křídly | Pylonový pojezd s křídly. Stabilní konstrukce z hliníkových profilů o výšce min.250cm. Rozsah posunu min. 70cm. Rozložení hmotnosti sestavy na stěnu a podlahu. Integrovaný úchyt pro držák projektoru. Boční křídla k interaktivní tabuli pro popisování fixou,nebo křídou.Možnost kombinace: z venku pro psaní křídou, uvnitř pro psaní fixou - nebo naopak, celá fixová, celá křídová. Cena včetně dopravy, instalace. | kus | 1 |  | 0 | 21 | 0
|  | Stolní vizualizér | Bezdrátová dokumentová kamera s flexibilním ramenem, s možností práce úplně bez kabelů - přesos obrazu přes Wifi, napájení z baterie až 6,5h. 12x digitální zoom, LED osvětlení snímaného objektu, ruční a automatické ovládání ostření a jasu. Snímaná plocha až 44,5 x 24,8 cm. Interní paměť pro 240 snímků + ukládání snímků a videí na SD kartu a USB paměť. Připojení přes HDMI, USB a Wifi 802.11 b/g/n/ac/a 2,4 i 5 GHz. Jednoduché ovládání vizualizéru prostřednictvím prezentačního softwaru. Cena včetně dopravy, instalace. | kus | 1 |  | 0 | 21 | 0
|  |  | Pracovní stanice + vybavení učebny přírodních věd |  |  |  | 0 |  |  |  | 0
|  | SW pro základní školy | SW licence zahrnuje více než 60 připravených aktivit. Jednoduše spojuje technologii s výukou. Díky českému prostředí i připraveným úlohám můžete ihned začít.Zobrazujte a zaznamenává data v reálném čase. Zakresluje odhad přímo do měřeného grafu, prezentujte data ve vhodné formě. Grafy, měřidla, tabulky, analyzujte stiskem jediného tlačítka, vytvoří elektronický laboratorní protokol obsahující odpovědi studentů. Cena včetně dopravy, instalace a zaškolení uživatele. | kus | 1 |  | 0 | 21 | 0
|  | SW rozšiřující | SW pro pokročilá měření v přírodních vědách, možnost individuálního nastavení každé stránky - hodnoty, grafy, vzorkování. Dále manuální odečet dat, přehrání pokus standardní, sníženou nebo zvýšenou rychlostí, náhrávání videa a synchronizace s daty. Integrovaný průvodce kalibrací a nastavením fotobran. | kus | 1 |  | 0 | 21 | 0
|  | PC ovládací a prezentační stanice pro učitele | case s min. 180W zdrojem s účinnosti až 93%, výkon CPU min. 12000 bodu dle nezávislého testu cpubenchmark.net, operační paměť 8GB DDR4 2666MHz, pevný SSD disk s kapacitou 256GB s rychlosti čtení/zápisu až 1.6/0.78GB, DVD-RW optická mechanika, Gbit síťová karta, Wifi standardu 802.11ac (2x2), Bluetooth 5.0, čtečka pam. karet, min. 2x DisplayPort a 1x HDMI, 1x USB Type-C, 4x USB 3.1 Gen2, 2x USB 3.1 Gen1, 4x USB 2.0, 2x M.2 PCIe x1-2230, sériový port RS-232, klávesnici a myš stejného výrobce, operační systém s podporu AD (domény), servisní služba u zákazníka s odezvou do následujícího pracovního dne od nahlášení servisní události, cena včetně dopravy, instalace, nastavení. | kus | 1 |  | 0 | 21 | 0
|  | Monitor | Monitor s viditelnou uhlopříčkou 24", s LED podsvícením, technologie IPS, formát 16:10, antireflexní matný povrch, rozlišením 1920x1200 bodu, video vstupy DP 1.2, HDMI 1.4, VGA, 3x USB 3.0, odezva 5ms, dynamickým kontrastním poměrem 5mil:1, jasem 300cd/m2, plná ergonomie, náklon -5 až +20°, otočení ±45°, kloubové otáčení 90° (Pivot), výškově nastavitelný stojan v rozsahu 150 mm, VESA, Cena včetně dopravy, instalace. | kus | 1 |  | 0 | 21 | 0
|  | Pracovní stanice pro studenty tablet 2v1 | Studijní zařízení ergonomického tvaru. konvertibilní zařízení s dotykovým SVA displejem 11,6" a LED podsvícením, gorilla glass ochrana displeje, rozlišení 1366 x 768, čelní kamera 720p, zadní sekundární kamera 1080p, výkon CPU min. 2400 bodu dle nezávislého testu cpubenchmark.net, operační paměť 4GB DDR3, pevný SSD s kapacitou 128GB, Gbit síťová karta, WiFi standardu ac (2x2) + BT4.2, min. video výstup 1x HDMI, 1x USB-C, 2x USB 3.1, čtečka SD karet, klávesnice odolná vůči polití, hmotnost max. 1.5kg, odolný proti pádu, pogumovaný povrch, 3-článková lithium-iontová baterie - výdrž na baterie až 11 hodin, operační systém s podporu AD (domény), cena včetně dopravy, instalace, nastavení. | kus | 15 |  | 0 | 21 | 0
|  | Dobíjecí skříňka | Dobíjecí skříň pro Notebook – uzamykatelná, prostor pro uložení až 20ks (2in1/tabletu), pro 10ks notebooků standardních 13“-15" rozměrů, max. velikost uložených zařízení 44 x 465 x 342mm, uzamykatelná, mobilní na kolečkách, umožnuje připojit a nabíjet současně až 20 zařízení ze sítě 230V, cena včetně dopravy, instalace. | kus | 1 |  | 0 | 21 | 0
|  | Access point | stropní / nástěnný bezdrátový přístupový bod (AP), 802.11a/c, dvě rádia, optimalizace vyzařovacího diagramu antén pro montáž na stěnu nebo na strop, 2.4GHz a 5GHz, 6 optimalizovaných embedded antén - 3x3 MIMO, PoE, 2x RJ45, management, hybridní - možnost správy kontrolérem nebo v cloud, cena včetně dopravy, instalace, nastavení. | kus | 1 |  | 0 | 21 | 0
|  | Datový switch | datový přepínač s 24 porty 10/100/1000Mbit, s rychlosti přepnutí až 35.7Mpps, buffer pro 525tis. packetu, podporou až 8tis. MAC adres, s pasivním chlazením, setem pro instalaci do rack, s napájecím zdrojem, cena včetně dopravy, instalace, nastavení. | kus | 1 |  | 0 | 21 | 0
|  | Lineární zdroj pro rozvod do stolů studentů | Lineárně řízený laboratorní zdroj 0 - 25 V, 0-10 A, univerzální síťový zdroj pro školní zařízení. Přepínatelné výstupní napětí 0 až 25 V lze odebírat jako AC napětí nebo přes zabudovaný můstkový usměrňovač jako DC napětí na samostatných bezpečnostních zdířkách. Zdroj stabilního napětí s 6 V/AC a 5 A/AC. Splňuje normy EN 61010 a 60950. Cena včetně dopravy, instalace. | kus | 1 |  | 0 | 21 | 0
|  | Rozvodný box 12V | Rozvodný propojovací box pro paralelní připojení 10-ti stolů studentů na lineární zdroj v katedře učitele. Cena včetně dopravy, instalace. | kus | 1 |  | 0 | 21 | 0
|  |  | Celkem bez DPH |  |  |  | 0
[10 empty] | 0 | 0 | 0 | 0