## Rekapitulace
Zpracováno programem firmy SELPO Broumy, tel. 603 525768
|  | Název: |  |  |  | MŠ Petrovická
ÚT, přípojka plyn, plynovod
| Investor: |  | Město Domažlice,
náměstí Míru 1, 344 20 Domažlice
Rekapitulace
| Kap. |  |  | Popis položky |  |  |  |  | Základ DPH | Základ 21,00%
| A. |  |  | UPRAVENÉ ROZPOČTOVÉ NÁKLADY
| 1. |  |  | PL06 - plynovod - MONTÁŽ |  |  |  |  | 7 447,40 | 7 447,40
| 2. |  |  | PL06 - plynovod - MATERIÁL |  |  |  |  | 9 056,49 | 9 056,49
| 3. |  |  | PL061 - plyn.přípojka - MONTÁŽ |  |  |  |  | 115 678,00 | 115 678,00
| 4. |  |  | PL061 - plyn.přípojka - MATERIÁL |  |  |  |  | 31 746,46 | 31 746,46
| 5. |  |  | PL08 - izolace - MONTÁŽ |  |  |  |  | 1 956,96 | 1 956,96
| 6. |  |  | PL08 - izolace - MATERIÁL |  |  |  |  | 11 532,86 | 11 532,86
| 7. |  |  | PL11 - ústřední vytápění - MONTÁŽ |  |  |  |  | 124 248,45 | 124 248,45
| 8. |  |  | PL11 - ústřední vytápění - MATERIÁL |  |  |  |  | 840 485,55 | 840 485,55
| 9. |  |  | PL31 - pomocné práce - MONTÁŽ |  |  |  |  | 5 950,00 | 5 950,00
|  |  |  | CELKEM URN |  |  |  |  | 1 148 102,17 | 1 148 102,17
| Σ |  |  | REKAPITULACE CELKEM |  |  |  |  | 1 148 102,17 | 1 148 102,17
[5 empty] | Základ DPH |  | DPH | Celkem s DPH
| Sazba 21,00% |  |  |  | 1 148 102,17 Kč |  | 241 101,50 Kč | 1 389 203,67 Kč
| Celkem: |  |  |  | 1 148 102,17 Kč |  | 241 101,50 Kč | 1 389 203,67 Kč

## Položky všech ceníků
Cena projektanta
Zpracováno programem firmy SELPO Broumy, tel. 603 525768
PL06 - plynovod
| Poř.č. |  | Číslo pol. | [5 empty] | Popis položky |  | Cena/jedn. [Kč] | Množství | Jedn. | Celkem [Kč]
| 1 |  | PM00000014 | [5 empty] | Prostup stěnou s chráničkou |  | 950 | 1,00 | kpl | 950
| 2 |  | 723181015 | [5 empty] | Potrubí měděné polotvrdé spojované lisováním DN 28 |  | 162.4 | 12,00 | m | 1948.8
| 3 |  | 723239102 | [5 empty] | Montáž armatur plynovodních se dvěma závity G 3/4 |  | 91 | 1,00 | ks | 91
| 4 |  | 723239130 | [5 empty] | Pružný spoj dopojení kotle - plyn |  | 168 | 1,00 | kus | 168
| 5 |  | VPUS0001 | [5 empty] | Vpuštění plynu |  | 504 | 1,00 | kpl | 504
| 6 |  | ZTP001 | [5 empty] | Tlaková zkouška |  | 1050 | 1,00 | kpl | 1050
| 7 |  | PLYNREV01 | [5 empty] | Revize plynovodu a plynového zařízení |  | 1195.6 | 1,00 | kpl | 1195.6
| 8 |  | HILT0050 | [5 empty] | Montáž objímky pro potrubí do DN50 |  | 154 | 10,00 | ks | 1540
Montáž celkem: 7 447,40 Kč
Celkem za ceník:
|  | Cena: |  | 7 447,40 |  | Kč
Základ DPH
| Základ 21,00% |  |  |  | 7 447,40 Kč
| Celkem: |  |  |  | 7 447,40 Kč
PL061 - plyn.přípojka
| Poř.č. |  | Číslo pol. | [5 empty] | Popis položky |  | Cena/jedn. [Kč] | Množství | Jedn. | Celkem [Kč]
| 1 |  | GEOZ0001 | [5 empty] | Geodetické zaměření plynovodní přípojky |  | 8000 | 1,00 | kpl | 8000
| 2 |  | DOK00010 | [5 empty] | Vyhotovení dokladů pro předání INNOGY (RWE) |  | 3000 | 1,00 | kpl | 3000
| 3 |  | VYTSIT0001 | [5 empty] | Vytýčení sítí |  | 6500 | 1,00 | kpl | 6500
| 4 |  | ZEMPR004 | [5 empty] | Zemní a výkopové práce |  | 85000 | 1,00 | kpl | 85000
| 5 |  | MONT0001 | [5 empty] | Montáž navrtávky ocel/PE pod tlakem |  | 2000 | 1,00 | kpl | 2000
| 6 |  | IZOL0002 | [5 empty] | Izolace navrtávky a přechodky |  | 910 | 1,00 | kpl | 910
| 7 |  | 722174219 | [5 empty] | Montáž potrubí z plastů rovné svařované polyfuzně |  | 80 | 22,00 | m | 1760
| 8 |  | 722174225 | [5 empty] | Montáž elektrotvarovky PE |  | 350 | 6,00 | ks | 2100
| 9 |  | OCHRSIG01 | [5 empty] | Montáž signální folie a vodiče |  | 14 | 22,00 | m | 308
| 10 |  | ZAVPR3201 | [5 empty] | Montáž závitové přechodky |  | 400 | 2,00 | kpl | 800
| 11 |  | ZEMPR3201 | [5 empty] | Montáž zemní přechodky |  | 400 | 1,00 | kpl | 400
| 12 |  | 723160341 | [5 empty] | Montáž skříně pro HUP a plynoměr |  | 1650 | 1,00 | kpl | 1650
| 13 |  | 723239103 | [5 empty] | Montáž armatur plynovodních se dvěma závity G 1 |  | 98 | 2,00 | ks | 196
| 14 |  | ZTP001 | [5 empty] | Tlaková zkouška |  | 1050 | 1,00 | kpl | 1050
| 15 |  | VPPLYN001 | [5 empty] | Vpuštění plynu |  | 504 | 1,00 | kpl | 504
| 16 |  | PLYNREV02 | [5 empty] | Revize plyn.přípojky |  | 1500 | 1,00 | kpl | 1500
Montáž celkem: 115 678,00 Kč
Celkem za ceník:
|  | Cena: |  | 115 678,00 |  |  |  | Kč
Základ DPH
| Základ 21,00% |  |  |  | 115 678,00 Kč
| Celkem: |  |  |  | 115 678,00 Kč
PL08 - izolace
| Poř.č. |  | Číslo pol. | [5 empty] | Popis položky |  | Cena/jedn. [Kč] | Množství | Jedn. | Celkem [Kč]
| 1 |  | I000000001 | [5 empty] | Montáž návlekové izolace |  | 12.08 | 162,00 | m | 1956.96
Montáž celkem: 1 956,96 Kč
Celkem za ceník:
|  | Cena: |  | 1 956,96 |  | Kč
Základ DPH
| Základ 21,00% |  |  |  | 1 956,96 Kč
| Celkem: |  |  |  | 1 956,96 Kč
PL11 - ústřední vytápění
| Poř.č. |  | Číslo pol. | [5 empty] | Popis položky |  | Cena/jedn. [Kč] | Množství | Jedn. | Celkem [Kč]
| 1 |  | KOZP0026 | [5 empty] | Montáž plynového kondenzačního kotle se zásobníkem |  | 2520 | 1,00 | kpl | 2520
| 2 |  | UDPKK001 | [5 empty] | Uvedení do provozu |  | 2172.45 | 1,00 | kpl | 2172.45
| 3 |  | UDPKK002 | [5 empty] | Montáž regulace |  | 3500 | 1,00 | kpl | 3500
| 4 |  | ODK001 | [5 empty] | Montáž koaxiálního odkouření |  | 4666.67 | 1,00 | kpl | 4666.67
| 5 |  | REVSPAL002 | [5 empty] | Revize spalinových cest |  | 2000 | 1,00 | kpl | 2000
| 6 |  | EXPDD001 | [5 empty] | Montáž expanzní tlakové nádoby |  | 532 | 1,00 | kpl | 532
| 7 |  | SERVV001 | [5 empty] | Montáž servisního ventilu |  | 119 | 1,00 | ks | 119
| 8 |  | ODVKOND001 | [5 empty] | Odvod kondenzátu |  | 1120 | 1,00 | kpl | 1120
| 9 |  | 734419112 | [5 empty] | Montáž manometru |  | 133 | 1,00 | kus | 133
| 10 |  | HVDT | [5 empty] | Montáž HVDT |  | 910 | 1,00 | ks | 910
| 11 |  | ROZ00002 | [5 empty] | Montáž rozdělovače/sběrače |  | 1456 | 1,00 | kpl | 1456
| 12 |  | ČSKUP0001 | [5 empty] | Montáž čerpadlové skupiny |  | 1330 | 2,00 | ks | 2660
| 13 |  | 0400004 | [5 empty] | Montáž servopohonu |  | 203 | 2,00 | ks | 406
| 14 |  | 734209115 | [5 empty] | Montáž magnet. filtru |  | 147 | 1,00 | kus | 147
| 15 |  | MONTDOP001 | [5 empty] | Montáž automatického doplňování vody |  | 1890 | 1,00 | kpl | 1890
| 16 |  | 734209116 | [5 empty] | Montáž armatur se dvěma závity G 5/4 |  | 121.8 | 12,00 | kus | 1461.6
| 17 |  | 734209115 | [5 empty] | Montáž armatury s dvěma závity G 1 |  | 112 | 2,00 | kus | 224
| 18 |  | 734209103 | [5 empty] | Montáž armatury s jedním závitem G 1/2 |  | 70 | 6,00 | ks | 420
| 19 |  | 734419111 | [5 empty] | Montáž teploměru |  | 133 | 4,00 | kus | 532
| 20 |  | 733222306 | [5 empty] | Potrubí měděné polotvrdé spojované lisováním DN 35 |  | 87.85 | 40,50 | m | 3557.93
| 21 |  | 733222306 | [5 empty] | Potrubí měděné polotvrdé spojované lisováním DN 28 |  | 87.85 | 65,00 | m | 5710.25
| 22 |  | 733222304 | [5 empty] | Potrubí měděné polotvrdé spojované lisováním DN 18 |  | 87.85 | 3,50 | m | 307.47
| 23 |  | 733322301 | [5 empty] | Potrubí plastové z PE-X spojované lisováním D 16x2 |  | 87.85 | 53,00 | m | 4656.05
| 24 |  | ŽEBŘ001 | [5 empty] | Montáž otopného koupelnového tělesa |  | 337.93 | 5,00 | ks | 1689.65
| 25 |  | TERMHL001 | [5 empty] | Montáž ovládací hlavice |  | 63 | 5,00 | ks | 315
| 26 |  | SYSDES01 | [5 empty] | Montáž systémové desky |  | 11.2 | 639,00 | m2 | 7156.8
| 27 |  | PODL30001 | [5 empty] | Montáž trubky podlahového vytápění |  | 9.8 | 3 911,50 | m | 38332.7
| 28 |  | DILPAS0001 | [5 empty] | Montáž dilatačního pásu |  | 17.5 | 537,00 | m | 9397.5
| 29 |  | ROZSKR001 | [5 empty] | Montáž rozdělovače a skříně pro podl.vytápění |  | 1330 | 8,00 | ks | 10640
| 30 |  | SROUVK001 | [5 empty] | Montáž svěrného šroubení |  | 70 | 136,00 | ks | 9520
| 31 |  | OBL001 | [5 empty] | Montáž fixačního oblouku |  | 5.83 | 136,00 | ks | 792.88
| 32 |  | DILPAS0002 | [5 empty] | Montáž dilatačního profilu |  | 17.5 | 95,00 | m | 1662.5
| 33 |  | 731191941 | [5 empty] | Napuštění a odvzdušnění systému |  | 1400 | 1,00 | kpl | 1400
| 34 |  | ZTL003 | [5 empty] | Zkouška tlaková |  | 1190 | 1,00 | ks | 1190
| 35 |  | ZTO001 | [5 empty] | Zkouška topná |  | 1050 | 1,00 | kpl | 1050
Montáž celkem: 124 248,45 Kč
Celkem za ceník:
|  | Cena: |  | 124 248,45 |  |  |  | Kč
Základ DPH
| Základ 21,00% |  |  |  | 124 248,45 Kč
| Celkem: |  |  |  | 124 248,45 Kč
PL31 - pomocné práce
| Poř.č. |  | Číslo pol. | [5 empty] | Popis položky |  | Cena/jedn. [Kč] | Množství | Jedn. | Celkem [Kč]
| 1 |  | PM00000011 | [5 empty] | Pomocné práce |  | 5950 | 1,00 | kpl | 5950
Montáž celkem: 5 950,00 Kč
Celkem za ceník:
|  | Cena: |  | 5 950,00 |  | Kč
Základ DPH
| Základ 21,00% |  |  |  | 5 950,00 Kč
| Celkem: |  |  |  | 5 950,00 Kč
Materiály
PL06 - plynovod
| Poř.č. |  | Číslo pol. | [5 empty] | Popis položky |  | Cena/jedn. [Kč] | Množství | Jedn. | Celkem [Kč]
| 1 |  | SANCO T 042 1.5 | [5 empty] | SANCO-CU tr.42x1,5 tvrdá |  | 646.21 | 2 | m | 1292.42
| 2 |  | VIE345 495 | [5 empty] | Oblouk 28 90st měď, profipress G |  | 295.92 | 10 | ks | 2959.2
| 3 |  | VIE346 270 | [5 empty] | Přechodka 28x3/4" vnější závit č. bronz, profipress G |  | 500 | 1 | ks | 500
| 4 |  | SANCO T 028 1.0 | [5 empty] | SANCO-CU tr.28x1,0 tvrdá |  | 221.4 | 12 | m | 2656.8
| 5 |  | VIE346 539 | [5 empty] | Nátrubek 42 měď , profipress G |  | 545 | 1 | ks | 545
| 6 |  | VIE346 642 | [5 empty] | Redukce 42x28 měď , profipress G |  | 444.89 | 1 | ks | 444.89
| 7 |  | FLXX15OUT-50 | [5 empty] | Vsuvka mosazná redukovaná Flexira xConnect T G3/4"-R3/4" |  | 111 | 1 | ks | 111
| 8 |  | FLX.14-002-923-5000 | [5 empty] | Trubka nerezová Flexira xConnect WR16 AISI 316L, DN15-3/4", návin 5 m |  | 259.4 | 0.7 | m | 181.58
| 9 |  | FLXX150UU-10 | [5 empty] | Matice Flexira xConnect T&O G3/4" DN15 převlečná poniklovaná |  | 39 | 2 | ks | 78
| 10 |  | FLXX150UT-20 | [5 empty] | Těsnění ploché Flexira xConnect T 3/4" 24/16x2 |  | 6 | 2 | ks | 12
| 11 |  | UPH10 | [5 empty] | Hmoždinka M10 |  | 3.46 | 10 | ks | 34.6
| 12 |  | UPSK8100 | [5 empty] | Šroub KOMBI M8x100 mm TORX ZB |  | 3.1 | 10 | ks | 31
| 13 |  | UPTO27 | [5 empty] | Objímka jednošr. 23-27 M8 3/4" |  | 21 | 10 | ks | 210
Základ DPH 21,00% = 9 056,49 Kč
Celkem za skupinu:
|  | Cena: |  | 9 056,49 |  | Kč
PL061 - plyn.přípojka
| Poř.č. |  | Číslo pol. | [5 empty] | Popis položky |  | Cena/jedn. [Kč] | Množství | Jedn. | Celkem [Kč]
| 1 |  | 280.100 | [5 empty] | Navrtávka navařovací, bezpečnostní zátka šroubovací |  | 8000 | 1 | ks | 8000
| 2 |  | SERVIWRAP | [5 empty] | Páska Serviwrap |  | 850 | 1 | ks | 850
| 3 |  | PEROPD40/10R11 | [5 empty] | DUALTEC trubka plyn PE100 SDR11 pr.40 |  | 192 | 22 | m | 4224
| 4 |  | TMP753-911-609 | [5 empty] | GF elektrosvařovací nátrubek d40 SDR11 PE100 |  | 200 | 1 | ks | 200
| 5 |  | TMP753-101-609 | [5 empty] | GF elektrosvařovací koleno 90° d40 SDR11 PE100 |  | 450 | 5 | ks | 2250
| 6 | [7 empty] | Vodič CY 4mm |  | 10 | 25 | m | 250
| 7 |  | PEFOLZL300 | [5 empty] | Výstražná fólie žlutá š.300mm "POZOR PLYN" (100m) |  | 2.7 | 22 | m | 59.4
| 8 |  | 100941 | [5 empty] | Závitová přechodka PE 100 40-1" 2000mm |  | 2573.07 | 2 | ks | 5146.14
| 9 |  | 100702 | [5 empty] | Zemní přechodka d 40 nerez |  | 1464.64 | 1 | ks | 1464.64
| 10 |  | 44593548 | [5 empty] | Skříň S 300 DC šedá |  | 2625 | 1 | ks | 2625
| 11 |  | 44594xxx | [5 empty] | Sokl S 300 |  | 2737.5 | 1 | ks | 2737.5
| 12 |  | 42231809 | [5 empty] | Úchyt plynoměru 250mm |  | 253.01 | 1 | ks | 253.01
| 13 |  | 141306702 | [5 empty] | Flexi trubka Cats-SK G1"x11/4" DN 25, L=500mm |  | 771.07 | 2 | ks | 1542.14
| 14 |  | 42231812 | [5 empty] | Úchyt přechodky |  | 204.82 | 2 | ks | 409.64
| 15 |  | 44699451 | [5 empty] | Instalační H-rám FRANCEL (250mm) |  | 590.35 | 1 | ks | 590.35
| 16 |  | GCKKP25 | [5 empty] | Uzávěr kulový 1" FF, plyn, páčka, typ GCKKP |  | 572.32 | 2 | ks | 1144.64
Základ DPH 21,00% = 31 746,46 Kč
Celkem za skupinu:
|  | Cena: |  | 31 746,46 |  |  | Kč
PL08 - izolace
| Poř.č. |  | Číslo pol. | [5 empty] | Popis položky |  | Cena/jedn. [Kč] | Množství | Jedn. | Celkem [Kč]
| 1 |  | ARMTU DG 018-13 | [5 empty] | Izolace Tubolit DG 18-13 hadice 2m, šedá |  | 24.2 | 56.5 | m | 1367.3
| 2 |  | ARMTU DG 028-30 | [5 empty] | Izolace Tubolit DG 28-30 hadice 2m, šedá |  | 91.83 | 65 | m | 5968.95
| 3 |  | ARMTU DG 035-30 | [5 empty] | Izolace Tubolit DG 35-30 hadice 2m, šedá |  | 103.62 | 40.5 | m | 4196.61
Základ DPH 21,00% = 11 532,86 Kč
Celkem za skupinu:
|  | Cena: |  | 11 532,86 |  |  | Kč
PL11 - ústřední vytápění
| Poř.č. |  | Číslo pol. | [5 empty] | Popis položky |  | Cena/jedn. [Kč] | Množství | Jedn. | Celkem [Kč]
| 1 |  | 4445852 | [5 empty] | Plynový kondenzační kotel 1.32 - (3,2-32 kW), modulace 1:10, 3,6m3/h, nerezový výměník, elektronické směšování směsi vzduch/plyn - sestava se zásobníkem 160l |  | 68490 | 1 | ks | 68490
| 2 |  | KHG714084810 | [5 empty] | Propojovací sada kotel-zásobník |  | 2140 | 1 | ks | 2140
| 3 |  | 7102442 | [5 empty] | Obslužná jednotka QAA75 |  | 3370.02 | 1 | ks | 3370.02
| 4 |  | 7105037 | [5 empty] | Externí modul AVS75 pro směšovací topný okruh |  | 4290.03 | 2 | ks | 8580.06
| 5 |  | ELMAT0002 | [5 empty] | Elektro materiál |  | 3000 | 1 | kpl | 3000
| 6 |  | KHG714072811 | [5 empty] | Venkovní čidlo teploty QAC34/101 |  | 649.98 | 1 | ks | 649.98
| 7 |  | QAD36/101 | [5 empty] | Příložné čidlo teploty |  | 759.98 | 2 | ks | 1519.96
| 8 |  | QAZ36.522/109 | [5 empty] | Čidlo teploty do jímky |  | 491.79 | 1 | ks | 491.79
| 9 |  | Y3H710RF0072 | [5 empty] | Regulace prostorová týdenní T3R týdenní bezdrátový, vzdálená správa pomocí aplikace |  | 2440.05 | 2 | ks | 4880.1
| 10 |  | REF6830100 | [5 empty] | MK kulový kohout 3/4" se zajištěním |  | 822 | 1 | ks | 822
| 11 |  | REF8001011 | [5 empty] | Expanzní nádoba NG 50l 6 bar, šedá |  | 1871 | 1 | ks | 1871
| 12 |  | 9164 | [5 empty] | Vypouštěcí hadice k pračkám 19x21mm-1m |  | 62.8 | 1 | ks | 62.8
| 13 |  | 97936156 | [5 empty] | Přečerpávání kondenzátu 1x230V 50 Hz |  | 2846.23 | 1 | ks | 2846.23
| 14 |  | AFR63 612 | [5 empty] | Manometr RF100, 0-4bar, G1/2" rad, bourdové pero |  | 328.7 | 1 | ks | 328.7
| 15 |  | IVA08011012 | [5 empty] | Uzávěr 1/2" s odvodněním kulový voda |  | 324.62 | 1 | ks | 324.62
| 16 |  | MOST201520 | [5 empty] | T kus redukovaný 3/4"x1/2"x3/4" mosaz |  | 92 | 1 | ks | 92
| 17 |  | GIAR146IY006 | [5 empty] | Rozdělovač termohydraulický 5/4" včetně izolace, 3m3/h |  | 6704 | 1 | ks | 6704
| 18 |  | GIAR586SEY02 | [5 empty] | Rozdělovač pro 2 topné okruhy, vč. izolace |  | 7862 | 1 | ks | 7862
| 19 |  | 546465 | [5 empty] | Konzole na stěnu pro rozdělovače |  | 747.97 | 1 | par | 747.97
| 20 |  | R586RY103 | [5 empty] | Skupina čerpadlová (Q=2,5m3//hod; H= 3,3m) |  | 13605 | 2 | ks | 27210
| 21 |  | K275Y011 | [5 empty] | Servopohon pro směšovací ventily K275 |  | 3119 | 2 | ks | 6238
| 22 |  | 2206114 | [5 empty] | Separátor nečistot s magnetry DN32 vč. izolace |  | 5790 | 1 | ks | 5790
| 23 |  | REF6811500 | [5 empty] | Zařízení doplňovací kompaktní automatické |  | 16621 | 1 | ks | 16621
| 24 |  | GCK32 | [5 empty] | Klapka zpětná 5/4" EURA typ GCK, mosazné sedlo, PN 25 |  | 652.87 | 2 | ks | 1305.74
| 25 |  | GCKK32 | [5 empty] | Kulový uzávěr voda FF páčka 5/4" |  | 662.87 | 10 | ks | 6628.7
| 26 |  | GCKK25 | [5 empty] | Kulový uzávěr voda FF páčka 1" |  | 428.58 | 2 | ks | 857.16
| 27 |  | KKVV 15 | [5 empty] | Kohout vypouštěcí kulový 1/2" |  | 145 | 6 | ks | 870
| 28 |  | AFR63 696 | [5 empty] | Teploměr bimetalový Bi100 100mm,120°C |  | 240.73 | 4 | ks | 962.92
| 29 |  | CUTRUB35 | [5 empty] | Trubka Cu 35 včetně tvarovek lisovací |  | 1327.29 | 40.5 | m | 53755.25
| 30 |  | CUTRUB28 | [5 empty] | Trubka Cu 28 včetně tvarovek lisovací |  | 927.28 | 65 | m | 60273.2
| 31 |  | CUTRUB18 | [5 empty] | Trubka Cu 18 včetně tvarovek lisovací |  | 418.19 | 3.5 | m | 1463.67
| 32 |  | PEXTRUB16 | [5 empty] | Trubka Al Pex 16 včetně tvarovek |  | 154.55 | 53 | m | 8191.15
| 33 |  | HEI3879-02.000 | [5 empty] | Ventil E-Z 1/2" rohový, dvoutrubkové soustavy, bronzový poniklovaný |  | 1359 | 5 | ks | 6795
| 34 |  | 06585 | [5 empty] | GT-BW 50 - ochr.oblouk |  | 175.99 | 5 | pár | 879.95
| 35 |  | KLC-150060-00-10 | [5 empty] | Radiátor koupelnový 600/1500 KLC white RAL9016 |  | 2216 | 3 | ks | 6648
| 36 |  | KLC-150045-00-10 | [5 empty] | Radiátor koupelnový 450/1500 KLC white RAL9016 |  | 2044 | 1 | ks | 2044
| 37 |  | KLC-182075-00-10 | [5 empty] | Radiátor koupelnový 750/1820 KLC white RAL9016 |  | 2784 | 1 | ks | 2784
| 38 |  | RVCHT | [5 empty] | Hlavice RVC termostatická M30x1,5 bílá |  | 290.01 | 5 | ks | 1450.05
| 39 |  | R979Y050CZ | [5 empty] | Izolační deska T 50 H 50, pro podlahové vytápění, s montážními výstupky, zesílená fólie 0,9 mm |  | 378 | 639 | m2 | 241542
| 40 |  | R996TY227 | [5 empty] | Trubka 16x2 PE-X pro topné systémy (90/70) a podlahové vytápění, kyslíková bariéra |  | 29 | 3911.5 | m | 113433.5
| 41 |  | K369Y021 | [5 empty] | Pás izolační a dilatační 15x0,8cm-podlaha x stěna, samolepící |  | 21 | 590.7 | m | 12404.7
| 42 |  | R553DKB10 | [5 empty] | Rozdělovač kompletní 1"x18/10 s kulovými kohouty s teploměry, vypouštěním, odvzdušněním, skříň pro zazdění |  | 13106 | 4 | ks | 52424
| 43 |  | R553DKB07 | [5 empty] | Rozdělovač kompletní 1"x18/7 s kulovými kohouty s teploměry, vypouštěním, odvzdušněním, skříň pro zazdění |  | 10353 | 1 | ks | 10353
| 44 |  | R553DKB06 | [5 empty] | Rozdělovač kompletní 1"x18/6 s kulovými kohouty s teploměry, vypouštěním, odvzdušněním, skříň pro zazdění |  | 9560 | 1 | ks | 9560
| 45 |  | R553DKB05 | [5 empty] | Rozdělovač kompletní 1"x18/5 s kulovými kohouty s teploměry, vypouštěním, odvzdušněním, skříň pro zazdění |  | 8803 | 1 | ks | 8803
| 46 |  | R179MX014 | [5 empty] | Adaptér 16x(16x2) pro trubky PEX-AL-PEX |  | 76 | 136 | ks | 10336
| 47 |  | W549Y003CZ | [5 empty] | W549 - Fixační oblouk pro plastové trubky |  | 24 | 136 | ks | 3264
| 48 |  | R872D | [5 empty] | Lišta R872D pro ukotvení dilatační pásky |  | 275 | 95 | m | 26125
Základ DPH 21,00% = 813 796,22 Kč
Celkem za skupinu:
|  | Cena: |  | 813 796,22 |  |  |  | Kč
PL11 - ústřední vytápění \ odkouření
| Poř.č. |  | Číslo pol. | [5 empty] | Popis položky |  | Cena/jedn. [Kč] | Množství | Jedn. | Celkem [Kč]
| 1 |  | KHA7150801250 | [5 empty] | Redukovaný revizní T- kus s kontrolním víčkem, 60/100 - 80/125 |  | 3590.07 | 1 | ks | 3590.07
| 2 |  | KHG714088810 | [5 empty] | Koaxiální koleno 45° průměr 80/125 |  | 959.97 | 2 | ks | 1919.94
| 3 |  | KHG714088710 | [5 empty] | Koaxiální koleno 90° průměr 80/125 |  | 1009.97 | 1 | ks | 1009.97
| 4 |  | KHA715080251 | [5 empty] | Pateční koleno 87° O 80/125 mm s kotvením |  | 2049.81 | 1 | ks | 2049.81
| 5 |  | KHG714088610 | [5 empty] | Prodloužení koaxiálních trubek průměr 80/125 (500 mm) |  | 1069.97 | 3 | ks | 3209.91
| 6 |  | KHG714088510 | [5 empty] | Prodloužení koaxiálních trubek průměr 80/125 (1000 mm) |  | 1529.96 | 7 | ks | 10709.72
| 7 |  | KHA715000017 | [5 empty] | Průchodka střechou - pro vodorovné střechy |  | 810 | 1 | ks | 810
| 8 |  | KHA715080081 | [5 empty] | Vertikální komínová koncovka |  | 3389.91 | 1 | ks | 3389.91
Základ DPH 21,00% = 26 689,33 Kč
Celkem za skupinu:
|  | Cena: |  | 26 689,33 |  |  | Kč
Celkem za materiály:
|  | Cena: |  | 892 821,36 |  |  |  | Kč
Základ DPH
| Základ 21,00% |  |  |  | 892 821,36 Kč
| Celkem: |  |  |  | 892 821,36 Kč