## Stezka pro pěší a cyklisty podé
ZADÁNÍ S VÝKAZEM VÝMĚR
Stavba: Stezka pro pěší a cyklisty podél hřbitova - Domažlice
Objekt: Stezka pro pěší a cyklisty podél hřbitova
Objednatel: Město Domažlice
Zhotovitel: Bude vybrán ve výběrovém řízení | [5 empty] | Zpracoval: Jaroslava Jahnová
Místo: Domažlice | [5 empty] | Datum: 16. 7. 2019
Č. | KCN | Kód položky | Popis | MJ | Množství celkem | Jednotková cena zadání | Celková cena zadání
1 | 2 | 3 | 4 | 5 | 6 | 7 | 8
|  | HSV | Práce a dodávky HSV |  |  |  | 0
|  | 1 | Zemní práce |  |  |  | 0
1 | 232 | 111251222 | Prořezávky listnaté výšky do 5 m do 50 kusů | ar | 0.22 |  | 0
2 | 001 | 112101105 | Kácení stromů listnatých D kmene do 1100 mm | kus | 2 |  | 0
3 | 001 | 112201105 | Odstranění pařezů D přes 900 mm | kus | 2 |  | 0
4 | 221 | 113107242 | Odstranění podkladu pl přes 200 m2 živičných tl 100 mm | m2 | 338 |  | 0
5 | 001 | 162201414 | Vodorovné přemístění kmenů stromů listnatých do 1 km D kmene do 900 mm | kus | 2 |  | 0
6 | 001 | 162201424 | Vodorovné přemístění pařezů do 1 km D do 900 mm | kus | 2 |  | 0
7 | 231 | 111301111 | Sejmutí ornice a drnu tl do 100 mm s přemístěním do 50 m nebo naložením na dopravní prostředek | m2 | 1700 |  | 0
8 | 002 | 113151111 | Rozebrání zpevněných ploch ze silničních dílců | m2 | 60 |  | 0
9 | 221 | 113154114 | Frézování živičného krytu tl do 100 mm pruh š do 0,5 m pl do 500 m2 bez překážek v trase | m2 | 26 |  | 0
10 | 221 | 113202111 | Vytrhání obrub krajníků obrubníků stojatých | m | 38 |  | 0
11 | 001 | 122202202 | Odkopávky a prokopávky nezapažené pro silnice objemu do 1000 m3 v hornině tř. 3 | m3 | 525 |  | 0
12 | 001 | 122202209 | Příplatek k odkopávkám a prokopávkám pro silnice v hornině tř. 3 za lepivost | m3 | 525 |  | 0
13 | 001 | 132201101 | Hloubení rýh š do 600 mm v hornině tř. 3 objemu do 100 m3 | m3 | 45.5 |  | 0
14 | 001 | 132201109 | Příplatek za lepivost k hloubení rýh š do 600 mm v hornině tř. 3 | m3 | 45.5 |  | 0
15 | 001 | 132201201 | Hloubení rýh š do 2000 mm v hornině tř. 3 objemu do 100 m3 | m3 | 79 |  | 0
16 | 001 | 132201209 | Příplatek za lepivost k hloubení rýh š do 2000 mm v hornině tř. 3 | m3 | 79 |  | 0
17 | 001 | 162401102 | Vodorovné přemístění do 2000 m výkopku/sypaniny z horniny tř. 1 až 4 | m3 | 819.5 |  | 0
18 | 001 | 167101102 | Nakládání výkopku z hornin tř. 1 až 4 přes 100 m3 | m3 | 819.5 |  | 0
19 | 001 | 171201201 | Uložení sypaniny na skládky | m3 | 819.5 |  | 0
20 | 001 | 174101101 | Zásyp jam, šachet rýh nebo kolem objektů sypaninou se zhutněním | m3 | 34 |  | 0
21 | 001 | 175101201 | Obsypání objektu nad přilehlým původním terénem sypaninou bez prohození sítem, uloženou do 3 m | m3 | 9 |  | 0
22 | 589 | 58981116 | recyklát směsný frakce 32/63 | t | 4 |  | 0
|  |  | 2 * 2 |  | 4
23 | 583 | 583312000 | kamenivo těžené zásypový materiál | t | 4 |  | 0
|  |  | 2 * 2 |  | 4
24 | 001 | 181301111 | Rozprostření ornice tl vrstvy do 100 mm pl přes 500 m2 v rovině nebo ve svahu do 1:5 | m2 | 865 |  | 0
25 | 231 | 181411131 | Založení parkového trávníku výsevem plochy do 1000 m2 v rovině a ve svahu do 1:5 | m2 | 865 |  | 0
26 | 005 | 00572410 | osivo směs travní parková | kg | 17.3 |  | 0
|  |  | 8,65 * 2 |  | 17.3
27 | 001 | 181951102 | Úprava pláně v hornině tř. 1 až 4 se zhutněním | m2 | 1825 |  | 0
28 | 001 | 182101101 | Svahování v zářezech v hornině tř. 1 až 4 | m2 | 33 |  | 0
29 | 231 | 184818231 | Ochrana kmene průměru do 300 mm bedněním výšky do 2 m | kus | 2 |  | 0
30 | 231 | 184818233 | Ochrana kmene průměru přes 500 do 700 mm bedněním výšky do 2 m | kus | 3 |  | 0
31 | 231 | 184818235 | Ochrana kmene průměru přes 900 do 1100 mm bedněním výšky do 2 m | kus | 2 |  | 0
|  | 3 | Svislé a kompletní konstrukce |  |  |  | 0
32 | 231 | 339921132 | Osazování betonových palisád do betonového základu v řadě výšky prvku přes 0,5 do 1 m | m | 7.3 |  | 0
33 | 592 | 59228412 | palisáda tyčová půlkulatá betonová přírodní 17,5X20X60 cm | kus | 21 |  | 0
34 | 592 | 59228413 | palisáda tyčová půlkulatá betonová přírodní 17,5X20X80 cm | kus | 10 |  | 0
35 | 592 | 59228414 | palisáda tyčová půlkulatá betonová přírodní 17,5X20X100 cm | kus | 11 |  | 0
36 | 231 | 339921133 | Osazování betonových palisád do betonového základu v řadě výšky prvku přes 1 do 1,5 m | m | 4.2 |  | 0
37 | 592 | 59228415 | palisáda tyčová půlkulatá betonová přírodní 17,5X20X120 cm | kus | 9 |  | 0
38 | 592 | 59228416 | palisáda tyčová půlkulatá armovaná 17,5X20X150 cm | kus | 15 |  | 0
|  | 5 | Komunikace |  |  |  | 0
39 | 221 | 564851111 | Podklad ze štěrkodrtě ŠD tl 150 mm | m2 | 1624 |  | 0
40 | 221 | 564861111 | Podklad ze štěrkodrtě ŠD tl 200 mm | m2 | 70 |  | 0
41 | 221 | 564911411 | Podklad z asfaltového recyklátu tl 50 mm | m2 | 25 |  | 0
42 | 221 | 564932110 | Podklad z mechanicky zpevněného kameniva MZK tl 70 mm | m2 | 55 |  | 0
43 | 221 | 564932111 | Podklad z mechanicky zpevněného kameniva MZK tl 100 mm | m2 | 1544 |  | 0
44 | 221 | 564952111 | Podklad z mechanicky zpevněného kameniva MZK tl 150 mm | m2 | 55 |  | 0
45 | 221 | 564962111 | Podklad z mechanicky zpevněného kameniva MZK tl 200 mm | m2 | 70 |  | 0
46 | 221 | 564971416 | Vyrovnávky z recyklátu tl do 350 mm | m2 | 1520 |  | 0
47 | 221 | 566501111 | Úprava krytu z kameniva drceného pro nový kryt s doplněním kameniva drceného do 0,10 m3/m2 | m2 | 55 |  | 0
48 | 221 | 569931132 | Zpevnění krajnic asfaltovým recyklátem tl do 100 mm | m2 | 221.1 |  | 0
49 | 221 | 577133111 | Asfaltový beton vrstva obrusná ACO 8 (ABJ) tl 40 mm š do 3 m z nemodifikovaného asfaltu | m2 | 55 |  | 0
50 | 221 | 577134211 | Asfaltový beton vrstva obrusná ACO 11 (ABS) tř. II tl 40 mm š do 3 m z nemodifikovaného asfaltu | m2 | 70 |  | 0
51 | 221 | 577135112 | Asfaltový beton vrstva ložní ACL 16 (ABH) tl 40 mm š do 3 m z nemodifikovaného asfaltu | m2 | 55 |  | 0
52 | 221 | 577143111 | Asfaltový beton vrstva obrusná ACO 8 (ABJ) tl 50 mm š do 3 m z nemodifikovaného asfaltu | m2 | 1520 |  | 0
53 | 221 | 577155112 | Asfaltový beton vrstva ložní ACL 16 (ABH) tl 60 mm š do 3 m z nemodifikovaného asfaltu | m2 | 70 |  | 0
54 | 221 | 596211121 | Kladení zámkové dlažby komunikací pro pěší tl 60 mm skupiny B pl do 100 m2 | m2 | 79 |  | 0
55 | 592 | 59245018 | dlažba skladebná betonová 20x10x6 cm přírodní | m2 | 50 |  | 0
56 | 592 | 59245008 | dlažba skladebná betonová 20 x 10 x 6 cm barevná | m2 | 5 |  | 0
57 | 592 | 59245006 | dlažba skladebná betonová základní pro nevidomé 20 x 10 x 6 cm barevná | m2 | 24 |  | 0
58 | 221 | 596211124 | Příplatek za kombinaci dvou barev u kladení betonových dlažeb komunikací pro pěší tl 60 mm skupiny B | m2 | 29 |  | 0
|  | 8 | Trubní vedení |  |  |  | 0
59 | 271 | 871265211 | Kanalizační potrubí z tvrdého PVC-systém KG tuhost třídy SN4 DN100 | m | 5 |  | 0
60 | 286 | 286112290 | trubka KGEM s hrdlem 110X3,2X1M SN4KOEX,PVC | kus | 5 |  | 0
61 | 271 | 871315211 | Kanalizační potrubí z tvrdého PVC-systém KG tuhost třídy SN4 DN150 | m | 3 |  | 0
62 | 286 | 286112390 | trubka KGEM s hrdlem 150X4,0X1M SN4KOEX,PVC | kus | 3 |  | 0
63 | 271 | 871375211 | Kanalizační potrubí z tvrdého PVC-systém KG tuhost třídy SN4 DN300 | m | 94 |  | 0
64 | 286 | 286112510 | trubka KGEM s hrdlem 300X7,7X1M SN4KOEX,PVC | kus | 94 |  | 0
65 | 271 | 894211121 | Šachty kanalizační kruhové z prostého betonu na potrubí DN 250 nebo 300 dno beton tř. C 25/30 | kus | 2 |  | 0
66 | 271 | 895941111A | Vpusť kanalizační uliční z bet. dílců typ UV-50 normální - kompletní provedení vč. kalového koše | kus | 2 |  | 0
67 | 221 | 899331111 | Výšková úprava uličního vstupu nebo vpusti do 200 mm zvýšením poklopu, mříží, krycího hrnce | kus | 1 |  | 0
|  | 9 | Ostatní konstrukce a práce-bourání |  |  |  | 0
68 | 221 | 914111111 | Montáž svislé dopravní značky do velikosti 1 m2 objímkami na sloupek nebo konzolu | kus | 15 |  | 0
69 | 404 | 404440040 | značka dopravní svislá reflexní AL 3M P4 700 mm | kus | 3 |  | 0
70 | 404 | 404442030 | značka svislá reflexní C9a , C9b AL- NK 500 mm | kus | 10 |  | 0
71 | 404 | 404442570 | značka svislá reflexní IP 12 + symbol 01 AL- NK 500 x 700 mm | kus | 1 |  | 0
72 | 404 | 40445141 | značka dopr dodat E1 500/500 fól 1, text "2x" | kus | 1 |  | 0
73 | 221 | 912211111 | Montáž směrového sloupku silničního plastového prosté uložení bez betonového základu | kus | 2 |  | 0
74 | 404 | 404451580 | sloupek silniční plastový s odrazovými skly směrový Z11c, Z11d 1200 mm | kus | 2 |  | 0
75 | 221 | 914511111 | Montáž sloupku dopravních značek délky do 3,5 m s betonovým základem | kus | 14 |  | 0
76 | 404 | 404452250 | sloupek Zn 60 - 350 | kus | 14 |  | 0
77 | 404 | 404452530 | víčko plastové na sloupek 60 | kus | 14 |  | 0
78 | 404 | 404452560 | upínací svorka na sloupek US 60 | kus | 30 |  | 0
79 | 221 | 919413111 | Vtokový objekt z betonu prostého propustku z trub do DN 800 s mříží a kalovou jímkou | kus | 1 |  | 0
80 | 221 | 935113111 | Osazení odvodňovacího polymerbetonového žlabu s krycím roštem šířky do 200 mm | m | 3 |  | 0
81 | 592 | 592270010 | žlab odvodňovací ACO N100 typ 7,polymerbeton 100 x 13 x 16 x 16,5 cm | kus | 3 |  | 0
82 | 592 | 592270210 | rošt mřížkový MW 30x20 ACO N100 - pozink.ocel 100cm x 12,7cm x 687cm2/m, tř.zatíž. B125 | kus | 3 |  | 0
83 | 231 | 966001311 | Odstranění odpadkového koše s betonovou patkou | kus | 1 |  | 0
84 | 231 | 936104211 | Montáž odpadkového koše do betonové patky | kus | 1 |  | 0
85 | 221 | 966006132 | Odstranění značek dopravních nebo orientačních se sloupky s betonovými patkami | kus | 4 |  | 0
86 | 221 | 914111111.2 | Montáž svislé dopravní značky do velikosti 1 m2 objímkami na sloupek nebo konzolu - znovu osazení | kus | 4 |  | 0
87 | 221 | 914511111.2 | Montáž sloupku dopravních značek délky do 3,5 m s betonovým základem - znovu osazení | kus | 4 |  | 0
88 | 221 | 915131116 | Vodorovné dopravní značení retroreflexní žlutou barvou přechody pro chodce, šipky nebo symboly | m2 | 7 |  | 0
89 | 221 | 915621111 | Předznačení vodorovného plošného značení | m2 | 7 |  | 0
90 | 221 | 915351111 | Předformátované vodorovné dopravní značení číslice nebo písmeno délky do 1 m | kus | 20 |  | 0
91 | 221 | 916111113 | Osazení obruby z velkých kostek s boční opěrou do lože z betonu prostého | m | 20 |  | 0
92 | 592 | 59245020 | dlažba skladebná betonová 20x10x8 cm přírodní | m2 | 2 |  | 0
93 | 221 | 916131213 | Osazení silničního obrubníku betonového stojatého s boční opěrou do lože z betonu prostého | m | 191 |  | 0
94 | 592 | 59217034 | obrubník betonový silniční 100x15x30 cm | m | 11 |  | 0
95 | 592 | 59217031 | obrubník betonový silniční 100 x 15 x 25 cm | m | 180 |  | 0
96 | 231 | 916331112 | Osazení zahradního obrubníku betonového do lože z betonu s boční opěrou | m | 225 |  | 0
97 | 592 | 59217036 | obrubník betonový parkový přírodní 50x8x25 cm | m | 225 |  | 0
98 | 221 | 916991121 | Lože pod obrubníky, krajníky nebo obruby z dlažebních kostek z betonu prostého | m3 | 14 |  | 0
99 | 221 | 919735112 | Řezání stávajícího živičného krytu hl do 100 mm | m | 224 |  | 0
100 | 221 | 919731122 | Zarovnání styčné plochy podkladu nebo krytu živičného tl do 100 mm | m | 210 |  | 0
101 | 221 | 935112211 | Osazení příkopového žlabu do betonu tl 100 mm z betonových tvárnic do š 800 mm | m | 6 |  | 0
102 | 592 | 59227723 | žlab betonový dvouvrstvý vibrolisovaný pro povrchové odvodnění 8 x 33 x 59/66,9 | kus | 18 |  | 0
103 | 221 | 938902112 | Čištění příkopů komunikací příkopovým rypadlem objem nánosu do 0,3 m3/m | m | 40 |  | 0
104 | 221 | 919441211 | Čelo propustku šikmé vyzděné ze žul. kvádrů pro propustek z trub DN 300 až 500 | kus | 1 |  | 0
105 | 221 | 966008112 | Bourání trubního propustku do DN 500 | m | 12 |  | 0
106 | 211 | 966077151 | Odstranění různých doplňkových ocelových konstrukcí hmotnosti do 1000 kg | kus | 1 |  | 0
107 | R | AGREG4 | Osazení zastávkového přístřešku s lavičkou, 2 bočnice 3000x1500x2595 mm, dvou-modulační + 2 boční skla včetně ukotvení, základové patk+10 ks dalšík patek a materiálu | ks | 1 |  | 0
|  | 99 | Přesun hmot |  |  |  | 0
108 | 211 | 997211511 | Vodorovná doprava suti po suchu na vzdálenost do 1 km | t | 111.099 |  | 0
109 | 211 | 997211519 | Příplatek ZKD 1 km u vodorovné dopravy suti | t | 666.594 |  | 0
110 | 221 | 997221815 | Poplatek za uložení betonového odpadu na skládce (skládkovné) | t | 43.265 |  | 0
111 | 221 | 997221845 | Poplatek za uložení odpadu z asfaltových povrchů na skládce (skládkovné) | t | 67.834 |  | 0
112 | 221 | 998225111 | Přesun hmot pro pozemní komunikace s krytem z kamene, monolitickým betonovým nebo živičným | t | 184.418 |  | 0
|  |  | Celkem |  |  |  | 0