## Rekapitulace stavby
Export Komplet | [24 empty] | VZ | 2.0 | ZAMOK |  |  |  |  | False | False | {0a6a8449-4f99-48f8-b602-d6500ed2536d}
[31 empty] | 0,01 | 21
[31 empty] | 0,01 | 15
|  | REKAPITULACE STAVBY | [15 empty] | v --- níže se nacházejí doplnkové a pomocné údaje k sestavám --- v | [11 empty] | Návod na vyplnění | 0,001
|  | Kód: |  |  |  |  | 2020100227 | [22 empty] | Měnit lze pouze buňky se žlutým podbarvením! 1) v Rekapitulaci stavby vyplňte údaje o Uchazeči (přenesou se do ostatních sestav i v jiných listech) 2) na vybraných listech vyplňte v sestavě Soupis prací ceny u položek | 0,01
|  | Stavba: |  |  |  |  | Domažlice,Mateřská škola Petrovická, p.č.5545/1,5590,5591,5595 | [23 empty] | 0,01
|  | KSO: | [11 empty] | CC-CZ: | [16 empty] | 0,01
|  | Místo: | [11 empty] | Datum: |  | 3. 3. 2020 | [14 empty] | 0,01
0,01
|  | Zadavatel: | [11 empty] | IČ: | [16 empty] | 0,01
[14 empty] | DIČ: | [16 empty] | 0,01
0,01
|  | Uchazeč: | [11 empty] | IČ: |  | Vyplň údaj | [14 empty] | 0,01
|  |  | Vyplň údaj | [10 empty] | DIČ: |  | Vyplň údaj | [14 empty] | 0,01
False
|  | Projektant: | [11 empty] | IČ: | [16 empty] | False
[14 empty] | DIČ: | [16 empty] | True
0,01
|  | Zpracovatel: | [11 empty] | IČ: | [16 empty] | 0,01
[14 empty] | DIČ: | [16 empty] | False
Poznámka:
Soupis prací je sestaven s využitím Cenové soustavy ÚRS. Položky, které pochází z této cenové soustavy, jsou ve sloupci 'Cenová soustava' označeny popisem 'CS ÚRS' a úrovní příslušného kalendářního pololetí. Veškeré další informace vymezující popis a podmínky použití těchto položek z Cenové soustavy, které nejsou uvedeny přímo v soupisu prací, jsou neomezeně dálkově k dispozici na www.cs-urs.cz, sekce Cenové a technické podmínky.
|  | Cena bez DPH | [11 empty] | 0
[8 empty] | Sazba daně |  | Základ daně |  |  |  | Výše daně
|  | DPH |  | základní |  |  |  | 21% |  | 0 |  |  |  | 0
|  |  |  | snížená |  |  |  | 15% |  | 0 |  |  |  | 0
|  |  |  | zákl. přenesená |  |  |  | 21% |  | 0 |  |  |  | 0
|  |  |  | sníž. přenesená |  |  |  | 15% |  | 0 |  |  |  | 0
|  |  |  | nulová |  |  |  | 0% |  | 0 |  |  |  | 0
|  | Cena s DPH | [6 empty] | v |  | CZK |  |  | 0
REKAPITULACE OBJEKTŮ STAVBY A SOUPISŮ PRACÍ
| Kód: | [6 empty] | 2020100227
| Stavba: | [6 empty] | Domažlice,Mateřská škola Petrovická, p.č.5545/1,5590,5591,5595
| Místo: | [11 empty] | Datum: |  | 3. 3. 2020
| Zadavatel: | [11 empty] | Projektant: |  |  |  |  | Informatívní údaje z listů zakázek
| Uchazeč: | [11 empty] | Zpracovatel:
| Kód |  |  |  | Popis | [6 empty] | Cena bez DPH [CZK] |  |  |  | Cena s DPH [CZK] | Typ | z toho Ostat. náklady [CZK] | DPH [CZK] | Normohodiny [h] | DPH základní [CZK] | DPH snížená [CZK] | DPH základní přenesená [CZK] | DPH snížená přenesená [CZK] | Základna DPH základní | Základna DPH snížená | Základna DPH zákl. přenesená | Základna DPH sníž. přenesená | Základna DPH nulová
| Náklady stavby celkem | [10 empty] | 0 |  |  |  | 0 |  | 0 | 0 | 0 | 0 | 0 | 0 | 0 | 0 | 0 | 0 | 0 | 0 |  | D | 0 | ###NOIMPORT### | IMPORT | {0a6a8449-4f99-48f8-b602-d6500ed2536d} | {00000000-0000-0000-0000-000000000000}
/ |  | 01 |  |  |  | Odstranění stávajících zpevněných ploch a přípravné práce | [5 empty] | 0 |  |  |  | 0 | STA | 0 | 0 | 0 | 0 | 0 | 0 | 0 | 0 | 0 | 0 | 0 | 0 |  |  | 1 |  | IMPORT | {e1e2eac2-ae51-4303-90a5-ecf0f9eca0d0} | {0a6a8449-4f99-48f8-b602-d6500ed2536d} | 2
/ |  | 02 |  |  |  | Vlastní objekt MŠ (bez vytápění a pynoinstalace) | [5 empty] | 0 |  |  |  | 0 | STA | 0 | 0 | 0 | 0 | 0 | 0 | 0 | 0 | 0 | 0 | 0 | 0 |  |  | 1 |  | IMPORT | {2d57136b-75d6-4bbf-9137-88fd7bc704bd} | {0a6a8449-4f99-48f8-b602-d6500ed2536d} | 2
/ |  | 03 |  |  |  | Vytápění a plynoinstalace objektu MŠ | [5 empty] | 0 |  |  |  | 0 | STA | 0 | 0 | 0 | 0 | 0 | 0 | 0 | 0 | 0 | 0 | 0 | 0 |  |  | 1 |  | IMPORT | {a25af8d5-d4b2-4cbb-b7f1-db0195d7a122} | {0a6a8449-4f99-48f8-b602-d6500ed2536d} | 2
/ |  | 04 |  |  |  | Venkovní úpravy | [5 empty] | 0 |  |  |  | 0 | STA | 0 | 0 | 0 | 0 | 0 | 0 | 0 | 0 | 0 | 0 | 0 | 0 |  |  | 1 |  | IMPORT | {a6729eb3-770c-4908-92c5-a44139125bb3} | {0a6a8449-4f99-48f8-b602-d6500ed2536d} | 2
/ |  | 05 |  |  |  | VRN | [5 empty] | 0 |  |  |  | 0 | STA | 0 | 0 | 0 | 0 | 0 | 0 | 0 | 0 | 0 | 0 | 0 | 0 |  |  | 1 |  | IMPORT | {27b5dd46-0319-4748-892b-d1ad55b3ab96} | {0a6a8449-4f99-48f8-b602-d6500ed2536d} | 2

## 01 - Odstranění stávající...
{e1e2eac2-ae51-4303-90a5-ecf0f9eca0d0}
2
| KRYCÍ LIST SOUPISU PRACÍ | [7 empty] | v --- níže se nacházejí doplnkové a pomocné údaje k sestavám --- v | [9 empty] | False
Stavba:
Domažlice,Mateřská škola Petrovická, p.č.5545/1,5590,5591,5595
Objekt:
01 - Odstranění stávajících zpevněných ploch a přípravné práce
| KSO: |  |  |  |  | CC-CZ:
| Místo: |  |  |  |  | Datum: | 3. 3. 2020
| Zadavatel: |  |  |  |  | IČ:
DIČ:
| Uchazeč: |  |  |  |  | IČ: | Vyplň údaj
|  | Vyplň údaj |  |  |  | DIČ: | Vyplň údaj
| Projektant: |  |  |  |  | IČ:
DIČ:
| Zpracovatel: |  |  |  |  | IČ:
DIČ:
Poznámka:
| Cena bez DPH | [5 empty] | 0
|  |  | Základ daně |  |  | Sazba daně | Výše daně
| DPH | základní | 0 |  |  | 21% | 0
|  | snížená | 0 |  |  | 15% | 0
|  | zákl. přenesená | 0 |  |  | 21% | 0
|  | sníž. přenesená | 0 |  |  | 15% | 0
|  | nulová | 0 |  |  | 0% | 0
| Cena s DPH |  |  | v | CZK |  | 0
REKAPITULACE ČLENĚNÍ SOUPISU PRACÍ
Stavba:
Domažlice,Mateřská škola Petrovická, p.č.5545/1,5590,5591,5595
Objekt:
01 - Odstranění stávajících zpevněných ploch a přípravné práce
Místo: | [5 empty] | Datum: | 3. 3. 2020
Zadavatel: | [5 empty] | Projektant:
Uchazeč: |  |  | Vyplň údaj |  |  | Zpracovatel:
Kód dílu - Popis | [6 empty] | Cena celkem [CZK]
Náklady stavby celkem | [6 empty] | 0 | [12 empty] | -1
| HSV - Práce a dodávky HSV | [5 empty] | 0
| 1 - Zemní práce | [5 empty] | 0
| 9 - Ostatní konstrukce a práce, bourání | [5 empty] | 0
| 997 - Přesun sutě | [5 empty] | 0
SOUPIS PRACÍ
Stavba:
Domažlice,Mateřská škola Petrovická, p.č.5545/1,5590,5591,5595
Objekt:
01 - Odstranění stávajících zpevněných ploch a přípravné práce
Místo: | [5 empty] | Datum: | 3. 3. 2020
Zadavatel: | [5 empty] | Projektant:
Uchazeč: |  |  | Vyplň údaj |  |  | Zpracovatel:
PČ | Typ | Kód | Popis | MJ | Množství | J.cena [CZK] | Cena celkem [CZK] | Cenová soustava |  | DPH | J. Nh [h] | Nh celkem [h] | J. hmotnost [t] | Hmotnost celkem [t] | J. suť [t] | Suť Celkem [t] | Dodavatel
Náklady soupisu celkem | [6 empty] | 0 |  |  |  |  | 0 |  | 0 |  | 542.71 |  |  | D | -1 | [10 empty] | 0
| D | HSV | Práce a dodávky HSV |  |  |  | 0 |  |  |  |  | 0 |  | 0 |  | 542.71 |  | 1 | D | 0 |  |  |  | ROZPOCET | [6 empty] | 0
| D | 1 | Zemní práce |  |  |  | 0 |  |  |  |  | 0 |  | 0 |  | 195.51 |  | 1 | D | 1 |  |  |  | ROZPOCET | [6 empty] | 0
1 | K | 112201101 | Odstranění pařezů strojně s jejich vykopáním, vytrháním nebo odstřelením průměru přes 100 do 300 mm | kus | 40 |  | 0 | CS ÚRS 2020 01 |  | základní |  | 0 | 0 | 0 | 0 | 0 |  | 4 | K | 2 |  |  |  | ROZPOCET | 0 | 0 | 0 | 0 | 0 | 1 | 0 | 4 | 1471164261
| PSC |  | Poznámka k souboru cen: 1. Ceny lze použít i pro odstranění pařezů ze sesuté zeminy, vývratů a polomů. 2. V ceně jsou započteny i náklady na případné nutné odklizení pařezů na hromady na vzdálenost do 50 m nebo naložení na dopravní prostředek. 3. Mají-li se odstraňovat pařezy z pokáceného souvislého lesního porostu, lze počet pařezů stanovit s přihlédnutím k tabulce v příloze č. 2. 4. Zásyp jam po pařezech se oceňuje cenami souboru cen 174 2.. Zásyp jam po pařezech. 5. Průměr pařezu se měří v místě řezu kmene na základě dvojího na sebe kolmého měření a následného zprůměrování naměřených hodnot. | [15 empty] | PSC | 2
2 | K | 112201102 | Odstranění pařezů strojně s jejich vykopáním, vytrháním nebo odstřelením průměru přes 300 do 500 mm | kus | 5 |  | 0 | CS ÚRS 2020 01 |  | základní |  | 0 | 0 | 0 | 0 | 0 |  | 4 | K | 2 |  |  |  | ROZPOCET | 0 | 0 | 0 | 0 | 0 | 1 | 0 | 4 | 454505245
| PSC |  | Poznámka k souboru cen: 1. Ceny lze použít i pro odstranění pařezů ze sesuté zeminy, vývratů a polomů. 2. V ceně jsou započteny i náklady na případné nutné odklizení pařezů na hromady na vzdálenost do 50 m nebo naložení na dopravní prostředek. 3. Mají-li se odstraňovat pařezy z pokáceného souvislého lesního porostu, lze počet pařezů stanovit s přihlédnutím k tabulce v příloze č. 2. 4. Zásyp jam po pařezech se oceňuje cenami souboru cen 174 2.. Zásyp jam po pařezech. 5. Průměr pařezu se měří v místě řezu kmene na základě dvojího na sebe kolmého měření a následného zprůměrování naměřených hodnot. | [15 empty] | PSC | 2
3 | K | 113107171 | Odstranění podkladů nebo krytů strojně plochy jednotlivě přes 50 m2 do 200 m2 s přemístěním hmot na skládku na vzdálenost do 20 m nebo s naložením na dopravní prostředek z betonu prostého, o tl. vrstvy přes 100 do 150 mm | m2 | 210 |  | 0 | CS ÚRS 2020 01 |  | základní |  | 0 | 0 | 0 | 0.325 | 68.25 |  | 4 | K | 2 |  |  |  | ROZPOCET | 0 | 0 | 0 | 0 | 0 | 1 | 0 | 4 | 777953025
| PSC |  | Poznámka k souboru cen: 1. Pro volbu cen z hlediska množství se uvažuje každá souvisle odstraňovaná plocha krytu nebo podkladu stejného druhu samostatně. Odstraňuje-li se několik vrstev vozovky najednou, jednotlivé vrstvy se oceňují každá samostatně. 2. Ceny a) –7111 až –7113, –7151 až -7153, -7211 až -7213 a -7311 až -7313 lze použít i pro odstranění podkladů nebo krytů ze štěrkopísku, škváry, strusky nebo z mechanicky zpevněných zemin, b) –7121 až 7125, –7161 až -7165, -7221 až -7225 a -7321 až -7325 lze použít i pro odstranění podkladů nebo krytů ze zemin stabilizovaných vápnem, c) –7130 až -7134, –7170 až -7174, –7230 až -7234 a -7330 až -7334 lze použít i pro odstranění dlažeb uložených do betonového lože a dlažeb z mozaiky uložených do cementové malty nebo podkladu ze zemin stabilizovaných cementem. 3. Ceny lze použít i pro odstranění podkladů nebo krytů opatřených živičnými postřiky nebo nátěry. 4. Ceny odlišené podle tloušťky (např. do 100 mm, do 200 mm) jsou určeny vždy pro celou tloušťku jednotlivých konstrukcí. 5. V cenách nejsou započteny náklady na zarovnání styčných ploch betonových nebo živičných podkladů nebo krytů, které se oceňuje cenami souboru cen 919 73- Zarovnání styčné plochy části C 01 tohoto ceníku. Množství suti získané ze zarovnání styčných ploch podkladů nebo krytů se zvlášť nevykazuje. 6. Přemístění vybouraného materiálu větší vzdálenost, než je uvedeno, se oceňuje cenami souborů cen 997 22-1 Vodorovná doprava suti. 7. Ceny -714 . , -718 . , –724 . a -734 . nelze použít pro odstranění podkladu nebo krytu frézováním. | [15 empty] | PSC | 2
| VV |  | 6*35 |  | 210 | [13 empty] | VV | 2 | 2 | True | 1 | ROZPOCET
4 | K | 113107183 | Odstranění podkladů nebo krytů strojně plochy jednotlivě přes 50 m2 do 200 m2 s přemístěním hmot na skládku na vzdálenost do 20 m nebo s naložením na dopravní prostředek živičných, o tl. vrstvy přes 100 do 150 mm | m2 | 210 |  | 0 | CS ÚRS 2020 01 |  | základní |  | 0 | 0 | 0 | 0.316 | 66.36 |  | 4 | K | 2 |  |  |  | ROZPOCET | 0 | 0 | 0 | 0 | 0 | 1 | 0 | 4 | -146841939
| PSC |  | Poznámka k souboru cen: 1. Pro volbu cen z hlediska množství se uvažuje každá souvisle odstraňovaná plocha krytu nebo podkladu stejného druhu samostatně. Odstraňuje-li se několik vrstev vozovky najednou, jednotlivé vrstvy se oceňují každá samostatně. 2. Ceny a) –7111 až –7113, –7151 až -7153, -7211 až -7213 a -7311 až -7313 lze použít i pro odstranění podkladů nebo krytů ze štěrkopísku, škváry, strusky nebo z mechanicky zpevněných zemin, b) –7121 až 7125, –7161 až -7165, -7221 až -7225 a -7321 až -7325 lze použít i pro odstranění podkladů nebo krytů ze zemin stabilizovaných vápnem, c) –7130 až -7134, –7170 až -7174, –7230 až -7234 a -7330 až -7334 lze použít i pro odstranění dlažeb uložených do betonového lože a dlažeb z mozaiky uložených do cementové malty nebo podkladu ze zemin stabilizovaných cementem. 3. Ceny lze použít i pro odstranění podkladů nebo krytů opatřených živičnými postřiky nebo nátěry. 4. Ceny odlišené podle tloušťky (např. do 100 mm, do 200 mm) jsou určeny vždy pro celou tloušťku jednotlivých konstrukcí. 5. V cenách nejsou započteny náklady na zarovnání styčných ploch betonových nebo živičných podkladů nebo krytů, které se oceňuje cenami souboru cen 919 73- Zarovnání styčné plochy části C 01 tohoto ceníku. Množství suti získané ze zarovnání styčných ploch podkladů nebo krytů se zvlášť nevykazuje. 6. Přemístění vybouraného materiálu větší vzdálenost, než je uvedeno, se oceňuje cenami souborů cen 997 22-1 Vodorovná doprava suti. 7. Ceny -714 . , -718 . , –724 . a -734 . nelze použít pro odstranění podkladu nebo krytu frézováním. | [15 empty] | PSC | 2
| VV |  | 6*35 |  | 210 | [13 empty] | VV | 2 | 2 | True | 1 | ROZPOCET
5 | K | 113107222 | Odstranění podkladů nebo krytů strojně plochy jednotlivě přes 200 m2 s přemístěním hmot na skládku na vzdálenost do 20 m nebo s naložením na dopravní prostředek z kameniva hrubého drceného, o tl. vrstvy přes 100 do 200 mm | m2 | 210 |  | 0 | CS ÚRS 2020 01 |  | základní |  | 0 | 0 | 0 | 0.29 | 60.9 |  | 4 | K | 2 |  |  |  | ROZPOCET | 0 | 0 | 0 | 0 | 0 | 1 | 0 | 4 | -174552783
| PSC |  | Poznámka k souboru cen: 1. Pro volbu cen z hlediska množství se uvažuje každá souvisle odstraňovaná plocha krytu nebo podkladu stejného druhu samostatně. Odstraňuje-li se několik vrstev vozovky najednou, jednotlivé vrstvy se oceňují každá samostatně. 2. Ceny a) –7111 až –7113, –7151 až -7153, -7211 až -7213 a -7311 až -7313 lze použít i pro odstranění podkladů nebo krytů ze štěrkopísku, škváry, strusky nebo z mechanicky zpevněných zemin, b) –7121 až 7125, –7161 až -7165, -7221 až -7225 a -7321 až -7325 lze použít i pro odstranění podkladů nebo krytů ze zemin stabilizovaných vápnem, c) –7130 až -7134, –7170 až -7174, –7230 až -7234 a -7330 až -7334 lze použít i pro odstranění dlažeb uložených do betonového lože a dlažeb z mozaiky uložených do cementové malty nebo podkladu ze zemin stabilizovaných cementem. 3. Ceny lze použít i pro odstranění podkladů nebo krytů opatřených živičnými postřiky nebo nátěry. 4. Ceny odlišené podle tloušťky (např. do 100 mm, do 200 mm) jsou určeny vždy pro celou tloušťku jednotlivých konstrukcí. 5. V cenách nejsou započteny náklady na zarovnání styčných ploch betonových nebo živičných podkladů nebo krytů, které se oceňuje cenami souboru cen 919 73- Zarovnání styčné plochy části C 01 tohoto ceníku. Množství suti získané ze zarovnání styčných ploch podkladů nebo krytů se zvlášť nevykazuje. 6. Přemístění vybouraného materiálu větší vzdálenost, než je uvedeno, se oceňuje cenami souborů cen 997 22-1 Vodorovná doprava suti. 7. Ceny -714 . , -718 . , –724 . a -734 . nelze použít pro odstranění podkladu nebo krytu frézováním. | [15 empty] | PSC | 2
| VV |  | 6*35 |  | 210 | [13 empty] | VV | 2 | 2 | True | 1 | ROZPOCET
6 | K | 162201401 | Vodorovné přemístění větví, kmenů nebo pařezů s naložením, složením a dopravou do 1000 m větví stromů listnatých, průměru kmene přes 100 do 300 mm | kus | 40 |  | 0 | CS ÚRS 2020 01 |  | základní |  | 0 | 0 | 0 | 0 | 0 |  | 4 | K | 2 |  |  |  | ROZPOCET | 0 | 0 | 0 | 0 | 0 | 1 | 0 | 4 | 1185439935
| PSC |  | Poznámka k souboru cen: 1. Průměr kmene i pařezu se měří v místě řezu. 2. Měrná jednotka kus je 1 strom. | [15 empty] | PSC | 2
7 | K | 174201201 | Zásyp jam po pařezech strojně výkopkem z horniny získané při dobývání pařezů s hrubým urovnáním povrchu zasypávky průměru pařezu přes 100 do 300 mm | kus | 40 |  | 0 | CS ÚRS 2020 01 |  | základní |  | 0 | 0 | 0 | 0 | 0 |  | 4 | K | 2 |  |  |  | ROZPOCET | 0 | 0 | 0 | 0 | 0 | 1 | 0 | 4 | 876761213
| PSC |  | Poznámka k souboru cen: 1. Zásyp jam po pařezech průměru do 300 mm se neoceňuje v případě, že se současně provádí sejmutí ornice. 2. Nestačí-li pro zasypání jámy po pařezu výkopek získaný při dobývání pařezu a je-li projektem předepsáno, oceňuje se doplnění jámy do úrovně okolního terénu cenou 174 Zásyp sypaninou jam, šachet, rýh nebo kolem objektů ručně. 3. Průměr pařezu se měří v místě řezu kmene na základě dvojího na sebe kolmého měření a následného zprůměrování naměřených hodnot. | [15 empty] | PSC | 2
8 | K | 174201202 | Zásyp jam po pařezech strojně výkopkem z horniny získané při dobývání pařezů s hrubým urovnáním povrchu zasypávky průměru pařezu přes 300 do 500 mm | kus | 5 |  | 0 | CS ÚRS 2020 01 |  | základní |  | 0 | 0 | 0 | 0 | 0 |  | 4 | K | 2 |  |  |  | ROZPOCET | 0 | 0 | 0 | 0 | 0 | 1 | 0 | 4 | 6930235
| PSC |  | Poznámka k souboru cen: 1. Zásyp jam po pařezech průměru do 300 mm se neoceňuje v případě, že se současně provádí sejmutí ornice. 2. Nestačí-li pro zasypání jámy po pařezu výkopek získaný při dobývání pařezu a je-li projektem předepsáno, oceňuje se doplnění jámy do úrovně okolního terénu cenou 174 Zásyp sypaninou jam, šachet, rýh nebo kolem objektů ručně. 3. Průměr pařezu se měří v místě řezu kmene na základě dvojího na sebe kolmého měření a následného zprůměrování naměřených hodnot. | [15 empty] | PSC | 2
| D | 9 | Ostatní konstrukce a práce, bourání |  |  |  | 0 |  |  |  |  | 0 |  | 0 |  | 347.2 |  | 1 | D | 1 |  |  |  | ROZPOCET | [6 empty] | 0
9 | K | 961044111 | Bourání základů z betonu prostého | m3 | 173.6 |  | 0 | CS ÚRS 2020 01 |  | základní |  | 0 | 0 | 0 | 2 | 347.2 |  | 4 | K | 2 |  |  |  | ROZPOCET | 0 | 0 | 0 | 0 | 0 | 1 | 0 | 4 | 1469455787
| VV |  | (20*2+5,5*4)*0,8*1,0 |  | 49.6 | [13 empty] | VV | 2 | 2 | True | 0 | ROZPOCET
| VV |  | (18,5*2+10,5*4)*0,8*1,0 |  | 63.2 | [13 empty] | VV | 2 | 2 | True | 0 | ROZPOCET
| VV |  | (16*2+16*2+6*2)*0,8*1,0 |  | 60.8 | [13 empty] | VV | 2 | 2 | True | 0 | ROZPOCET
| VV |  | Součet |  | 173.6 | [13 empty] | VV | 2 | 4 | True | 1 | ROZPOCET
| D | 997 | Přesun sutě |  |  |  | 0 |  |  |  |  | 0 |  | 0 |  | 0 |  | 1 | D | 1 |  |  |  | ROZPOCET | [6 empty] | 0
10 | K | 997002511 | Vodorovné přemístění suti a vybouraných hmot bez naložení, se složením a hrubým urovnáním na vzdálenost do 1 km | t | 542.71 |  | 0 | CS ÚRS 2020 01 |  | základní |  | 0 | 0 | 0 | 0 | 0 |  | 4 | K | 2 |  |  |  | ROZPOCET | 0 | 0 | 0 | 0 | 0 | 1 | 0 | 4 | -2060832601
| PSC |  | Poznámka k souboru cen: 1. Cenu nelze použít pro přemístění po železnici, po vodě nebo ručně. 2. V ceně jsou započteny i náklady na terénní přirážky i na jízdu v nepříznivých poměrech (sklon silnice nebo terénu, povrch dopravní plochy, použití přívěsů apod.). 3. Je-li na dopravní dráze nějaká překážka, pro kterou je nutné překládat suť z jednoho dopravního prostředku na jiný, oceňuje se tato lomená doprava suti v každém úseku samostatně. | [15 empty] | PSC | 2
11 | K | 997002520.2 | Vodorovné přemístění suti a vybouraných hmot bez naložení, se složením a hrubým urovnáním Příplatek k ceně za každý další i započatý 1 km přes 1 km | t | 8140.65 |  | 0 | CS ÚRS 2020 01 |  | základní |  | 0 | 0 | 0 | 0 | 0 |  | 4 | K | 2 |  |  |  | ROZPOCET | 0 | 0 | 0 | 0 | 0 | 1 | 0 | 4 | 674440627
| PSC |  | Poznámka k souboru cen: 1. Cenu nelze použít pro přemístění po železnici, po vodě nebo ručně. 2. V ceně jsou započteny i náklady na terénní přirážky i na jízdu v nepříznivých poměrech (sklon silnice nebo terénu, povrch dopravní plochy, použití přívěsů apod.). 3. Je-li na dopravní dráze nějaká překážka, pro kterou je nutné překládat suť z jednoho dopravního prostředku na jiný, oceňuje se tato lomená doprava suti v každém úseku samostatně. | [15 empty] | PSC | 2
| VV |  | 542,71*15 'Přepočtené koeficientem množství |  | 8140.65 | [13 empty] | VV | 2 | 2 | False | 1 | ROZPOCET
12 | K | 997002611 | Nakládání suti a vybouraných hmot na dopravní prostředek pro vodorovné přemístění | t | 542.71 |  | 0 | CS ÚRS 2020 01 |  | základní |  | 0 | 0 | 0 | 0 | 0 |  | 4 | K | 2 |  |  |  | ROZPOCET | 0 | 0 | 0 | 0 | 0 | 1 | 0 | 4 | 1719064754
| PSC |  | Poznámka k souboru cen: 1. Cena platí i pro překládání při lomené dopravě. 2. Cenu nelze použít při dopravě po železnici, po vodě nebo ručně. | [15 empty] | PSC | 2
13 | K | 997221873 | Poplatek za uložení stavebního odpadu na recyklační skládce (skládkovné) zeminy a kamení zatříděného do Katalogu odpadů pod kódem 17 05 04 | t | 66.36 |  | 0 | CS ÚRS 2020 01 |  | základní |  | 0 | 0 | 0 | 0 | 0 |  | 4 | K | 2 |  |  |  | ROZPOCET | 0 | 0 | 0 | 0 | 0 | 1 | 0 | 4 | -2033844539
14 | K | 997221875 | Poplatek za uložení stavebního odpadu na recyklační skládce (skládkovné) asfaltového bez obsahu dehtu zatříděného do Katalogu odpadů pod kódem 17 03 02 | t | 60.99 |  | 0 | CS ÚRS 2020 01 |  | základní |  | 0 | 0 | 0 | 0 | 0 |  | 4 | K | 2 |  |  |  | ROZPOCET | 0 | 0 | 0 | 0 | 0 | 1 | 0 | 4 | 1994917292

## 02 - Vlastní objekt MŠ (b...
{2d57136b-75d6-4bbf-9137-88fd7bc704bd}
2
| KRYCÍ LIST SOUPISU PRACÍ | [7 empty] | v --- níže se nacházejí doplnkové a pomocné údaje k sestavám --- v | [9 empty] | False
Stavba:
Domažlice,Mateřská škola Petrovická, p.č.5545/1,5590,5591,5595
Objekt:
02 - Vlastní objekt MŠ (bez vytápění a pynoinstalace)
| KSO: |  |  |  |  | CC-CZ:
| Místo: |  |  |  |  | Datum: | 3. 3. 2020
| Zadavatel: |  |  |  |  | IČ:
DIČ:
| Uchazeč: |  |  |  |  | IČ: | Vyplň údaj
|  | Vyplň údaj |  |  |  | DIČ: | Vyplň údaj
| Projektant: |  |  |  |  | IČ:
DIČ:
| Zpracovatel: |  |  |  |  | IČ:
DIČ:
Poznámka:
| Cena bez DPH | [5 empty] | 0
|  |  | Základ daně |  |  | Sazba daně | Výše daně
| DPH | základní | 0 |  |  | 21% | 0
|  | snížená | 0 |  |  | 15% | 0
|  | zákl. přenesená | 0 |  |  | 21% | 0
|  | sníž. přenesená | 0 |  |  | 15% | 0
|  | nulová | 0 |  |  | 0% | 0
| Cena s DPH |  |  | v | CZK |  | 0
REKAPITULACE ČLENĚNÍ SOUPISU PRACÍ
Stavba:
Domažlice,Mateřská škola Petrovická, p.č.5545/1,5590,5591,5595
Objekt:
02 - Vlastní objekt MŠ (bez vytápění a pynoinstalace)
Místo: | [5 empty] | Datum: | 3. 3. 2020
Zadavatel: | [5 empty] | Projektant:
Uchazeč: |  |  | Vyplň údaj |  |  | Zpracovatel:
Kód dílu - Popis | [6 empty] | Cena celkem [CZK]
Náklady stavby celkem | [6 empty] | 0 | [12 empty] | -1
| HSV - Práce a dodávky HSV | [5 empty] | 0
| 1 - Zemní práce | [5 empty] | 0
| 2 - Zakládání | [5 empty] | 0
| 3 - Svislé a kompletní konstrukce | [5 empty] | 0
| 4 - Vodorovné konstrukce | [5 empty] | 0
| 5 - Komunikace pozemní | [5 empty] | 0
| 6 - Úpravy povrchů, podlahy a osazování výplní | [5 empty] | 0
| 9 - Ostatní konstrukce a práce, bourání | [5 empty] | 0
| 998 - Přesun hmot | [5 empty] | 0
| PSV - Práce a dodávky PSV | [5 empty] | 0
| 711 - Izolace proti vodě, vlhkosti a plynům | [5 empty] | 0
| 712 - Povlakové krytiny | [5 empty] | 0
| 713 - Izolace tepelné | [5 empty] | 0
| 721 - Zdravotechnika - vnitřní kanalizace | [5 empty] | 0
| 722 - Zdravotechnika - vnitřní vodovod | [5 empty] | 0
| 724 - Zdravotechnika - strojní vybavení | [5 empty] | 0
| 725 - Zdravotechnika - zařizovací předměty | [5 empty] | 0
| 74101 - Elektromontáže - Dodávky zařízení | [5 empty] | 0
| 74102 - Materiál elektromontážní silnoproud | [5 empty] | 0
| 74103 - Materiál zemní + stavební silnoproud | [5 empty] | 0
| 74104 - Elektromontáže silnoproud | [5 empty] | 0
| 74105 - Zemní práce pro elektromontáže silnoproud | [5 empty] | 0
| 74106 - Ostatní náklady elektromontáže silnoproud | [5 empty] | 0
| 74201 - Materiál elektromontážní slaboproud | [5 empty] | 0
| 74202 - Elektromontáže slaboproud | [5 empty] | 0
| 74203 - Ostatní náklady slaboproud | [5 empty] | 0
| 751 - Vzduchotechnika | [5 empty] | 0
| 762 - Konstrukce tesařské | [5 empty] | 0
| 763 - Konstrukce suché výstavby | [5 empty] | 0
| 764 - Konstrukce klempířské | [5 empty] | 0
| 766 - Konstrukce truhlářské | [5 empty] | 0
| 767 - Konstrukce zámečnické | [5 empty] | 0
| 771 - Podlahy z dlaždic | [5 empty] | 0
| 776 - Podlahy povlakové | [5 empty] | 0
| 781 - Dokončovací práce - obklady | [5 empty] | 0
| 783 - Dokončovací práce - nátěry | [5 empty] | 0
| 784 - Dokončovací práce - malby a tapety | [5 empty] | 0
| OST - Ostatní | [5 empty] | 0
SOUPIS PRACÍ
Stavba:
Domažlice,Mateřská škola Petrovická, p.č.5545/1,5590,5591,5595
Objekt:
02 - Vlastní objekt MŠ (bez vytápění a pynoinstalace)
Místo: | [5 empty] | Datum: | 3. 3. 2020
Zadavatel: | [5 empty] | Projektant:
Uchazeč: |  |  | Vyplň údaj |  |  | Zpracovatel:
PČ | Typ | Kód | Popis | MJ | Množství | J.cena [CZK] | Cena celkem [CZK] | Cenová soustava |  | DPH | J. Nh [h] | Nh celkem [h] | J. hmotnost [t] | Hmotnost celkem [t] | J. suť [t] | Suť Celkem [t] | Dodavatel
Náklady soupisu celkem | [6 empty] | 0 |  |  |  |  | 0 |  | 1735.7249 |  | 1.2655 |  |  | D | -1 | [10 empty] | 0
| D | HSV | Práce a dodávky HSV |  |  |  | 0 |  |  |  |  | 0 |  | 1674.5771 |  | 1.2655 |  | 1 | D | 0 |  |  |  | ROZPOCET | [6 empty] | 0
| D | 1 | Zemní práce |  |  |  | 0 |  |  |  |  | 0 |  | 59.109 |  | 0 |  | 1 | D | 1 |  |  |  | ROZPOCET | [6 empty] | 0
1 | K | 131251104 | Hloubení nezapažených jam a zářezů strojně s urovnáním dna do předepsaného profilu a spádu v hornině třídy těžitelnosti I skupiny 3 přes 100 do 500 m3 | m3 | 551.25 |  | 0 | CS ÚRS 2020 01 |  | základní |  | 0 | 0 | 0 | 0 | 0 |  | 4 | K | 2 |  |  |  | ROZPOCET | 0 | 0 | 0 | 0 | 0 | 1 | 0 | 4 | -1905180142
| PSC |  | Poznámka k souboru cen: 1. Hloubení nezapažených jam hloubky přes 16 m se oceňuje individuálně. 2. V cenách jsou započteny i náklady na případné nutné přemístění výkopku ve výkopišti a na přehození výkopku na přilehlém terénu na vzdálenost do 3 m od okraje jámy nebo naložení na dopravní prostředek. | [15 empty] | PSC | 2
| VV |  | výkop celé plochy pro vlastní stavbu na úroveň upravené zemní pláně | [15 empty] | VV | 2 | 1 | True | 0 | ROZPOCET
| VV |  | 15*48*0,6 |  | 432 | [13 empty] | VV | 2 | 2 | True | 0 | ROZPOCET
| VV |  | odečtená část výkopu obsažená již v obj.01 - odstranění podkladu zpevněných ploch | [15 empty] | VV | 2 | 1 | True | 0 | ROZPOCET
| VV |  | -6,0*15,0*0,3 |  | -27 | [13 empty] | VV | 2 | 2 | True | 0 | ROZPOCET
| VV |  | rozšíření výkopu na úroveň základové spáry pro zadržovací nádrže | [15 empty] | VV | 2 | 1 | True | 0 | ROZPOCET
| VV |  | 3,0*18,0*0,6 |  | 32.4 | [13 empty] | VV | 2 | 2 | True | 0 | ROZPOCET
| VV |  | výkop pro nádrže na dešťovou a špinavou vodu | [15 empty] | VV | 2 | 1 | True | 0 | ROZPOCET
| VV |  | 3,0*16,5*2,3 |  | 113.85 | [13 empty] | VV | 2 | 2 | True | 0 | ROZPOCET
| VV |  | Součet |  | 551.25 | [13 empty] | VV | 2 | 4 | True | 1 | ROZPOCET
2 | K | 132201101 | Hloubení zapažených i nezapažených rýh šířky do 600 mm s urovnáním dna do předepsaného profilu a spádu v hornině tř. 3 do 100 m3 | m3 | 110.023 |  | 0 | CS ÚRS 2020 01 |  | základní |  | 0 | 0 | 0 | 0 | 0 |  | 4 | K | 2 |  |  |  | ROZPOCET | 0 | 0 | 0 | 0 | 0 | 1 | 0 | 4 | -399660751
| VV |  | výkopy pro základové pasy | [15 empty] | VV | 2 | 1 | True | 0 | ROZPOCET
| VV |  | 0,6*0,9*(18,11*4+6,39*2+9,66*4+16,91*2+1,4) |  | 85.903 | [13 empty] | VV | 2 | 2 | True | 0 | ROZPOCET
| VV |  | 0,3*0,9*2,0*8 |  | 4.32 | [13 empty] | VV | 2 | 2 | True | 0 | ROZPOCET
| VV |  | výkopy pro ležatou kanalizaci -pouze výkop pod úroveň UZP | [15 empty] | VV | 2 | 1 | True | 0 | ROZPOCET
| VV |  | 0,6*0,25*(3+5,5+3,0+7,0+5,5+3,0+4,5+8,0+7,0+7,0+5,5+28,0+25,0+20,0) |  | 19.8 | [13 empty] | VV | 2 | 2 | True | 0 | ROZPOCET
| VV |  | Součet |  | 110.023 | [13 empty] | VV | 2 | 4 | True | 1 | ROZPOCET
3 | K | 132201201 | Hloubení zapažených i nezapažených rýh šířky přes 600 do 2 000 mm s urovnáním dna do předepsaného profilu a spádu v hornině tř. 3 do 100 m3 | m3 | 9.046 |  | 0 | CS ÚRS 2020 01 |  | základní |  | 0 | 0 | 0 | 0 | 0 |  | 4 | K | 2 |  |  |  | ROZPOCET | 0 | 0 | 0 | 0 | 0 | 1 | 0 | 4 | 147743236
| VV |  | základ pro sloup | [15 empty] | VV | 2 | 1 | True | 0 | ROZPOCET
| VV |  | 0,9*0,9*0,9 |  | 0.729 | [13 empty] | VV | 2 | 2 | True | 0 | ROZPOCET
| VV |  | základ pro výtah | [15 empty] | VV | 2 | 1 | True | 0 | ROZPOCET
| VV |  | 3,04*3,04*0,9 |  | 8.317 | [13 empty] | VV | 2 | 2 | True | 0 | ROZPOCET
| VV |  | Součet |  | 9.046 | [13 empty] | VV | 2 | 4 | True | 1 | ROZPOCET
4 | K | 162351104 | Vodorovné přemístění výkopku nebo sypaniny po suchu na obvyklém dopravním prostředku, bez naložení výkopku, avšak se složením bez rozhrnutí z horniny třídy těžitelnosti I skupiny 1 až 3 na vzdálenost přes 500 do 1 000 m | m3 | 378.602 |  | 0 | CS ÚRS 2020 01 |  | základní |  | 0 | 0 | 0 | 0 | 0 |  | 4 | K | 2 |  |  |  | ROZPOCET | 0 | 0 | 0 | 0 | 0 | 1 | 0 | 4 | -1415305795
| PSC |  | Poznámka k souboru cen: 1. Přemísťuje-li se výkopek z dočasných skládek vzdálených do 50 m, neoceňuje se nakládání výkopku, i když se provádí. Toto ustanovení neplatí, vylučuje-li projekt použití dozeru. 2. Ceny nelze použít, předepisuje-li projekt přemístit výkopek na místo nepřístupné obvyklým dopravním prostředkům; toto přemístění se oceňuje individuálně. | [15 empty] | PSC | 2
| VV |  | vzdálenost staveniště - terénní úpravy "u Jezera" 650 m | [15 empty] | VV | 2 | 1 | True | 0 | ROZPOCET
| VV |  | 551,250+110,023+9,046-291,717 |  | 378.602 | [13 empty] | VV | 2 | 2 | True | 1 | ROZPOCET
5 | K | 174101101 | Zásyp sypaninou z jakékoliv horniny s uložením výkopku ve vrstvách se zhutněním jam, šachet, rýh nebo kolem objektů v těchto vykopávkách | m3 | 291.717 |  | 0 | CS ÚRS 2020 01 |  | základní |  | 0 | 0 | 0 | 0 | 0 |  | 4 | K | 2 |  |  |  | ROZPOCET | 0 | 0 | 0 | 0 | 0 | 1 | 0 | 4 | 973997341
| VV |  | násyp pod zákl.desku | [15 empty] | VV | 2 | 1 | True | 0 | ROZPOCET
| VV |  | (17,15*4,69*4-0,4*0,4+6,75*6,91-3,04*3,04)*0,35 |  | 125.641 | [13 empty] | VV | 2 | 2 | True | 0 | ROZPOCET
| VV |  | obsyp objektu | [15 empty] | VV | 2 | 1 | True | 0 | ROZPOCET
| VV |  | (15,0*48,0-10,86*18,110*2-7,90*6,4)*0,4 |  | 110.436 | [13 empty] | VV | 2 | 2 | True | 0 | ROZPOCET
| VV |  | obsyp zadržovacích nádrží pod úrovní upr.zem.pláně | [15 empty] | VV | 2 | 1 | True | 0 | ROZPOCET
| VV |  | 3,0*15,5*2,3-25,*1,12-10,0*1,2 |  | 66.95 | [13 empty] | VV | 2 | 2 | True | 0 | ROZPOCET
| VV |  | odečet obsypu kanalizace | [15 empty] | VV | 2 | 1 | True | 0 | ROZPOCET
| VV |  | -(68,55+59+28)*0,5*0,4 |  | -31.11 | [13 empty] | VV | 2 | 2 | True | 0 | ROZPOCET
| VV |  | zásyp rýh kanalizace do úrovně UZP | [15 empty] | VV | 2 | 1 | True | 0 | ROZPOCET
| VV |  | 0,6*0,25*(3+5,5+3,0+7,0+5,5+3,0+4,5+8,0+7,0+7,0+5,5+28,0+25,0+20,0) |  | 19.8 | [13 empty] | VV | 2 | 2 | True | 0 | ROZPOCET
| VV |  | Součet |  | 291.717 | [13 empty] | VV | 2 | 4 | True | 1 | ROZPOCET
6 | K | 175151101 | Obsypání potrubí strojně sypaninou z vhodných hornin tř. 1 až 4 nebo materiálem připraveným podél výkopu ve vzdálenosti do 3 m od jeho kraje, pro jakoukoliv hloubku výkopu a míru zhutnění bez prohození sypaniny | m3 | 31.11 |  | 0 | CS ÚRS 2020 01 |  | základní |  | 0 | 0 | 0 | 0 | 0 |  | 4 | K | 2 |  |  |  | ROZPOCET | 0 | 0 | 0 | 0 | 0 | 1 | 0 | 4 | 1116134430
| VV |  | obsyp kanalizace | [15 empty] | VV | 2 | 1 | True | 0 | ROZPOCET
| VV |  | (68,55+59+28)*0,5*0,4 |  | 31.11 | [13 empty] | VV | 2 | 2 | True | 1 | ROZPOCET
7 | M | 58337310 | štěrkopísek frakce 0/4 | t | 59.109 |  | 0 | CS ÚRS 2020 01 |  | základní |  | 0 | 1 | 59.109 | 0 | 0 |  | 8 | M | 2 |  |  |  | ROZPOCET | 0 | 0 | 0 | 0 | 0 | 1 | 0 | 4 | 1372486534
| VV |  | 31,11*1,9 'Přepočtené koeficientem množství |  | 59.109 | [13 empty] | VV | 2 | 2 | False | 1 | ROZPOCET
8 | K | 997223855.R | Poplatek za uložení stavebního odpadu na skládce (skládkovné) zeminy a kameniva zatříděného do Katalogu odpadů pod kódem 170 504.Zemina a kamenivo bode použito na terénní úpravy v lokalitě "u Jezera".Žádné náklady spojené s uložením zamin nebudou zhotoviteli účtovány , zhotovitel provede urovnání uložené zeminy do figury dle PD terénní úpravy.Náklady na toto urovnání budou účtovány jako poplatek(Náklady na urovnání zeminy na pozemku jsou vždy součástí poplatku za uložení zeminy.) | t | 570.903 |  | 0 |  |  | základní |  | 0 | 0 | 0 | 0 | 0 |  | 4 | K | 2 |  |  |  | ROZPOCET | 0 | 0 | 0 | 0 | 0 | 1 | 0 | 4 | -1709955511
| VV |  | 551,25+110,023+11,046-291,717 |  | 380.602 | [13 empty] | VV | 2 | 2 | True | 1 | ROZPOCET
| VV |  | 380,602*1,5 'Přepočtené koeficientem množství |  | 570.903 | [13 empty] | VV | 2 | 2 | False | 1 | ROZPOCET
| D | 2 | Zakládání |  |  |  | 0 |  |  |  |  | 0 |  | 587.3669 |  | 0 |  | 1 | D | 1 |  |  |  | ROZPOCET | [6 empty] | 0
9 | K | 212752212 | Trativody z drenážních trubek se zřízením štěrkopískového lože pod trubky a s jejich obsypem v průměrném celkovém množství do 0,15 m3/m v otevřeném výkopu z trubek plastových flexibilních D přes 65 do 100 mm | m | 115.6 |  | 0 | CS ÚRS 2020 01 |  | základní |  | 0 | 0.22657 | 26.1915 | 0 | 0 |  | 4 | K | 2 |  |  |  | ROZPOCET | 0 | 0 | 0 | 0 | 0 | 1 | 0 | 4 | -1058503751
| VV |  | 18,5+2,8+6,0+2,8+18,5+11,50+18,5+6,0+2*0,5+18,5+11,5 |  | 115.6 | [13 empty] | VV | 2 | 2 | True | 1 | ROZPOCET
10 | K | 271532213 | Podsyp pod základové konstrukce se zhutněním a urovnáním povrchu z kameniva hrubého, frakce 8 - 16 mm | m3 | 62.174 |  | 0 | CS ÚRS 2020 01 |  | základní |  | 0 | 2.16 | 134.2958 | 0 | 0 |  | 4 | K | 2 |  |  |  | ROZPOCET | 0 | 0 | 0 | 0 | 0 | 1 | 0 | 4 | -1519582038
| PSC |  | Poznámka k souboru cen: 1. Ceny slouží pro ocenění násypů pod základové konstrukce tloušťky vrstvy do 300 mm. 2. Násypy s tloušťkou vrstvy přesahující 300 mm se ocení cenami souboru cen 213 31-…. Polštáře zhutněné pod základy v katalogu 800-2 Zvláštní zakládání objektů. | [15 empty] | PSC | 2
| VV |  | výtahová šachta | [15 empty] | VV | 2 | 1 | True | 0 | ROZPOCET
| VV |  | 3,04*3,04*0,20 |  | 1.848 | [13 empty] | VV | 2 | 2 | True | 0 | ROZPOCET
| VV |  | podklad po základovou desku | [15 empty] | VV | 2 | 1 | True | 0 | ROZPOCET
| VV |  | ((17,15*9,90-0,3*17,15)*2+6,75*6,91-3,04*3,04-0,3*1,7)*0,15 |  | 54.926 | [13 empty] | VV | 2 | 2 | True | 0 | ROZPOCET
| VV |  | podklad pro základovou desku únikových schodišť | [15 empty] | VV | 2 | 1 | True | 0 | ROZPOCET
| VV |  | 3,0*3,0*2*0,3 |  | 5.4 | [13 empty] | VV | 2 | 2 | True | 0 | ROZPOCET
| VV |  | Součet |  | 62.174 | [13 empty] | VV | 2 | 4 | True | 1 | ROZPOCET
11 | K | 919726121 | Geotextilie netkaná pro ochranu, separaci nebo filtraci měrná hmotnost do 200 g/m2 | m2 | 389.458 |  | 0 | CS ÚRS 2020 01 |  | základní |  | 0 | 0.00036 | 0.1402 | 0 | 0 |  | 4 | K | 2 |  |  |  | ROZPOCET | 0 | 0 | 0 | 0 | 0 | 1 | 0 | 4 | -1313712710
| PSC |  | Poznámka k souboru cen: 1. V cenách jsou započteny i náklady na položení a dodání geotextilie včetně přesahů. | [15 empty] | PSC | 2
| VV |  | výtahová šachta | [15 empty] | VV | 2 | 1 | True | 0 | ROZPOCET
| VV |  | 3,04*3,04 |  | 9.242 | [13 empty] | VV | 2 | 2 | True | 0 | ROZPOCET
| VV |  | podklad pod základovou desku | [15 empty] | VV | 2 | 1 | True | 0 | ROZPOCET
| VV |  | (17,15*9,90-0,3*17,15)*2+6,75*6,91-3,04*3,04-0,3*1,7 |  | 366.171 | [13 empty] | VV | 2 | 2 | True | 0 | ROZPOCET
| VV |  | podklad pro základovou desku únikových schodišť | [15 empty] | VV | 2 | 1 | True | 0 | ROZPOCET
| VV |  | 2,65*2,65*2 |  | 14.045 | [13 empty] | VV | 2 | 2 | True | 0 | ROZPOCET
| VV |  | Součet |  | 389.458 | [13 empty] | VV | 2 | 4 | True | 1 | ROZPOCET
12 | K | 273321311 | Základy z betonu železového (bez výztuže) desky z betonu bez zvláštních nároků na prostředí tř. C 16/20 | m3 | 68.688 |  | 0 | CS ÚRS 2020 01 |  | základní |  | 0 | 2.2563 | 154.9835 | 0 | 0 |  | 4 | K | 2 |  |  |  | ROZPOCET | 0 | 0 | 0 | 0 | 0 | 1 | 0 | 4 | -674322014
| PSC |  | Poznámka k souboru cen: 1. V ceně příplatku -5911 jsou započteny náklady na technologické opatření a na ztíženou betonáž pod hladinou pažící bentonitové suspenze a na průběžné odčerpání suspenze s přepouštěním na určené místo do 20 m, popř. do vany nebo do kalové cisterny k odvozu. Odvoz se oceňuje cenami katalogu 800-2 Zvláštní zakládání objektů. 2. Hloubení s použitím bentonitové suspenze se oceňuje katalogem 800-1 Zemní práce. Bednění se neoceňuje. 3. V cenách nejsou započteny náklady na výztuž, tyto se oceňují cenami souboru cen 27* 36-.... Výztuž základů. 4. V cenách z betonu pro konstrukce bílých van 27. 32-3 nejsou započteny náklady na těsnění dilatačních a pracovních spar, tyto se oceňují cenami souborů cen 953 33 části A08 tohoto katalogu. | [15 empty] | PSC | 2
| VV |  | základová deska výtah | [15 empty] | VV | 2 | 1 | True | 0 | ROZPOCET
| VV |  | 3,04*3,04*0,25 |  | 2.31 | [13 empty] | VV | 2 | 2 | True | 0 | ROZPOCET
| VV |  | základová deska | [15 empty] | VV | 2 | 1 | True | 0 | ROZPOCET
| VV |  | (10,5*17,75*2+6,75*7,50-2,0*2,0)*0,15 |  | 62.906 | [13 empty] | VV | 2 | 2 | True | 0 | ROZPOCET
| VV |  | základová deska únikové schodiště | [15 empty] | VV | 2 | 1 | True | 0 | ROZPOCET
| VV |  | 2*2,65*2,62*0,25 |  | 3.472 | [13 empty] | VV | 2 | 2 | True | 0 | ROZPOCET
| VV |  | Součet |  | 68.688 | [13 empty] | VV | 2 | 4 | True | 1 | ROZPOCET
13 | K | 273351121 | Bednění základů desek zřízení | m2 | 21.9 |  | 0 | CS ÚRS 2020 01 |  | základní |  | 0 | 0.00247 | 0.054093 | 0 | 0 |  | 4 | K | 2 |  |  |  | ROZPOCET | 0 | 0 | 0 | 0 | 0 | 1 | 0 | 4 | -849958458
| VV |  | základová deska objektu | [15 empty] | VV | 2 | 1 | True | 0 | ROZPOCET
| VV |  | 0,15*(17,75*4+10,5*2+2,75*2+0,25*2+6,75*2)+2,0*4*0,15 |  | 17.925 | [13 empty] | VV | 2 | 2 | True | 0 | ROZPOCET
| VV |  | základová deska únikových schodišť | [15 empty] | VV | 2 | 1 | True | 0 | ROZPOCET
| VV |  | 0,25*2,65*3*2 |  | 3.975 | [13 empty] | VV | 2 | 2 | True | 0 | ROZPOCET
| VV |  | Součet |  | 21.9 | [13 empty] | VV | 2 | 4 | True | 1 | ROZPOCET
14 | K | 273351122 | Bednění základů desek odstranění | m2 | 21.9 |  | 0 | CS ÚRS 2020 01 |  | základní |  | 0 | 0 | 0 | 0 | 0 |  | 4 | K | 2 |  |  |  | ROZPOCET | 0 | 0 | 0 | 0 | 0 | 1 | 0 | 4 | -1630833835
| VV |  | základová deska objektu | [15 empty] | VV | 2 | 1 | True | 0 | ROZPOCET
| VV |  | 0,15*(17,75*4+10,5*2+2,75*2+0,25*2+6,75*2)+2,0*4*0,15 |  | 17.925 | [13 empty] | VV | 2 | 2 | True | 0 | ROZPOCET
| VV |  | základová deska únikových schodišť | [15 empty] | VV | 2 | 1 | True | 0 | ROZPOCET
| VV |  | 0,25*2,65*3*2 |  | 3.975 | [13 empty] | VV | 2 | 2 | True | 0 | ROZPOCET
| VV |  | Součet |  | 21.9 | [13 empty] | VV | 2 | 4 | True | 1 | ROZPOCET
15 | K | 273362021 | Výztuž základů desek ze svařovaných sítí z drátů typu KARI | t | 2.964 |  | 0 | CS ÚRS 2020 01 |  | základní |  | 0 | 1.0628 | 3.1501 | 0 | 0 |  | 4 | K | 2 |  |  |  | ROZPOCET | 0 | 0 | 0 | 0 | 0 | 1 | 0 | 4 | -1269955767
| VV |  | základová deska výtah 2xKARI KY50 -d8, 150/150,přídavek na překrytí sítí 5% | [15 empty] | VV | 2 | 1 | True | 0 | ROZPOCET
| VV |  | 2*3,04*3,04*0,00540*1,05 |  | 0.105 | [13 empty] | VV | 2 | 2 | True | 0 | ROZPOCET
| VV |  | základová deska 1.NP, 1xKARI KY50 d8,150/150,přídavek na překrytí sítí 15% | [15 empty] | VV | 2 | 1 | True | 0 | ROZPOCET
| VV |  | (10,5*17,75*2+6,75*7,50)*0,0054*1,15 |  | 2.629 | [13 empty] | VV | 2 | 2 | True | 0 | ROZPOCET
| VV |  | základová deska únikového schodiště,2xKARI KY49-d8, 100/100,přídavek na překrytí 5% | [15 empty] | VV | 2 | 1 | True | 0 | ROZPOCET
| VV |  | 2,65*2,62*2*2*0,0079*1,05 |  | 0.23 | [13 empty] | VV | 2 | 2 | True | 0 | ROZPOCET
| VV |  | Součet |  | 2.964 | [13 empty] | VV | 2 | 4 | True | 1 | ROZPOCET
16 | K | 274313511 | Základy z betonu prostého pasy betonu kamenem neprokládaného tř. C 12/15 XC1 | m3 | 90.952 |  | 0 | CS ÚRS 2020 01 |  | základní |  | 0 | 2.2563 | 205.2186 | 0 | 0 |  | 4 | K | 2 |  |  |  | ROZPOCET | 0 | 0 | 0 | 0 | 0 | 1 | 0 | 4 | 1023581667
| VV |  | základové pasy | [15 empty] | VV | 2 | 1 | True | 0 | ROZPOCET
| VV |  | 0,6*0,9*(18,11*4+6,39*2+9,66*4+16,91*2+1,4) |  | 85.903 | [13 empty] | VV | 2 | 2 | True | 0 | ROZPOCET
| VV |  | 0,3*0,9*2,0*8 |  | 4.32 | [13 empty] | VV | 2 | 2 | True | 0 | ROZPOCET
| VV |  | základ pro sloup | [15 empty] | VV | 2 | 1 | True | 0 | ROZPOCET
| VV |  | 0,9*0,9*0,9 |  | 0.729 | [13 empty] | VV | 2 | 2 | True | 0 | ROZPOCET
| VV |  | Součet |  | 90.952 | [13 empty] | VV | 2 | 4 | True | 1 | ROZPOCET
17 | K | 279113122 | Základové zdi z tvárnic ztraceného bednění včetně výplně z betonu bez zvláštních nároků na vliv prostředí třídy C 12/15, tloušťky zdiva přes 150 do 200 mm | m2 | 20.872 |  | 0 | CS ÚRS 2020 01 |  | základní |  | 0 | 0.42832 | 8.9399 | 0 | 0 |  | 4 | K | 2 |  |  |  | ROZPOCET | 0 | 0 | 0 | 0 | 0 | 1 | 0 | 4 | -693753546
| PSC |  | Poznámka k souboru cen: 1. V cenách jsou započteny i náklady na dodání a uložení betonu. 2. V cenách nejsou započteny náklady na dodání a uložení betonářské výztuže; tyto se oceňují cenami souboru cen 279 36- . . Výztuž základových zdí nosných. 3. Množství jednotek se určuje v m2 plochy zdiva. | [15 empty] | PSC | 2
| VV |  | obezdívka základové šachty | [15 empty] | VV | 2 | 1 | True | 0 | ROZPOCET
| VV |  | (3,04+2,64)*2*0,95 |  | 10.792 | [13 empty] | VV | 2 | 2 | True | 0 | ROZPOCET
| VV |  | (2,40+2,0)*2*1,1 |  | 9.68 | [13 empty] | VV | 2 | 2 | True | 0 | ROZPOCET
| VV |  | patka sloup | [15 empty] | VV | 2 | 1 | True | 0 | ROZPOCET
| VV |  | 0,5*0,4*2 |  | 0.4 | [13 empty] | VV | 2 | 2 | True | 0 | ROZPOCET
| VV |  | Součet |  | 20.872 | [13 empty] | VV | 2 | 4 | True | 1 | ROZPOCET
18 | K | 279113124 | Základové zdi z tvárnic ztraceného bednění včetně výplně z betonu bez zvláštních nároků na vliv prostředí třídy C 12/15, tloušťky zdiva přes 250 do 300 mm | m2 | 79.95 |  | 0 | CS ÚRS 2020 01 |  | základní |  | 0 | 0.67489 | 53.9575 | 0 | 0 |  | 4 | K | 2 |  |  |  | ROZPOCET | 0 | 0 | 0 | 0 | 0 | 1 | 0 | 4 | -2082449371
| PSC |  | Poznámka k souboru cen: 1. V cenách jsou započteny i náklady na dodání a uložení betonu. 2. V cenách nejsou započteny náklady na dodání a uložení betonářské výztuže; tyto se oceňují cenami souboru cen 279 36- . . Výztuž základových zdí nosných. 3. Množství jednotek se určuje v m2 plochy zdiva. | [15 empty] | PSC | 2
| VV |  | 0,5*(10,5*4+17,15*6+6,75*2+1,5) |  | 79.95 | [13 empty] | VV | 2 | 2 | True | 1 | ROZPOCET
19 | K | 279361321 | Výztuž základových zdí nosných svislých nebo odkloněných od svislice, rovinných nebo oblých, deskových nebo žebrových, včetně výztuže jejich žeber z betonářské oceli 11 373 (EZ) R10 | t | 0.412 |  | 0 | CS ÚRS 2020 01 |  | základní |  | 0 | 1.0577 | 0.43578 | 0 | 0 |  | 4 | K | 2 |  |  |  | ROZPOCET | 0 | 0 | 0 | 0 | 0 | 1 | 0 | 4 | 12524814
| VV |  | ((17,75*6+10,5*4+6,75*2+1,5)*2+(18*6+10*4+6*2+1*2)*2*0,5)*0,000617 |  | 0.302 | [13 empty] | VV | 2 | 2 | True | 0 | ROZPOCET
| VV |  | (3,0*4*3*2+2,4*4*3*2+2*12*2*1,0)*0,000617 |  | 0.11 | [13 empty] | VV | 2 | 2 | True | 0 | ROZPOCET
| VV |  | Součet |  | 0.412 | [13 empty] | VV | 2 | 4 | True | 1 | ROZPOCET
| D | 3 | Svislé a kompletní konstrukce |  |  |  | 0 |  |  |  |  | 0 |  | 316.4778 |  | 0 |  | 1 | D | 1 |  |  |  | ROZPOCET | [6 empty] | 0
20 | K | 311101212 | Vytvoření prostupů nebo suchých kanálků v betonových zdech nosných z monolitického betonu a železobetonu vodorovných, šikmých, obloukových, zalomených, svislých vložkami z trub, prefabrikovaných dílců, dutinových tvarovek, apod., bez jejich dodání trvale osazenými na sraz, včetně polohového zajištění v bednění při betonáži, vnější průřezové plochy přes 0,02 do 0,05 m2 | m | 4 |  | 0 | CS ÚRS 2020 01 |  | základní |  | 0 | 0 | 0 | 0 | 0 |  | 4 | K | 2 |  |  |  | ROZPOCET | 0 | 0 | 0 | 0 | 0 | 1 | 0 | 4 | 741382682
| PSC |  | Poznámka k souboru cen: 1. Neodečítá-li se objem neprovedeného betonu podle čl. 3523 odst. a) Všeobecných podmínek tohoto katalogu (do 0,10 m3 a do 0,05 m2), neoceňuje se ukládání vložek cenami -1211 (do 0,02 m2) a -1212 (do 0,05 m2), ale pouze jejich dodávka podle poznámky 2 a 3. 2. Dodávka vložek předepsaných projektem se oceňuje ve specifikaci. 3. Ztratné lze stanovit ve výši 1 %. | [15 empty] | PSC | 2
| VV |  | vytvoření nik v základové konstrukci pro svislé potrubí | [15 empty] | VV | 2 | 1 | True | 0 | ROZPOCET
| VV |  | 8*0,5 |  | 4 | [13 empty] | VV | 2 | 2 | True | 1 | ROZPOCET
21 | K | 311101213 | Vytvoření prostupů nebo suchých kanálků v betonových zdech nosných z monolitického betonu a železobetonu vodorovných, šikmých, obloukových, zalomených, svislých vložkami z trub, prefabrikovaných dílců, dutinových tvarovek, apod., bez jejich dodání trvale osazenými na sraz, včetně polohového zajištění v bednění při betonáži, vnější průřezové plochy přes 0,05 do 0,10 m2 | m | 8.4 |  | 0 | CS ÚRS 2020 01 |  | základní |  | 0 | 0 | 0 | 0 | 0 |  | 4 | K | 2 |  |  |  | ROZPOCET | 0 | 0 | 0 | 0 | 0 | 1 | 0 | 4 | -1113019505
| PSC |  | Poznámka k souboru cen: 1. Neodečítá-li se objem neprovedeného betonu podle čl. 3523 odst. a) Všeobecných podmínek tohoto katalogu (do 0,10 m3 a do 0,05 m2), neoceňuje se ukládání vložek cenami -1211 (do 0,02 m2) a -1212 (do 0,05 m2), ale pouze jejich dodávka podle poznámky 2 a 3. 2. Dodávka vložek předepsaných projektem se oceňuje ve specifikaci. 3. Ztratné lze stanovit ve výši 1 %. | [15 empty] | PSC | 2
| VV |  | vytvoření prostupů v základech pro ležaté potrubí | [15 empty] | VV | 2 | 1 | True | 0 | ROZPOCET
| VV |  | 0,6*10+1,2*2 |  | 8.4 | [13 empty] | VV | 2 | 2 | True | 1 | ROZPOCET
22 | M | 28611108 | trubka kanalizační PVC-U 250x8,6x6000 mm SN 12 | m | 8.4 |  | 0 | CS ÚRS 2020 01 |  | základní |  | 0 | 0.01052 | 0.088368 | 0 | 0 |  | 8 | M | 2 |  |  |  | ROZPOCET | 0 | 0 | 0 | 0 | 0 | 1 | 0 | 4 | -1860173769
23 | K | 311270611 | Zdivo z přesných vápenopískových tvárnic na tenkovrstvou maltu, tloušťka zdiva 240 mm, formát a rozměr cihel 16DF 498x240x248 mm děrovaných, pevnosti přes P15 do P25 | m2 | 778.699 |  | 0 | CS ÚRS 2020 01 |  | základní |  | 0 | 0.29662 | 230.9777 | 0 | 0 |  | 4 | K | 2 |  |  |  | ROZPOCET | 0 | 0 | 0 | 0 | 0 | 1 | 0 | 4 | -109044746
| VV |  | 1NP | [15 empty] | VV | 2 | 1 | True | 0 | ROZPOCET
| VV |  | (17,27*4+10,5*4+6,75*2+9,5+17,27)*3,5+7,7*0,5 |  | 533.575 | [13 empty] | VV | 2 | 2 | True | 0 | ROZPOCET
| VV |  | odečítají se otvory vnější | [15 empty] | VV | 2 | 1 | True | 0 | ROZPOCET
| VV |  | -1*(0,75*0,75*8+1,25*2,00+1,0*2,75*2+1,25*1,25+2,0*1,25*3+1,25*1,25+1,25*2,25*2+3,25*2,75+0,75*2,25+5,0*2,25*2+1,25*2,75+2,5*2,25) |  | -70.938 | [13 empty] | VV | 2 | 2 | True | 0 | ROZPOCET
| VV |  | -2*1,0*1,5 |  | -3 | [13 empty] | VV | 2 | 2 | True | 0 | ROZPOCET
| VV |  | odečítají se otvory vnitřní | [15 empty] | VV | 2 | 1 | True | 0 | ROZPOCET
| VV |  | -1*(0,9*2,25*5+1,0*2,25*5+1,2*3,00+2,0*2,75) |  | -30.475 | [13 empty] | VV | 2 | 2 | True | 0 | ROZPOCET
| VV |  | odečítají se překlady | [15 empty] | VV | 2 | 1 | True | 0 | ROZPOCET
| VV |  | -0,25*(19*1,25+6*1,75+5*1,5+4*2,5+1*1,0)-0,25*(3,5+4,25+6,0*2) |  | -18.125 | [13 empty] | VV | 2 | 2 | True | 0 | ROZPOCET
| VV |  | odečtítá se betonáž kruhového otvoru(1*1) | [15 empty] | VV | 2 | 1 | True | 0 | ROZPOCET
| VV |  | -1,0*1,0*1 |  | -1 | [13 empty] | VV | 2 | 2 | True | 0 | ROZPOCET
| VV |  | 2NP | [15 empty] | VV | 2 | 1 | True | 0 | ROZPOCET
| VV |  | (17,27*4+10,5*4+6,75*2+9,5*2)*3,50 |  | 502.53 | [13 empty] | VV | 2 | 2 | True | 0 | ROZPOCET
| VV |  | odečítají se otvory vnější | [15 empty] | VV | 2 | 1 | True | 0 | ROZPOCET
| VV |  | -1*(0,75*0,75*6+1,25*2,0*2+1,0*2,75*2+5,0*2,25*4+2,5*2,25*2+1,25*2,25*2+0,75*2,25*2+3,25*2,0) |  | -85.625 | [13 empty] | VV | 2 | 2 | True | 0 | ROZPOCET
| VV |  | -1*(2*1,0*2,25+1,0*2,4) |  | -6.9 | [13 empty] | VV | 2 | 2 | True | 0 | ROZPOCET
| VV |  | odečítají se otvory vnitřní | [15 empty] | VV | 2 | 1 | True | 0 | ROZPOCET
| VV |  | -1*(0,9*2,175*4+1,0*2,175*4+1,5*2,75*2) |  | -24.78 | [13 empty] | VV | 2 | 2 | True | 0 | ROZPOCET
| VV |  | odečítají se překlady | [15 empty] | VV | 2 | 1 | True | 0 | ROZPOCET
| VV |  | -0,25*(1,25*16+1,75*4+1,5*3+2,0*2+3,0*2+1,0*2)-0,25*(6,0*4+4,25) |  | -17.938 | [13 empty] | VV | 2 | 2 | True | 0 | ROZPOCET
| VV |  | odečítá se betonáž kruh.otvoru 1*1 | [15 empty] | VV | 2 | 1 | True | 0 | ROZPOCET
| VV |  | -1,0*1,0*2 |  | -2 | [13 empty] | VV | 2 | 2 | True | 0 | ROZPOCET
| VV |  | navýšení schodiště | [15 empty] | VV | 2 | 1 | True | 0 | ROZPOCET
| VV |  | 2*6,75*0,25 |  | 3.375 | [13 empty] | VV | 2 | 2 | True | 0 | ROZPOCET
| VV |  | Součet |  | 778.699 | [13 empty] | VV | 2 | 4 | True | 1 | ROZPOCET
24 | K | 314272403 | Komín jednoprůduchový z lehčeného betonu s integrovanou izolací s izostatickými vložkami z vnitřních keramických profilovaných vložek komínové těleso výšky 3 m bez větrací šachty, světlý průměr vložky 18 cm | soubor | 1 |  | 0 | CS ÚRS 2020 01 |  | základní |  | 0 | 0.26559 | 0.26559 | 0 | 0 |  | 4 | K | 2 |  |  |  | ROZPOCET | 0 | 0 | 0 | 0 | 0 | 1 | 0 | 4 | 1161131849
| PSC |  | Poznámka k souboru cen: 1. Výška komínového tělesa se měří od paty komínu až po krycí desku. 2. V cenách Ukončení komínového tělesa v nadstřešní části komínovým pláštěm -2421 až -2458 a obezděním -2471 až -2476 nejsou započteny náklady na dodávku komínové hlavy. Tato je započtena v cenách Komínového tělesa -2400 až -2406 jako součást sady. 3. V cenách nejsou započteny náklady na: a) obezdění komínového tělesa; tyto se oceňují položkami souboru cen 314 2.-21.. Obezdívka komínů v nadstřešní části, b) povrchové úpravy komínového tělesa; tyto se oceňují příslušnými cenami části A04 tohoto katalogu. 4. Výška komínového tělesa se měří od paty komínu až po krycí desku. 5. V cenách Ukončení komínového tělesa v nadstřešní části komínovým pláštěm -2421 až -2456 a obezděním -2471 až -2476 nejsou započteny náklady na dodávku komínové hlavy. Tato je započtena v cenách Komínového tělesa -2401 až -2406 jako součást sady. 6. V cenách nejsou započteny náklady na: a) obezdění komínového tělesa; tyto se oceňují položkami souboru cen 314 2.-21.. Obezdívka komínů v nadstřešní části, b) povrchové úpravy komínového tělesa; tyto se oceňují příslušnými cenami části A04 tohoto katalogu. | [15 empty] | PSC | 2
25 | K | 314272413 | Komín jednoprůduchový z lehčeného betonu s integrovanou izolací s izostatickými vložkami z vnitřních keramických profilovaných vložek komínové těleso výšky 3 m Příplatek k ceně za každý další i započatý metr výšky komínového tělesa přes 3 m bez větrací šachty, světlý průměr vložky 18cm | m | 6 |  | 0 | CS ÚRS 2020 01 |  | základní |  | 0 | 0.07136 | 0.42816 | 0 | 0 |  | 4 | K | 2 |  |  |  | ROZPOCET | 0 | 0 | 0 | 0 | 0 | 1 | 0 | 4 | -702063543
| PSC |  | Poznámka k souboru cen: 1. Výška komínového tělesa se měří od paty komínu až po krycí desku. 2. V cenách Ukončení komínového tělesa v nadstřešní části komínovým pláštěm -2421 až -2458 a obezděním -2471 až -2476 nejsou započteny náklady na dodávku komínové hlavy. Tato je započtena v cenách Komínového tělesa -2400 až -2406 jako součást sady. 3. V cenách nejsou započteny náklady na: a) obezdění komínového tělesa; tyto se oceňují položkami souboru cen 314 2.-21.. Obezdívka komínů v nadstřešní části, b) povrchové úpravy komínového tělesa; tyto se oceňují příslušnými cenami části A04 tohoto katalogu. 4. Výška komínového tělesa se měří od paty komínu až po krycí desku. 5. V cenách Ukončení komínového tělesa v nadstřešní části komínovým pláštěm -2421 až -2456 a obezděním -2471 až -2476 nejsou započteny náklady na dodávku komínové hlavy. Tato je započtena v cenách Komínového tělesa -2401 až -2406 jako součást sady. 6. V cenách nejsou započteny náklady na: a) obezdění komínového tělesa; tyto se oceňují položkami souboru cen 314 2.-21.. Obezdívka komínů v nadstřešní části, b) povrchové úpravy komínového tělesa; tyto se oceňují příslušnými cenami části A04 tohoto katalogu. | [15 empty] | PSC | 2
26 | K | 314272421 | Komín jednoprůduchový z lehčeného betonu s integrovanou izolací s izostatickými vložkami z vnitřních keramických profilovaných vložek ukončení nadstřešní části komínu komínovým návlekem z vláknitého betonu s krycí deskou a soupravou komínové hlavy jednoprůduchovým bez větrací šachty imitace omítnutí výšky 100 cm, světlý průměr vložky 14, 16, 18 cm | kus | 1 |  | 0 | CS ÚRS 2020 01 |  | základní |  | 0 | 0.054 | 0.054 | 0 | 0 |  | 4 | K | 2 |  |  |  | ROZPOCET | 0 | 0 | 0 | 0 | 0 | 1 | 0 | 4 | -1937090044
| PSC |  | Poznámka k souboru cen: 1. Výška komínového tělesa se měří od paty komínu až po krycí desku. 2. V cenách Ukončení komínového tělesa v nadstřešní části komínovým pláštěm -2421 až -2458 a obezděním -2471 až -2476 nejsou započteny náklady na dodávku komínové hlavy. Tato je započtena v cenách Komínového tělesa -2400 až -2406 jako součást sady. 3. V cenách nejsou započteny náklady na: a) obezdění komínového tělesa; tyto se oceňují položkami souboru cen 314 2.-21.. Obezdívka komínů v nadstřešní části, b) povrchové úpravy komínového tělesa; tyto se oceňují příslušnými cenami části A04 tohoto katalogu. 4. Výška komínového tělesa se měří od paty komínu až po krycí desku. 5. V cenách Ukončení komínového tělesa v nadstřešní části komínovým pláštěm -2421 až -2456 a obezděním -2471 až -2476 nejsou započteny náklady na dodávku komínové hlavy. Tato je započtena v cenách Komínového tělesa -2401 až -2406 jako součást sady. 6. V cenách nejsou započteny náklady na: a) obezdění komínového tělesa; tyto se oceňují položkami souboru cen 314 2.-21.. Obezdívka komínů v nadstřešní části, b) povrchové úpravy komínového tělesa; tyto se oceňují příslušnými cenami části A04 tohoto katalogu. | [15 empty] | PSC | 2
27 | K | 317142422 | Překlady nenosné z pórobetonu osazené do tenkého maltového lože, výšky do 250 mm, šířky překladu 100 mm, délky překladu přes 1000 do 1250 mm | kus | 23 |  | 0 | CS ÚRS 2020 01 |  | základní |  | 0 | 0.02628 | 0.60444 | 0 | 0 |  | 4 | K | 2 |  |  |  | ROZPOCET | 0 | 0 | 0 | 0 | 0 | 1 | 0 | 4 | 541925200
| PSC |  | Poznámka k souboru cen: 1. V cenách jsou započteny náklady na dodání a uložení překladu, včetně podmazání ložné plochy tenkovrstvou maltou. | [15 empty] | PSC | 2
| VV |  | 1NP | [15 empty] | VV | 2 | 1 | True | 0 | ROZPOCET
| VV |  | 13 |  | 13 | [13 empty] | VV | 2 | 2 | True | 0 | ROZPOCET
| VV |  | 2NP | [15 empty] | VV | 2 | 1 | True | 0 | ROZPOCET
| VV |  | 10 |  | 10 | [13 empty] | VV | 2 | 2 | True | 0 | ROZPOCET
| VV |  | Součet |  | 23 | [13 empty] | VV | 2 | 4 | True | 1 | ROZPOCET
28 | K | 317142428 | Překlady nenosné z pórobetonu osazené do tenkého maltového lože, výšky do 250 mm, šířky překladu 100 mm, délky překladu přes 2000 do 2500 mm | kus | 3 |  | 0 | CS ÚRS 2020 01 |  | základní |  | 0 | 0.05528 | 0.16584 | 0 | 0 |  | 4 | K | 2 |  |  |  | ROZPOCET | 0 | 0 | 0 | 0 | 0 | 1 | 0 | 4 | -1185034622
| PSC |  | Poznámka k souboru cen: 1. V cenách jsou započteny náklady na dodání a uložení překladu, včetně podmazání ložné plochy tenkovrstvou maltou. | [15 empty] | PSC | 2
| VV |  | 1NP | [15 empty] | VV | 2 | 1 | True | 0 | ROZPOCET
| VV |  | 1 |  | 1 | [13 empty] | VV | 2 | 2 | True | 0 | ROZPOCET
| VV |  | 2NP | [15 empty] | VV | 2 | 1 | True | 0 | ROZPOCET
| VV |  | 2 |  | 2 | [13 empty] | VV | 2 | 2 | True | 0 | ROZPOCET
| VV |  | Součet |  | 3 | [13 empty] | VV | 2 | 4 | True | 1 | ROZPOCET
29 | K | 317278021 | Překlady nosné vápenopískové výšky 240 mm, na maltu cementovou šířky 240 mm, délky 1000 mm | kus | 3 |  | 0 | CS ÚRS 2020 01 |  | základní |  | 0 | 0.1272 | 0.3816 | 0 | 0 |  | 4 | K | 2 |  |  |  | ROZPOCET | 0 | 0 | 0 | 0 | 0 | 1 | 0 | 4 | -93306436
| VV |  | 1NP PŘ7 | [15 empty] | VV | 2 | 1 | True | 0 | ROZPOCET
| VV |  | 1 |  | 1 | [13 empty] | VV | 2 | 2 | True | 0 | ROZPOCET
| VV |  | 2NP PŘ7 | [15 empty] | VV | 2 | 1 | True | 0 | ROZPOCET
| VV |  | 2 |  | 2 | [13 empty] | VV | 2 | 2 | True | 0 | ROZPOCET
| VV |  | Součet |  | 3 | [13 empty] | VV | 2 | 4 | True | 1 | ROZPOCET
30 | K | 317278022 | Překlady nosné vápenopískové výšky 240 mm, na maltu cementovou šířky 240 mm, délky 1250 mm | kus | 35 |  | 0 | CS ÚRS 2020 01 |  | základní |  | 0 | 0.1581 | 5.5335 | 0 | 0 |  | 4 | K | 2 |  |  |  | ROZPOCET | 0 | 0 | 0 | 0 | 0 | 1 | 0 | 4 | 1332157323
| VV |  | 1NP PŘ1 | [15 empty] | VV | 2 | 1 | True | 0 | ROZPOCET
| VV |  | 19 |  | 19 | [13 empty] | VV | 2 | 2 | True | 0 | ROZPOCET
| VV |  | 2NP PŘ1 | [15 empty] | VV | 2 | 1 | True | 0 | ROZPOCET
| VV |  | 16 |  | 16 | [13 empty] | VV | 2 | 2 | True | 0 | ROZPOCET
| VV |  | Součet |  | 35 | [13 empty] | VV | 2 | 4 | True | 1 | ROZPOCET
31 | K | 317278023 | Překlady nosné vápenopískové výšky 240 mm, na maltu cementovou šířky 240 mm, délky 1500 mm | kus | 8 |  | 0 | CS ÚRS 2020 01 |  | základní |  | 0 | 0.1891 | 1.5128 | 0 | 0 |  | 4 | K | 2 |  |  |  | ROZPOCET | 0 | 0 | 0 | 0 | 0 | 1 | 0 | 4 | -788027385
| VV |  | 1NP PŘ3 | [15 empty] | VV | 2 | 1 | True | 0 | ROZPOCET
| VV |  | 5 |  | 5 | [13 empty] | VV | 2 | 2 | True | 0 | ROZPOCET
| VV |  | 2NP PŘ3 | [15 empty] | VV | 2 | 1 | True | 0 | ROZPOCET
| VV |  | 3 |  | 3 | [13 empty] | VV | 2 | 2 | True | 0 | ROZPOCET
| VV |  | Součet |  | 8 | [13 empty] | VV | 2 | 4 | True | 1 | ROZPOCET
32 | K | 317278024 | Překlady nosné vápenopískové výšky 240 mm, na maltu cementovou šířky 240 mm, délky 1750 mm | kus | 10 |  | 0 | CS ÚRS 2020 01 |  | základní |  | 0 | 0.2208 | 2.208 | 0 | 0 |  | 4 | K | 2 |  |  |  | ROZPOCET | 0 | 0 | 0 | 0 | 0 | 1 | 0 | 4 | 935804653
| VV |  | 1NP PŘ2 | [15 empty] | VV | 2 | 1 | True | 0 | ROZPOCET
| VV |  | 6 |  | 6 | [13 empty] | VV | 2 | 2 | True | 0 | ROZPOCET
| VV |  | 2NP PŘ2 | [15 empty] | VV | 2 | 1 | True | 0 | ROZPOCET
| VV |  | 4 |  | 4 | [13 empty] | VV | 2 | 2 | True | 0 | ROZPOCET
| VV |  | Součet |  | 10 | [13 empty] | VV | 2 | 4 | True | 1 | ROZPOCET
33 | K | 317278025 | Překlady nosné vápenopískové výšky 240 mm, na maltu cementovou šířky 240 mm, délky 2000 mm | kus | 2 |  | 0 | CS ÚRS 2020 01 |  | základní |  | 0 | 0.2518 | 0.5036 | 0 | 0 |  | 4 | K | 2 |  |  |  | ROZPOCET | 0 | 0 | 0 | 0 | 0 | 1 | 0 | 4 | 612121651
| VV |  | 2NP PŘ5 | [15 empty] | VV | 2 | 1 | True | 0 | ROZPOCET
| VV |  | 2 |  | 2 | [13 empty] | VV | 2 | 2 | True | 1 | ROZPOCET
34 | K | 317278027 | Překlady nosné vápenopískové výšky 240 mm, na maltu cementovou šířky 240 mm, délky 2500 mm | kus | 4 |  | 0 | CS ÚRS 2020 01 |  | základní |  | 0 | 0.3162 | 1.2648 | 0 | 0 |  | 4 | K | 2 |  |  |  | ROZPOCET | 0 | 0 | 0 | 0 | 0 | 1 | 0 | 4 | 1860145052
| VV |  | 1NP PŘ4 | [15 empty] | VV | 2 | 1 | True | 0 | ROZPOCET
| VV |  | 4 |  | 4 | [13 empty] | VV | 2 | 2 | True | 1 | ROZPOCET
35 | K | 317278029 | Překlady nosné vápenopískové výšky 240 mm, na maltu cementovou šířky 240 mm, délky 3000 mm | kus | 2 |  | 0 | CS ÚRS 2020 01 |  | základní |  | 0 | 0.3817 | 0.7634 | 0 | 0 |  | 4 | K | 2 |  |  |  | ROZPOCET | 0 | 0 | 0 | 0 | 0 | 1 | 0 | 4 | 115577384
| VV |  | 2NP PŘ6 | [15 empty] | VV | 2 | 1 | True | 0 | ROZPOCET
| VV |  | 2 |  | 2 | [13 empty] | VV | 2 | 2 | True | 1 | ROZPOCET
36 | K | 317311711 | Klenbové pásy z betonu prostého tř. C 20/25 | m3 | 0.161 |  | 0 | CS ÚRS 2020 01 |  | základní |  | 0 | 2.4533 | 0.39498 | 0 | 0 |  | 4 | K | 2 |  |  |  | ROZPOCET | 0 | 0 | 0 | 0 | 0 | 1 | 0 | 4 | 894488726
| VV |  | betonáž kruhového otvoru | [15 empty] | VV | 2 | 1 | True | 0 | ROZPOCET
| VV |  | 0,25*(1*1-(3,14*0,5*0,5))*3 |  | 0.161 | [13 empty] | VV | 2 | 2 | True | 1 | ROZPOCET
37 | K | 317321611 | Překlady z betonu železového (bez výztuže) tř. C 30/37 | m3 | 9.094 |  | 0 | CS ÚRS 2020 01 |  | základní |  | 0 | 2.4533 | 22.3103 | 0 | 0 |  | 4 | K | 2 |  |  |  | ROZPOCET | 0 | 0 | 0 | 0 | 0 | 1 | 0 | 4 | 1122529946
| VV |  | 1NP | [15 empty] | VV | 2 | 1 | True | 0 | ROZPOCET
| VV |  | 0,25*0,5*(3,5+6,0*2+4,25) |  | 2.469 | [13 empty] | VV | 2 | 2 | True | 0 | ROZPOCET
| VV |  | 0,25*0,5*8,25 |  | 1.031 | [13 empty] | VV | 2 | 2 | True | 0 | ROZPOCET
| VV |  | 2NP | [15 empty] | VV | 2 | 1 | True | 0 | ROZPOCET
| VV |  | 0,25*0,5*(6,0*4+4,25) |  | 3.531 | [13 empty] | VV | 2 | 2 | True | 0 | ROZPOCET
| VV |  | 0,25*0,5*8,25*2 |  | 2.063 | [13 empty] | VV | 2 | 2 | True | 0 | ROZPOCET
| VV |  | Součet |  | 9.094 | [13 empty] | VV | 2 | 4 | True | 1 | ROZPOCET
38 | K | 317351101 | Bednění klenbových pásů, říms nebo překladů klenbových pásů válcových včetně podpěrné konstrukce do výše 4 m zřízení | m2 | 90.17 |  | 0 | CS ÚRS 2020 01 |  | základní |  | 0 | 0.00955 | 0.86112 | 0 | 0 |  | 4 | K | 2 |  |  |  | ROZPOCET | 0 | 0 | 0 | 0 | 0 | 1 | 0 | 4 | -670879375
| VV |  | 1NP | [15 empty] | VV | 2 | 1 | True | 0 | ROZPOCET
| VV |  | (0,5+0,5)*(3,50+6,0*2+4,24)+0,284*(5,0*2+2,50+3,25) |  | 24.213 | [13 empty] | VV | 2 | 2 | True | 0 | ROZPOCET
| VV |  | (0,5+0,5)*8,25+0,284*(3,72+3,75) |  | 10.371 | [13 empty] | VV | 2 | 2 | True | 0 | ROZPOCET
| VV |  | 2NP | [15 empty] | VV | 2 | 1 | True | 0 | ROZPOCET
| VV |  | (0,5+0,5)*(6,0*4+4,24)+0,284*(5,00*4+3,25) |  | 34.843 | [13 empty] | VV | 2 | 2 | True | 0 | ROZPOCET
| VV |  | (0,5+0,5)*8,25*2+0,284*(3,72+3,75)*2 |  | 20.743 | [13 empty] | VV | 2 | 2 | True | 0 | ROZPOCET
| VV |  | Součet |  | 90.17 | [13 empty] | VV | 2 | 4 | True | 1 | ROZPOCET
39 | K | 317351102 | Bednění klenbových pásů, říms nebo překladů klenbových pásů válcových včetně podpěrné konstrukce do výše 4 m odstranění | m2 | 90.17 |  | 0 | CS ÚRS 2020 01 |  | základní |  | 0 | 0 | 0 | 0 | 0 |  | 4 | K | 2 |  |  |  | ROZPOCET | 0 | 0 | 0 | 0 | 0 | 1 | 0 | 4 | 866429060
| VV |  | 1NP | [15 empty] | VV | 2 | 1 | True | 0 | ROZPOCET
| VV |  | (0,5+0,5)*(3,50+6,0*2+4,24)+0,284*(5,0*2+2,50+3,25) |  | 24.213 | [13 empty] | VV | 2 | 2 | True | 0 | ROZPOCET
| VV |  | (0,5+0,5)*8,25+0,284*(3,72+3,75) |  | 10.371 | [13 empty] | VV | 2 | 2 | True | 0 | ROZPOCET
| VV |  | 2NP | [15 empty] | VV | 2 | 1 | True | 0 | ROZPOCET
| VV |  | (0,5+0,5)*(6,0*4+4,24)+0,284*(5,00*4+3,25) |  | 34.843 | [13 empty] | VV | 2 | 2 | True | 0 | ROZPOCET
| VV |  | (0,5+0,5)*8,25*2+0,284*(3,72+3,75)*2 |  | 20.743 | [13 empty] | VV | 2 | 2 | True | 0 | ROZPOCET
| VV |  | Součet |  | 90.17 | [13 empty] | VV | 2 | 4 | True | 1 | ROZPOCET
40 | K | 317351107 | Bednění klenbových pásů, říms nebo překladů překladů neproměnného nebo proměnného průřezu nebo při tvaru zalomeném půdorysně nebo nárysně včetně podpěrné konstrukce do výše 4 m zřízení | m2 | 10.995 |  | 0 | CS ÚRS 2020 01 |  | základní |  | 0 | 0.01052 | 0.11567 | 0 | 0 |  | 4 | K | 2 |  |  |  | ROZPOCET | 0 | 0 | 0 | 0 | 0 | 1 | 0 | 4 | -1058418863
| VV |  | bednění kruhového otvoru | [15 empty] | VV | 2 | 1 | True | 0 | ROZPOCET
| VV |  | 3*(1,2*1,2*2+0,25*2*3,14*0,5) |  | 10.995 | [13 empty] | VV | 2 | 2 | True | 1 | ROZPOCET
41 | K | 317351108 | Bednění klenbových pásů, říms nebo překladů překladů neproměnného nebo proměnného průřezu nebo při tvaru zalomeném půdorysně nebo nárysně včetně podpěrné konstrukce do výše 4 m odstranění | m2 | 10.995 |  | 0 | CS ÚRS 2020 01 |  | základní |  | 0 | 0 | 0 | 0 | 0 |  | 4 | K | 2 |  |  |  | ROZPOCET | 0 | 0 | 0 | 0 | 0 | 1 | 0 | 4 | 2133540280
| VV |  | odbednění kruhového otvoru | [15 empty] | VV | 2 | 1 | True | 0 | ROZPOCET
| VV |  | 3*(1,2*1,2*2+0,25*2*3,14*0,5) |  | 10.995 | [13 empty] | VV | 2 | 2 | True | 1 | ROZPOCET
42 | K | 317361821 | Výztuž překladů, říms, žlabů, žlabových říms, klenbových pásů z betonářské oceli 10 505 (R) nebo BSt 500 | t | 0.894 |  | 0 | CS ÚRS 2020 01 |  | základní |  | 0 | 1.0453 | 0.93448 | 0 | 0 |  | 4 | K | 2 |  |  |  | ROZPOCET | 0 | 0 | 0 | 0 | 0 | 1 | 0 | 4 | 792258323
| VV |  | výztuž průvlaků dle PD | [15 empty] | VV | 2 | 1 | True | 0 | ROZPOCET
| VV |  | výztuž č.14-27,30-32 | [15 empty] | VV | 2 | 1 | True | 0 | ROZPOCET
| VV |  | (11,16+14,88+72,60+54,45+12,28+16+78,05+157,08+87,20+43,60+170,17+8,33+4,17+16,26+20,34+10,17+36,69)*0,001 |  | 0.813 | [13 empty] | VV | 2 | 2 | True | 1 | ROZPOCET
| VV |  | 0,813*1,1 'Přepočtené koeficientem množství |  | 0.894 | [13 empty] | VV | 2 | 2 | False | 1 | ROZPOCET
43 | K | 330321511 | Sloupy, pilíře, táhla, rámové stojky, vzpěry z betonu železového (bez výztuže) pohledového bez zvláštních nároků na vliv prostředí tř. C 25/30 | m3 | 0.81 |  | 0 | CS ÚRS 2020 01 |  | základní |  | 0 | 2.4533 | 1.9872 | 0 | 0 |  | 4 | K | 2 |  |  |  | ROZPOCET | 0 | 0 | 0 | 0 | 0 | 1 | 0 | 4 | 41981926
| PSC |  | Poznámka k souboru cen: 1. V cenách pro pohledový beton jsou započteny i náklady na pečlivé hutnění zejména při líci konstrukce pro docílení neporušeného maltového povrchu bez vzhledových kazů. | [15 empty] | PSC | 2
| VV |  | 0,3*0,3*3,0*3 |  | 0.81 | [13 empty] | VV | 2 | 2 | True | 1 | ROZPOCET
44 | K | 331351121 | Bednění hranatých sloupů a pilířů včetně vzepření průřezu pravoúhlého čtyřúhelníka výšky do 4 m, průřezu přes 0,08 do 0,16 m2 zřízení | m2 | 10.8 |  | 0 | CS ÚRS 2020 01 |  | základní |  | 0 | 0.00244 | 0.026352 | 0 | 0 |  | 4 | K | 2 |  |  |  | ROZPOCET | 0 | 0 | 0 | 0 | 0 | 1 | 0 | 4 | 1907665932
| PSC |  | Poznámka k souboru cen: 1. Cenami lze oceňovat i rámové stojky. 2. Ceny jsou určeny pro bedněné plochy s nízkými požadavky na pohledovost - třída pohledového betonu PB1 dle TP ČSB 03 (garáže, sklepy, apod.) 3. Příplatek k cenám za pohledový beton je určen pro třídu pohledového betonu PB2 (běžné budovy). Vyšší třídy pohledovosti se oceňují individuálně. | [15 empty] | PSC | 2
| VV |  | (0,3*4)*3,0*3 |  | 10.8 | [13 empty] | VV | 2 | 2 | True | 1 | ROZPOCET
45 | K | 331351122 | Bednění hranatých sloupů a pilířů včetně vzepření průřezu pravoúhlého čtyřúhelníka výšky do 4 m, průřezu přes 0,08 do 0,16 m2 odstranění | m2 | 10.8 |  | 0 | CS ÚRS 2020 01 |  | základní |  | 0 | 0 | 0 | 0 | 0 |  | 4 | K | 2 |  |  |  | ROZPOCET | 0 | 0 | 0 | 0 | 0 | 1 | 0 | 4 | 1940181662
| PSC |  | Poznámka k souboru cen: 1. Cenami lze oceňovat i rámové stojky. 2. Ceny jsou určeny pro bedněné plochy s nízkými požadavky na pohledovost - třída pohledového betonu PB1 dle TP ČSB 03 (garáže, sklepy, apod.) 3. Příplatek k cenám za pohledový beton je určen pro třídu pohledového betonu PB2 (běžné budovy). Vyšší třídy pohledovosti se oceňují individuálně. | [15 empty] | PSC | 2
| VV |  | (0,3*4)*3,0*3 |  | 10.8 | [13 empty] | VV | 2 | 2 | True | 1 | ROZPOCET
46 | K | 331361821 | Výztuž sloupů, pilířů, rámových stojek, táhel nebo vzpěr hranatých svislých nebo šikmých (odkloněných) z betonářské oceli 10 505 (R) nebo BSt 500 | t | 0.041 |  | 0 | CS ÚRS 2020 01 |  | základní |  | 0 | 1.052 | 0.043131 | 0 | 0 |  | 4 | K | 2 |  |  |  | ROZPOCET | 0 | 0 | 0 | 0 | 0 | 1 | 0 | 4 | -311257472
| VV |  | výztuž č.28 | [15 empty] | VV | 2 | 1 | True | 0 | ROZPOCET
| VV |  | 3*0,01139 |  | 0.034 | [13 empty] | VV | 2 | 2 | True | 0 | ROZPOCET
| VV |  | výztuž č.29 | [15 empty] | VV | 2 | 1 | True | 0 | ROZPOCET
| VV |  | 3*0,00224 |  | 0.007 | [13 empty] | VV | 2 | 2 | True | 0 | ROZPOCET
| VV |  | Součet |  | 0.041 | [13 empty] | VV | 2 | 4 | True | 1 | ROZPOCET
47 | K | 339941111.R | Sloup z uzavřených válcovaných nosníků 100/100/8 dl 3 m přišroubované k betonovému průvlaku | kus | 6 |  | 0 |  |  | základní |  | 0 | 0.08917 | 0.53502 | 0 | 0 |  | 4 | K | 2 |  |  |  | ROZPOCET | 0 | 0 | 0 | 0 | 0 | 1 | 0 | 4 | 1391721568
| PSC |  | Poznámka k souboru cen: 1. V cenách jsou započteny i náklady na upevňovací materiál. 2. V cenách nejsou započteny náklady na povrchovou úpravu sloupu. | [15 empty] | PSC | 2
| VV |  | slopky v okenních otvorech vcetně výroby,montáže a kotvícího materiálu | [15 empty] | VV | 2 | 1 | True | 0 | ROZPOCET
| VV |  | 1NP | [15 empty] | VV | 2 | 1 | True | 0 | ROZPOCET
| VV |  | 2 |  | 2 | [13 empty] | VV | 2 | 2 | True | 0 | ROZPOCET
| VV |  | 2NP | [15 empty] | VV | 2 | 1 | True | 0 | ROZPOCET
| VV |  | 4 |  | 4 | [13 empty] | VV | 2 | 2 | True | 0 | ROZPOCET
| VV |  | Součet |  | 6 | [13 empty] | VV | 2 | 4 | True | 1 | ROZPOCET
48 | K | 342272205 | Příčky z pórobetonových tvárnic hladkých na tenké maltové lože objemová hmotnost do 500 kg/m3, tloušťka příčky 50 mm | m2 | 14.455 |  | 0 | CS ÚRS 2020 01 |  | základní |  | 0 | 0.03979 | 0.57516 | 0 | 0 |  | 4 | K | 2 |  |  |  | ROZPOCET | 0 | 0 | 0 | 0 | 0 | 1 | 0 | 4 | 1255884099
| VV |  | 1NP | [15 empty] | VV | 2 | 1 | True | 0 | ROZPOCET
| VV |  | (0,25+0,65+0,45+0,25+0,3+0,3+0,45+0,25+0,315+0,215+0,45+0,25)*3,5 |  | 14.455 | [13 empty] | VV | 2 | 2 | True | 1 | ROZPOCET
49 | K | 342272225 | Příčky z pórobetonových tvárnic hladkých na tenké maltové lože objemová hmotnost do 500 kg/m3, tloušťka příčky 100 mm | m2 | 505.09 |  | 0 | CS ÚRS 2020 01 |  | základní |  | 0 | 0.06917 | 34.9371 | 0 | 0 |  | 4 | K | 2 |  |  |  | ROZPOCET | 0 | 0 | 0 | 0 | 0 | 1 | 0 | 4 | -2144640863
| VV |  | 1NP | [15 empty] | VV | 2 | 1 | True | 0 | ROZPOCET
| VV |  | (4,78+2,005+4,78+0,39+2,59+0,4+0,4+0,39+0,2*3+4,78+3,0+1,1+5,0+3,48*7+1,85+0,9+1,15+1,2*3+3,5+5,0*3+2,665+9,710)*3,5 |  | 325.325 | [13 empty] | VV | 2 | 2 | True | 0 | ROZPOCET
| VV |  | odečítají se dveře a otvory | [15 empty] | VV | 2 | 1 | True | 0 | ROZPOCET
| VV |  | -1*(0,8*2,27*8+0,9*2,27*4+1,0*2,27)-1,25*1,4 |  | -26.72 | [13 empty] | VV | 2 | 2 | True | 0 | ROZPOCET
| VV |  | odečítají se překlady | [15 empty] | VV | 2 | 1 | True | 0 | ROZPOCET
| VV |  | -1*(0,25*1,25*13+0,25*2,50*1) |  | -4.688 | [13 empty] | VV | 2 | 2 | True | 0 | ROZPOCET
| VV |  | 2NP | [15 empty] | VV | 2 | 1 | True | 0 | ROZPOCET
| VV |  | (4,78*8+2,005*2+2,59*2+0,39*4+0,4*6+0,2*4+1,10*2+0,4*2+0,3*2+5,0*2)*3,50 |  | 230.265 | [13 empty] | VV | 2 | 2 | True | 0 | ROZPOCET
| VV |  | odečítají se dveře a otvory | [15 empty] | VV | 2 | 1 | True | 0 | ROZPOCET
| VV |  | -1*(0,8*2,17*4+0,9*2,17*4+1,0*2,17*2)-1,25*1,4*2 |  | -22.596 | [13 empty] | VV | 2 | 2 | True | 0 | ROZPOCET
| VV |  | odečítají se překlady | [15 empty] | VV | 2 | 1 | True | 0 | ROZPOCET
| VV |  | -1*(0,25*1,25*10+0,25*2,5*2) |  | -4.375 | [13 empty] | VV | 2 | 2 | True | 0 | ROZPOCET
| VV |  | podezdívka schodiště | [15 empty] | VV | 2 | 1 | True | 0 | ROZPOCET
| VV |  | 1,40*0,98+1,40*(0,25+0,98)/2 |  | 2.233 | [13 empty] | VV | 2 | 2 | True | 0 | ROZPOCET
| VV |  | drobné dozdívky po vybourání,okolo potrubí,ventilacích a pod | [15 empty] | VV | 2 | 1 | True | 0 | ROZPOCET
| VV |  | 5,646 |  | 5.646 | [13 empty] | VV | 2 | 2 | True | 0 | ROZPOCET
| VV |  | Součet |  | 505.09 | [13 empty] | VV | 2 | 4 | True | 1 | ROZPOCET
50 | K | 342272245 | Příčky z pórobetonových tvárnic hladkých na tenké maltové lože objemová hmotnost do 500 kg/m3, tloušťka příčky 150 mm | m2 | 86.805 |  | 0 | CS ÚRS 2020 01 |  | základní |  | 0 | 0.10325 | 8.9626 | 0 | 0 |  | 4 | K | 2 |  |  |  | ROZPOCET | 0 | 0 | 0 | 0 | 0 | 1 | 0 | 4 | -986465987
| VV |  | ATIKA | [15 empty] | VV | 2 | 1 | True | 0 | ROZPOCET
| VV |  | 0,625*(17,75*4+10,2*2)+0,50*(5,35*2+2,84*2+6,75*2) |  | 72.065 | [13 empty] | VV | 2 | 2 | True | 0 | ROZPOCET
| VV |  | obezdívka závěsných modulů WC | [15 empty] | VV | 2 | 1 | True | 0 | ROZPOCET
| VV |  | 1,0*(2,59*6+0,8+1,1+0,9+1,0+1,0)- 16*0,5*0,7 |  | 14.74 | [13 empty] | VV | 2 | 2 | True | 0 | ROZPOCET
| VV |  | Součet |  | 86.805 | [13 empty] | VV | 2 | 4 | True | 1 | ROZPOCET
51 | K | 342291131 | Ukotvení příček plochými kotvami, do konstrukce betonové | m | 214.5 |  | 0 | CS ÚRS 2020 01 |  | základní |  | 0 | 0.0002 | 0.0429 | 0 | 0 |  | 4 | K | 2 |  |  |  | ROZPOCET | 0 | 0 | 0 | 0 | 0 | 1 | 0 | 4 | 1056795608
| PSC |  | Poznámka k souboru cen: 1. V cenách -1111 a -1112 jsou započteny náklady na dodání a aplikaci polyuretanové pěny ve spreji a na odříznutí zatvrdlé pěny u líce příčky. 2. Ceny -1111 a -1112 lze použít i pro ukotvení příček ke stropu. 3. Ceny -1141 a -1143 lze použít pro ukotvení příček k podlaze. 4. Množství jednotek se určuje v m styku příčky s konstrukcí. | [15 empty] | PSC | 2
| VV |  | 1NP | [15 empty] | VV | 2 | 1 | True | 0 | ROZPOCET
| VV |  | 3,50*35+1*1,0 |  | 123.5 | [13 empty] | VV | 2 | 2 | True | 0 | ROZPOCET
| VV |  | 2NP | [15 empty] | VV | 2 | 1 | True | 0 | ROZPOCET
| VV |  | 3,50*26 |  | 91 | [13 empty] | VV | 2 | 2 | True | 0 | ROZPOCET
| VV |  | Součet |  | 214.5 | [13 empty] | VV | 2 | 4 | True | 1 | ROZPOCET
| D | 4 | Vodorovné konstrukce |  |  |  | 0 |  |  |  |  | 0 |  | 327.618 |  | 0 |  | 1 | D | 1 |  |  |  | ROZPOCET | [6 empty] | 0
52 | M | 59346863 | panel stropní předpjatý 1000x1190x250mm, 10 + 2 | m | 617.68 |  | 0 | CS ÚRS 2020 01 |  | základní |  | 0 | 0.413 | 255.1018 | 0 | 0 |  | 8 | M | 2 |  |  |  | ROZPOCET | 0 | 0 | 0 | 0 | 0 | 1 | 0 | 4 | -686027271
| VV |  | 1NP | [15 empty] | VV | 2 | 1 | True | 0 | ROZPOCET
| VV |  | 5,03*(14+14)+5,25*(14+14) |  | 287.84 | [13 empty] | VV | 2 | 2 | True | 0 | ROZPOCET
| VV |  | 2NP | [15 empty] | VV | 2 | 1 | True | 0 | ROZPOCET
| VV |  | 5,03*(14+14)+5,25*(14+14)+7,0*6 |  | 329.84 | [13 empty] | VV | 2 | 2 | True | 0 | ROZPOCET
| VV |  | Součet |  | 617.68 | [13 empty] | VV | 2 | 4 | True | 1 | ROZPOCET
53 | K | 411124321 | Montáž stropních panelů délky přes 4,8 do 6 m, hmotnosti přes 1,5 do 3,0 t, v budovách výšky do 12 m | kus | 118 |  | 0 | CS ÚRS 2020 01 |  | základní |  | 0 | 0.17021 | 20.0848 | 0 | 0 |  | 4 | K | 2 |  |  |  | ROZPOCET | 0 | 0 | 0 | 0 | 0 | 1 | 0 | 4 | -1308910251
| VV |  | 1NP | [15 empty] | VV | 2 | 1 | True | 0 | ROZPOCET
| VV |  | 14+14+14+14 |  | 56 | [13 empty] | VV | 2 | 2 | True | 0 | ROZPOCET
| VV |  | 2NP | [15 empty] | VV | 2 | 1 | True | 0 | ROZPOCET
| VV |  | 14+14+14+14+6 |  | 62 | [13 empty] | VV | 2 | 2 | True | 0 | ROZPOCET
| VV |  | Součet |  | 118 | [13 empty] | VV | 2 | 4 | True | 1 | ROZPOCET
54 | K | 411321414 | Stropy z betonu železového (bez výztuže) stropů deskových, plochých střech, desek balkonových, desek hřibových stropů včetně hlavic hřibových sloupů tř. C 25/30 | m3 | 6.724 |  | 0 | CS ÚRS 2020 01 |  | základní |  | 0 | 2.4534 | 16.4969 | 0 | 0 |  | 4 | K | 2 |  |  |  | ROZPOCET | 0 | 0 | 0 | 0 | 0 | 1 | 0 | 4 | 716938051
| PSC |  | Poznámka k souboru cen: 1. V cenách pohledového betonu 411 35-4 a 411 35-5 jsou započteny i náklady na pečlivé hutnění zejména při líci konstrukce pro docílení neporušeného maltového povrchu bez vzhledových kazů. | [15 empty] | PSC | 2
| VV |  | 0,25*(4,20*7,0-3,85*0,65) |  | 6.724 | [13 empty] | VV | 2 | 2 | True | 1 | ROZPOCET
55 | K | 411321414 | Stropy z betonu železového (bez výztuže) stropů deskových, plochých střech, desek balkonových, desek hřibových stropů včetně hlavic hřibových sloupů tř. C 25/30 | m3 | 0.486 |  | 0 | CS ÚRS 2020 01 |  | základní |  | 0 | 2.4534 | 1.1924 | 0 | 0 |  | 4 | K | 2 |  |  |  | ROZPOCET | 0 | 0 | 0 | 0 | 0 | 1 | 0 | 4 | 847271036
| PSC |  | Poznámka k souboru cen: 1. V cenách pohledového betonu 411 35-4 a 411 35-5 jsou započteny i náklady na pečlivé hutnění zejména při líci konstrukce pro docílení neporušeného maltového povrchu bez vzhledových kazů. | [15 empty] | PSC | 2
| VV |  | stříška nad zadním vstupem | [15 empty] | VV | 2 | 1 | True | 0 | ROZPOCET
| VV |  | 4,5*1,20*0,09 |  | 0.486 | [13 empty] | VV | 2 | 2 | True | 1 | ROZPOCET
56 | K | 411351011 | Bednění stropních konstrukcí - bez podpěrné konstrukce desek tloušťky stropní desky přes 5 do 25 cm zřízení | m2 | 26.495 |  | 0 | CS ÚRS 2020 01 |  | základní |  | 0 | 0.00533 | 0.14122 | 0 | 0 |  | 4 | K | 2 |  |  |  | ROZPOCET | 0 | 0 | 0 | 0 | 0 | 1 | 0 | 4 | 575012368
| PSC |  | Poznámka k souboru cen: 1. Ceny bednění deskových stropů 411 35-01 jsou určeny pro desky nebo plošné konzoly rovné, popř. s náběhy. 2. Bednění stropů s hlavicemi se oceňuje součtem ploch bednění hlavic a ploch bednění desek. Množství měrných jednotek bednění hlavic se určuje v m2 rozvinuté plochy hlavic. Množství měrných jednotek bednění desky se určuje m2 celkové plochy desky, od které se odečte půdorysná plocha hlavic, ohraničená průnikem obou konstrukcí. 3. Bednění trámových stropů se oceňuje součtem ploch bednění nosníků (trámů) souborem cen 413 35-11 a ploch bednění desek. Množství měrných jednotek bednění nosníků se určuje v m2 rozvinuté plochou nosníků. Množství měrných jednotek bednění desky se určuje m2 celkové plochy desky, od které se odečte půdorysná plocha nosníků, ohraničená průnikem obou konstrukcí. 4. Klenby při poloměru do 1 m se oceňuje cenami souboru cen 416 35-11. Bednění fabionů na přechodu stěn do stropů, monolitických kleneb, vnějších říms. 5. Ceny jsou určeny pro bedněné plochy s nízkými požadavky na pohledovost - třída pohledového betonu PB1 dle TP ČSB 03 (garáže, sklepy, apod.). 6. Příplatek k cenám za pohledový beton je určen pro třídu pohledového betonu PB2 (běžné budovy). Vyšší třídy pohledovosti se oceňují individuálně. | [15 empty] | PSC | 2
| VV |  | 6,75*3,43+1,45*0,7*2+0,25*(0,7+3,85+0,7) |  | 26.495 | [13 empty] | VV | 2 | 2 | True | 1 | ROZPOCET
57 | K | 411351012 | Bednění stropních konstrukcí - bez podpěrné konstrukce desek tloušťky stropní desky přes 5 do 25 cm odstranění | m2 | 26.495 |  | 0 | CS ÚRS 2020 01 |  | základní |  | 0 | 0 | 0 | 0 | 0 |  | 4 | K | 2 |  |  |  | ROZPOCET | 0 | 0 | 0 | 0 | 0 | 1 | 0 | 4 | -330782856
| PSC |  | Poznámka k souboru cen: 1. Ceny bednění deskových stropů 411 35-01 jsou určeny pro desky nebo plošné konzoly rovné, popř. s náběhy. 2. Bednění stropů s hlavicemi se oceňuje součtem ploch bednění hlavic a ploch bednění desek. Množství měrných jednotek bednění hlavic se určuje v m2 rozvinuté plochy hlavic. Množství měrných jednotek bednění desky se určuje m2 celkové plochy desky, od které se odečte půdorysná plocha hlavic, ohraničená průnikem obou konstrukcí. 3. Bednění trámových stropů se oceňuje součtem ploch bednění nosníků (trámů) souborem cen 413 35-11 a ploch bednění desek. Množství měrných jednotek bednění nosníků se určuje v m2 rozvinuté plochou nosníků. Množství měrných jednotek bednění desky se určuje m2 celkové plochy desky, od které se odečte půdorysná plocha nosníků, ohraničená průnikem obou konstrukcí. 4. Klenby při poloměru do 1 m se oceňuje cenami souboru cen 416 35-11. Bednění fabionů na přechodu stěn do stropů, monolitických kleneb, vnějších říms. 5. Ceny jsou určeny pro bedněné plochy s nízkými požadavky na pohledovost - třída pohledového betonu PB1 dle TP ČSB 03 (garáže, sklepy, apod.). 6. Příplatek k cenám za pohledový beton je určen pro třídu pohledového betonu PB2 (běžné budovy). Vyšší třídy pohledovosti se oceňují individuálně. | [15 empty] | PSC | 2
58 | K | 411354313 | Podpěrná konstrukce stropů - desek, kleneb a skořepin výška podepření do 4 m tloušťka stropu přes 15 do 25 cm zřízení | m2 | 25.183 |  | 0 | CS ÚRS 2020 01 |  | základní |  | 0 | 0.00088 | 0.022161 | 0 | 0 |  | 4 | K | 2 |  |  |  | ROZPOCET | 0 | 0 | 0 | 0 | 0 | 1 | 0 | 4 | 1890221831
| PSC |  | Poznámka k souboru cen: 1. Podepření větších výšek než 6 m se oceňuje individuálně. | [15 empty] | PSC | 2
| VV |  | 6,75*3,43+1,45*0,7*2 |  | 25.183 | [13 empty] | VV | 2 | 2 | True | 1 | ROZPOCET
59 | K | 411354314 | Podpěrná konstrukce stropů - desek, kleneb a skořepin výška podepření do 4 m tloušťka stropu přes 15 do 25 cm odstranění | m2 | 25.183 |  | 0 | CS ÚRS 2020 01 |  | základní |  | 0 | 0 | 0 | 0 | 0 |  | 4 | K | 2 |  |  |  | ROZPOCET | 0 | 0 | 0 | 0 | 0 | 1 | 0 | 4 | 2073607446
| PSC |  | Poznámka k souboru cen: 1. Podepření větších výšek než 6 m se oceňuje individuálně. | [15 empty] | PSC | 2
60 | K | 411354711 | Bednění balkonových desek včetně podpěrné konstrukce výšky do 4 m půdorysně přímočarých zřízení | m2 | 6.159 |  | 0 | CS ÚRS 2020 01 |  | základní |  | 0 | 0.01409 | 0.08678 | 0 | 0 |  | 4 | K | 2 |  |  |  | ROZPOCET | 0 | 0 | 0 | 0 | 0 | 1 | 0 | 4 | -857353967
| PSC |  | Poznámka k souboru cen: 1. Ceny jsou určeny pro bedněné plochy s nízkými požadavky na pohledovost - třída pohledového betonu PB1 dle TP ČSB 03 (garáže, sklepy, apod.). 2. Příplatek k cenám za pohledový beton je určen pro třídu pohledového betonu PB2 (běžné budovy). Vyšší třídy pohledovosti se oceňují individuálně. | [15 empty] | PSC | 2
| VV |  | stříška nad zadním vstupem | [15 empty] | VV | 2 | 1 | True | 0 | ROZPOCET
| VV |  | 1,2*4,5+0,11*1,2*2+4,5*0,11 |  | 6.159 | [13 empty] | VV | 2 | 2 | True | 1 | ROZPOCET
61 | K | 411354712 | Bednění balkonových desek včetně podpěrné konstrukce výšky do 4 m půdorysně přímočarých odstranění | m2 | 6.159 |  | 0 | CS ÚRS 2020 01 |  | základní |  | 0 | 0 | 0 | 0 | 0 |  | 4 | K | 2 |  |  |  | ROZPOCET | 0 | 0 | 0 | 0 | 0 | 1 | 0 | 4 | 1295287497
| PSC |  | Poznámka k souboru cen: 1. Ceny jsou určeny pro bedněné plochy s nízkými požadavky na pohledovost - třída pohledového betonu PB1 dle TP ČSB 03 (garáže, sklepy, apod.). 2. Příplatek k cenám za pohledový beton je určen pro třídu pohledového betonu PB2 (běžné budovy). Vyšší třídy pohledovosti se oceňují individuálně. | [15 empty] | PSC | 2
| VV |  | stříška nad zadním vstupem | [15 empty] | VV | 2 | 1 | True | 0 | ROZPOCET
| VV |  | 1,2*4,5+0,11*1,2*2+4,5*0,11 |  | 6.159 | [13 empty] | VV | 2 | 2 | True | 1 | ROZPOCET
62 | K | 411361821 | Výztuž stropů prostě uložených, vetknutých, spojitých, deskových, trámových (žebrových, kazetových), s keramickými a jinými vložkami, konsolových nebo balkonových, hřibových včetně hlavic hřibových sloupů, plochých střech a pro zavěšení železobetonových podhledů z betonářské oceli 10 505 (R) nebo BSt 500 | t | 0.307 |  | 0 | CS ÚRS 2020 01 |  | základní |  | 0 | 1.0552 | 0.32393 | 0 | 0 |  | 4 | K | 2 |  |  |  | ROZPOCET | 0 | 0 | 0 | 0 | 0 | 1 | 0 | 4 | 2144084305
| VV |  | výztuž č.11 | [15 empty] | VV | 2 | 1 | True | 0 | ROZPOCET
| VV |  | 0,01742 |  | 0.017 | [13 empty] | VV | 2 | 2 | True | 0 | ROZPOCET
| VV |  | výztuž č.12 | [15 empty] | VV | 2 | 1 | True | 0 | ROZPOCET
| VV |  | 0,21054 |  | 0.211 | [13 empty] | VV | 2 | 2 | True | 0 | ROZPOCET
| VV |  | výztuž č.13 | [15 empty] | VV | 2 | 1 | True | 0 | ROZPOCET
| VV |  | 0,05088 |  | 0.051 | [13 empty] | VV | 2 | 2 | True | 0 | ROZPOCET
| VV |  | Součet |  | 0.279 | [13 empty] | VV | 2 | 4 | True | 1 | ROZPOCET
| VV |  | 0,279*1,1 'Přepočtené koeficientem množství |  | 0.307 | [13 empty] | VV | 2 | 2 | False | 1 | ROZPOCET
63 | K | 411363021 | Výztuž kleneb nebo skořepin kleneb jakékoliv světlosti a tloušťky nebo skořepin žlábkových, zborcených, válcových nebo tvaru vrchlíku včetně výztuže patních nosníků, obloukových žeber, čelních zdí ze svařovaných sítí z drátů typu KARI | t | 0.383 |  | 0 | CS ÚRS 2020 01 |  | základní |  | 0 | 1.0628 | 0.40704 | 0 | 0 |  | 4 | K | 2 |  |  |  | ROZPOCET | 0 | 0 | 0 | 0 | 0 | 1 | 0 | 4 | -1373399555
| VV |  | kari sítě d6 , 100/100 dle PD D.1.2.05 | [15 empty] | VV | 2 | 1 | True | 0 | ROZPOCET
| VV |  | 0,34286 |  | 0.343 | [13 empty] | VV | 2 | 2 | True | 0 | ROZPOCET
| VV |  | kari sítě stříška vstup d8, 150/150 | [15 empty] | VV | 2 | 1 | True | 0 | ROZPOCET
| VV |  | 1,60*(4,5+0,15)*0,0054 |  | 0.04 | [13 empty] | VV | 2 | 2 | True | 0 | ROZPOCET
| VV |  | Součet |  | 0.383 | [13 empty] | VV | 2 | 4 | True | 1 | ROZPOCET
64 | K | 417321414 | Ztužující pásy a věnce z betonu železového (bez výztuže) tř. C 20/25 | m3 | 8.936 |  | 0 | CS ÚRS 2020 01 |  | základní |  | 0 | 2.4534 | 21.9236 | 0 | 0 |  | 4 | K | 2 |  |  |  | ROZPOCET | 0 | 0 | 0 | 0 | 0 | 1 | 0 | 4 | -1419918062
| VV |  | 1NP | [15 empty] | VV | 2 | 1 | True | 0 | ROZPOCET
| VV |  | 0,125*0,25*(17,75*4+10,50*4+6,75)+0,25*0,25*(2,65+6,75+2,95) |  | 4.514 | [13 empty] | VV | 2 | 2 | True | 0 | ROZPOCET
| VV |  | 2NP | [15 empty] | VV | 2 | 1 | True | 0 | ROZPOCET
| VV |  | 0,125*0,25*(17,75*4+10,50*4+6,75*2+7,50*2) |  | 4.422 | [13 empty] | VV | 2 | 2 | True | 0 | ROZPOCET
| VV |  | Součet |  | 8.936 | [13 empty] | VV | 2 | 4 | True | 1 | ROZPOCET
65 | K | 417351115 | Bednění bočnic ztužujících pásů a věnců včetně vzpěr zřízení | m2 | 105.388 |  | 0 | CS ÚRS 2020 01 |  | základní |  | 0 | 0.00519 | 0.54696 | 0 | 0 |  | 4 | K | 2 |  |  |  | ROZPOCET | 0 | 0 | 0 | 0 | 0 | 1 | 0 | 4 | 910735429
| VV |  | 1NP | [15 empty] | VV | 2 | 1 | True | 0 | ROZPOCET
| VV |  | 0,25*(17,75*4+10,5*4+6,75*2+2,65+6,75+2,95) |  | 34.713 | [13 empty] | VV | 2 | 2 | True | 0 | ROZPOCET
| VV |  | 2NP | [15 empty] | VV | 2 | 1 | True | 0 | ROZPOCET
| VV |  | 0,25*(17,75*4+10,50*2+6,75*2+7,0*2+7,50*2) |  | 33.625 | [13 empty] | VV | 2 | 2 | True | 0 | ROZPOCET
| VV |  | ATIKA | [15 empty] | VV | 2 | 1 | True | 0 | ROZPOCET
| VV |  | 2*0,15*(17,75*4+10,50*2+2,7*2+0,25*2+2,8*2+2,8*2+7,2*2) |  | 37.05 | [13 empty] | VV | 2 | 2 | True | 0 | ROZPOCET
| VV |  | Součet |  | 105.388 | [13 empty] | VV | 2 | 4 | True | 1 | ROZPOCET
66 | K | 417351116 | Bednění bočnic ztužujících pásů a věnců včetně vzpěr odstranění | m2 | 105.388 |  | 0 | CS ÚRS 2020 01 |  | základní |  | 0 | 0 | 0 | 0 | 0 |  | 4 | K | 2 |  |  |  | ROZPOCET | 0 | 0 | 0 | 0 | 0 | 1 | 0 | 4 | -1951518845
| VV |  | 1NP | [15 empty] | VV | 2 | 1 | True | 0 | ROZPOCET
| VV |  | 0,25*(17,75*4+10,5*4+6,75*2+2,65+6,75+2,95) |  | 34.713 | [13 empty] | VV | 2 | 2 | True | 0 | ROZPOCET
| VV |  | 2NP | [15 empty] | VV | 2 | 1 | True | 0 | ROZPOCET
| VV |  | 0,25*(17,75*4+10,50*2+6,75*2+7,0*2+7,50*2) |  | 33.625 | [13 empty] | VV | 2 | 2 | True | 0 | ROZPOCET
| VV |  | ATIKA | [15 empty] | VV | 2 | 1 | True | 0 | ROZPOCET
| VV |  | 2*0,15*(17,75*4+10,50*2+2,7*2+0,25*2+2,8*2+2,8*2+7,2*2) |  | 37.05 | [13 empty] | VV | 2 | 2 | True | 0 | ROZPOCET
| VV |  | Součet |  | 105.388 | [13 empty] | VV | 2 | 4 | True | 1 | ROZPOCET
67 | K | 417361821 | Výztuž ztužujících pásů a věnců z betonářské oceli 10 505 (R) nebo BSt 500 | t | 0.979 |  | 0 | CS ÚRS 2020 01 |  | základní |  | 0 | 1.0526 | 1.0305 | 0 | 0 |  | 4 | K | 2 |  |  |  | ROZPOCET | 0 | 0 | 0 | 0 | 0 | 1 | 0 | 4 | 21222629
| VV |  | 1NP | [15 empty] | VV | 2 | 1 | True | 0 | ROZPOCET
| VV |  | ((17,75*4+10,50*4+6,75)+(2,65+6,75+2,95))*(4*0,000617+5*0,000222) |  | 0.473 | [13 empty] | VV | 2 | 2 | True | 0 | ROZPOCET
| VV |  | 2NP | [15 empty] | VV | 2 | 1 | True | 0 | ROZPOCET
| VV |  | (17,75*4+10,50*4+6,75*2+7,50*2)*(4*0,000617+5*0,000222) |  | 0.506 | [13 empty] | VV | 2 | 2 | True | 0 | ROZPOCET
| VV |  | Součet |  | 0.979 | [13 empty] | VV | 2 | 4 | True | 1 | ROZPOCET
68 | K | 430321414 | Schodišťové konstrukce a rampy z betonu železového (bez výztuže) stupně, schodnice, ramena, podesty s nosníky tř. C 25/30 | m3 | 2.422 |  | 0 | CS ÚRS 2020 01 |  | základní |  | 0 | 2.4534 | 5.9421 | 0 | 0 |  | 4 | K | 2 |  |  |  | ROZPOCET | 0 | 0 | 0 | 0 | 0 | 1 | 0 | 4 | -473861204
| VV |  | 1,45*(3,25+3,85+1,25)*0,20 |  | 2.422 | [13 empty] | VV | 2 | 2 | True | 1 | ROZPOCET
69 | K | 430361821 | Výztuž schodišťových konstrukcí a ramp stupňů, schodnic, ramen, podest s nosníky z betonářské oceli 10 505 (R) nebo BSt 500 | t | 0.299 |  | 0 | CS ÚRS 2020 01 |  | základní |  | 0 | 1.0489 | 0.31361 | 0 | 0 |  | 4 | K | 2 |  |  |  | ROZPOCET | 0 | 0 | 0 | 0 | 0 | 1 | 0 | 4 | -967240485
| VV |  | výztuž č. 1 - 10 dle PD | [15 empty] | VV | 2 | 1 | True | 0 | ROZPOCET
| VV |  | (20,81+21,30+27,1+11,13+58,08+23,23+22,75+40,37+24,20+23,23)*0,001 |  | 0.272 | [13 empty] | VV | 2 | 2 | True | 1 | ROZPOCET
| VV |  | 0,272*1,1 'Přepočtené koeficientem množství |  | 0.299 | [13 empty] | VV | 2 | 2 | False | 1 | ROZPOCET
70 | K | 430362021 | Výztuž schodišťových konstrukcí a ramp stupňů, schodnic, ramen, podest s nosníky ze svařovaných sítí z drátů typu KARI | t | 0.099 |  | 0 | CS ÚRS 2020 01 |  | základní |  | 0 | 1.0628 | 0.10521 | 0 | 0 |  | 4 | K | 2 |  |  |  | ROZPOCET | 0 | 0 | 0 | 0 | 0 | 1 | 0 | 4 | 529656637
| VV |  | kari sítě d6 , 100/100 dle PD 20,2m2 | [15 empty] | VV | 2 | 1 | True | 0 | ROZPOCET
| VV |  | 20,2*0,00444 |  | 0.09 | [13 empty] | VV | 2 | 2 | True | 1 | ROZPOCET
| VV |  | 0,09*1,1 'Přepočtené koeficientem množství |  | 0.099 | [13 empty] | VV | 2 | 2 | False | 1 | ROZPOCET
71 | K | 431351121 | Bednění podest, podstupňových desek a ramp včetně podpěrné konstrukce výšky do 4 m půdorysně přímočarých zřízení | m2 | 18.02 |  | 0 | CS ÚRS 2020 01 |  | základní |  | 0 | 0.01282 | 0.23102 | 0 | 0 |  | 4 | K | 2 |  |  |  | ROZPOCET | 0 | 0 | 0 | 0 | 0 | 1 | 0 | 4 | -152741454
| VV |  | 1,45*(1,5+1,6+4,1+1,6+1,6) |  | 15.08 | [13 empty] | VV | 2 | 2 | True | 0 | ROZPOCET
| VV |  | 0,4*(1,5+4,25+1,6) |  | 2.94 | [13 empty] | VV | 2 | 2 | True | 0 | ROZPOCET
| VV |  | Součet |  | 18.02 | [13 empty] | VV | 2 | 4 | True | 1 | ROZPOCET
72 | K | 431351122 | Bednění podest, podstupňových desek a ramp včetně podpěrné konstrukce výšky do 4 m půdorysně přímočarých odstranění | m2 | 18.02 |  | 0 | CS ÚRS 2020 01 |  | základní |  | 0 | 0 | 0 | 0 | 0 |  | 4 | K | 2 |  |  |  | ROZPOCET | 0 | 0 | 0 | 0 | 0 | 1 | 0 | 4 | 698439690
73 | K | 434311115 | Stupně dusané z betonu prostého nebo prokládaného kamenem na terén nebo na desku bez potěru, se zahlazením povrchu tř. C 20/25 | m | 31.9 |  | 0 | CS ÚRS 2020 01 |  | základní |  | 0 | 0.11046 | 3.5237 | 0 | 0 |  | 4 | K | 2 |  |  |  | ROZPOCET | 0 | 0 | 0 | 0 | 0 | 1 | 0 | 4 | -1057628458
| VV |  | 1,45*22 |  | 31.9 | [13 empty] | VV | 2 | 2 | True | 1 | ROZPOCET
74 | K | 434351141 | Bednění stupňů betonovaných na podstupňové desce nebo na terénu půdorysně přímočarých zřízení | m2 | 15.95 |  | 0 | CS ÚRS 2020 01 |  | základní |  | 0 | 0.00658 | 0.10495 | 0 | 0 |  | 4 | K | 2 |  |  |  | ROZPOCET | 0 | 0 | 0 | 0 | 0 | 1 | 0 | 4 | -486837383
| PSC |  | Poznámka k souboru cen: 1. Množství měrných jednotek bednění stupňů se určuje v m2 plochy stupnic a podstupnic. | [15 empty] | PSC | 2
| VV |  | 1,45*(0,2+0,3)*22 |  | 15.95 | [13 empty] | VV | 2 | 2 | True | 1 | ROZPOCET
75 | K | 434351142 | Bednění stupňů betonovaných na podstupňové desce nebo na terénu půdorysně přímočarých odstranění | m2 | 15.95 |  | 0 | CS ÚRS 2020 01 |  | základní |  | 0 | 0 | 0 | 0 | 0 |  | 4 | K | 2 |  |  |  | ROZPOCET | 0 | 0 | 0 | 0 | 0 | 1 | 0 | 4 | -1070851403
| PSC |  | Poznámka k souboru cen: 1. Množství měrných jednotek bednění stupňů se určuje v m2 plochy stupnic a podstupnic. | [15 empty] | PSC | 2
| VV |  | 1,45*(0,2+0,3)*22 |  | 15.95 | [13 empty] | VV | 2 | 2 | True | 1 | ROZPOCET
76 | K | 953511112 | Nosný tepelně-izolační prvek pro přerušení tepelných mostů pro betonové balkónové desky tloušťky 160, 180 nebo 200 mm, délka 1 m volně vyložené, se smykovou výztuží D8, počet prutů 8 x D8 | kus | 5 |  | 0 | CS ÚRS 2020 01 |  | základní |  | 0 | 0.0079 | 0.0395 | 0 | 0 |  | 4 | K | 2 |  |  |  | ROZPOCET | 0 | 0 | 0 | 0 | 0 | 1 | 0 | 4 | 1532008535
| PSC |  | Poznámka k souboru cen: 1. V cenách -1411 a -1511 nejsou započteny náklady na zaizolování meziprostorů. | [15 empty] | PSC | 2
| D | 5 | Komunikace pozemní |  |  |  | 0 |  |  |  |  | 0 |  | 135.1367 |  | 0 |  | 1 | D | 1 |  |  |  | ROZPOCET | [6 empty] | 0
77 | K | 564231111 | Podklad nebo podsyp ze štěrkopísku ŠP s rozprostřením, vlhčením a zhutněním, po zhutnění tl. 100 mm | m2 | 112.5 |  | 0 | CS ÚRS 2020 01 |  | základní |  | 0 | 0 | 0 | 0 | 0 |  | 4 | K | 2 |  |  |  | ROZPOCET | 0 | 0 | 0 | 0 | 0 | 1 | 0 | 4 | -1938842285
| VV |  | 22,50*5,0 |  | 112.5 | [13 empty] | VV | 2 | 2 | True | 1 | ROZPOCET
78 | K | 564730011 | Podklad nebo kryt z kameniva hrubého drceného vel. 8-16 mm s rozprostřením a zhutněním, po zhutnění tl. 100 mm | m2 | 112.5 |  | 0 | CS ÚRS 2020 01 |  | základní |  | 0 | 0 | 0 | 0 | 0 |  | 4 | K | 2 |  |  |  | ROZPOCET | 0 | 0 | 0 | 0 | 0 | 1 | 0 | 4 | -167344520
| VV |  | 22,50*5,0 |  | 112.5 | [13 empty] | VV | 2 | 2 | True | 1 | ROZPOCET
79 | K | 564760111 | Podklad nebo kryt z kameniva hrubého drceného vel. 16-32 mm s rozprostřením a zhutněním, po zhutnění tl. 200 mm | m2 | 112.5 |  | 0 | CS ÚRS 2020 01 |  | základní |  | 0 | 0.396 | 44.55 | 0 | 0 |  | 4 | K | 2 |  |  |  | ROZPOCET | 0 | 0 | 0 | 0 | 0 | 1 | 0 | 4 | 810590850
| VV |  | 22,50*5,0 |  | 112.5 | [13 empty] | VV | 2 | 2 | True | 1 | ROZPOCET
80 | K | 596211212 | Kladení dlažby z betonových zámkových dlaždic komunikací pro pěší s ložem z kameniva těženého nebo drceného tl. do 40 mm, s vyplněním spár s dvojitým hutněním, vibrováním a se smetením přebytečného materiálu na krajnici tl. 80 mm skupiny A, pro plochy přes 100 do 300 m2 | m2 | 109.2 |  | 0 | CS ÚRS 2020 01 |  | základní |  | 0 | 0.08565 | 9.353 | 0 | 0 |  | 4 | K | 2 |  |  |  | ROZPOCET | 0 | 0 | 0 | 0 | 0 | 1 | 0 | 4 | 923515020
| PSC |  | Poznámka k souboru cen: 1. Pro volbu cen dlažeb platí toto rozdělení: Skupina A: dlažby z prvků stejného tvaru, Skupina B: dlažby z prvků dvou a více tvarů nebo z obrazců o ploše jednotlivě do 100 m2, Skupina C: dlažby obloukovitých tvarů (oblouky, kruhy, apod.). 2. V cenách jsou započteny i náklady na dodání hmot pro lože a na dodání materiálu na výplň spár. 3. V cenách nejsou započteny náklady na dodání zámkové dlažby, které se oceňuje ve specifikaci; ztratné lze dohodnout u plochy a) do 100 m2 ve výši 3 %, b) přes 100 do 300 m2 ve výši 2 %, c) přes 300 m2 ve výši 1 %. 4. Část lože přesahující tloušťku 40 mm se oceňuje cenami souboru cen 451 . . -9 . Příplatek za každých dalších 10 mm tloušťky podkladu nebo lože. | [15 empty] | PSC | 2
| VV |  | DLAZBA POJEZDOVÁ ZADNÍ VCHOD | [15 empty] | VV | 2 | 1 | True | 0 | ROZPOCET
| VV |  | 22,0*5,0-1,0*0,8 |  | 109.2 | [13 empty] | VV | 2 | 2 | True | 1 | ROZPOCET
81 | M | 59245292 | dlažba zámková vlnová 225x112x80mm přírodní | m2 | 114.66 |  | 0 | CS ÚRS 2020 01 |  | základní |  | 0 | 0.165 | 18.9189 | 0 | 0 |  | 8 | M | 2 |  |  |  | ROZPOCET | 0 | 0 | 0 | 0 | 0 | 1 | 0 | 4 | 1246937119
| VV |  | 109,2*1,05 'Přepočtené koeficientem množství |  | 114.66 | [13 empty] | VV | 2 | 2 | False | 1 | ROZPOCET
82 | K | 564750011 | Podklad nebo kryt z kameniva hrubého drceného vel. 8-16 mm s rozprostřením a zhutněním, po zhutnění tl. 150 mm | m2 | 176.958 |  | 0 | CS ÚRS 2020 01 |  | základní |  | 0 | 0 | 0 | 0 | 0 |  | 4 | K | 2 |  |  |  | ROZPOCET | 0 | 0 | 0 | 0 | 0 | 1 | 0 | 4 | -650940088
| VV |  | okapní chodník | [15 empty] | VV | 2 | 1 | True | 0 | ROZPOCET
| VV |  | 1,25*(22,5+10,50+45,17+10,50) |  | 110.838 | [13 empty] | VV | 2 | 2 | True | 0 | ROZPOCET
| VV |  | vstupní chodník | [15 empty] | VV | 2 | 1 | True | 0 | ROZPOCET
| VV |  | 3,0*15,0 |  | 45 | [13 empty] | VV | 2 | 2 | True | 0 | ROZPOCET
| VV |  | plocha pod kolnou | [15 empty] | VV | 2 | 1 | True | 0 | ROZPOCET
| VV |  | 3,30*6,40 |  | 21.12 | [13 empty] | VV | 2 | 2 | True | 0 | ROZPOCET
| VV |  | Součet |  | 176.958 | [13 empty] | VV | 2 | 4 | True | 1 | ROZPOCET
83 | K | 596211111 | Kladení dlažby z betonových zámkových dlaždic komunikací pro pěší s ložem z kameniva těženého nebo drceného tl. do 40 mm, s vyplněním spár s dvojitým hutněním, vibrováním a se smetením přebytečného materiálu na krajnici tl. 60 mm skupiny A, pro plochy přes 50 do 100 m2 | m2 | 174.258 |  | 0 | CS ÚRS 2020 01 |  | základní |  | 0 | 0.08425 | 14.6812 | 0 | 0 |  | 4 | K | 2 |  |  |  | ROZPOCET | 0 | 0 | 0 | 0 | 0 | 1 | 0 | 4 | 351268493
| VV |  | okapní chodník | [15 empty] | VV | 2 | 1 | True | 0 | ROZPOCET
| VV |  | 1,25*(22,5+10,50+45,17+10,50) |  | 110.838 | [13 empty] | VV | 2 | 2 | True | 0 | ROZPOCET
| VV |  | vstupní chodník | [15 empty] | VV | 2 | 1 | True | 0 | ROZPOCET
| VV |  | 3,0*15,0 |  | 45 | [13 empty] | VV | 2 | 2 | True | 0 | ROZPOCET
| VV |  | plocha pod kolnou | [15 empty] | VV | 2 | 1 | True | 0 | ROZPOCET
| VV |  | 3,30*6,40 |  | 21.12 | [13 empty] | VV | 2 | 2 | True | 0 | ROZPOCET
| VV |  | odečet plochy cistící zony | [15 empty] | VV | 2 | 1 | True | 0 | ROZPOCET
| VV |  | -1,2*2,25 |  | -2.7 | [13 empty] | VV | 2 | 2 | True | 0 | ROZPOCET
| VV |  | Součet |  | 174.258 | [13 empty] | VV | 2 | 4 | True | 1 | ROZPOCET
84 | M | 59245018 | dlažba skladebná betonová 200x100x60mm přírodní | m2 | 182.971 |  | 0 | CS ÚRS 2020 01 |  | základní |  | 0 | 0.131 | 23.9692 | 0 | 0 |  | 8 | M | 2 |  |  |  | ROZPOCET | 0 | 0 | 0 | 0 | 0 | 1 | 0 | 4 | 1243875919
| VV |  | 174,258 |  | 174.258 | [13 empty] | VV | 2 | 2 | True | 1 | ROZPOCET
| VV |  | 174,258*1,05 'Přepočtené koeficientem množství |  | 182.971 | [13 empty] | VV | 2 | 2 | False | 1 | ROZPOCET
85 | K | 916231213 | Osazení chodníkového obrubníku betonového se zřízením lože, s vyplněním a zatřením spár cementovou maltou stojatého s boční opěrou z betonu prostého, do lože z betonu prostého | m | 150.25 |  | 0 | CS ÚRS 2020 01 |  | základní |  | 0 | 0.1295 | 19.4574 | 0 | 0 |  | 4 | K | 2 |  |  |  | ROZPOCET | 0 | 0 | 0 | 0 | 0 | 1 | 0 | 4 | -1765981560
| VV |  | 3,80+22,5+13,2+21+15,0+15,0+21,0+16,75+22 |  | 150.25 | [13 empty] | VV | 2 | 2 | True | 1 | ROZPOCET
86 | M | 59217001 | obrubník betonový zahradní 1000x50x250mm | m | 150.25 |  | 0 | CS ÚRS 2020 01 |  | základní |  | 0 | 0.028 | 4.207 | 0 | 0 |  | 8 | M | 2 |  |  |  | ROZPOCET | 0 | 0 | 0 | 0 | 0 | 1 | 0 | 4 | 2094962035
| D | 6 | Úpravy povrchů, podlahy a osazování výplní |  |  |  | 0 |  |  |  |  | 0 |  | 170.8359 |  | 0 |  | 1 | D | 1 |  |  |  | ROZPOCET | [6 empty] | 0
87 | K | 611142001 | Potažení vnitřních ploch pletivem v ploše nebo pruzích, na plném podkladu sklovláknitým vtlačením do tmelu stropů | m2 | 726.17 |  | 0 | CS ÚRS 2020 01 |  | základní |  | 0 | 0.00438 | 3.1806 | 0 | 0 |  | 4 | K | 2 |  |  |  | ROZPOCET | 0 | 0 | 0 | 0 | 0 | 1 | 0 | 4 | 1613953369
| VV |  | 1NP | [15 empty] | VV | 2 | 1 | True | 0 | ROZPOCET
| VV |  | 366,61 |  | 366.61 | [13 empty] | VV | 2 | 2 | True | 0 | ROZPOCET
| VV |  | 2.NP | [15 empty] | VV | 2 | 1 | True | 0 | ROZPOCET
| VV |  | 359,56 |  | 359.56 | [13 empty] | VV | 2 | 2 | True | 0 | ROZPOCET
| VV |  | Součet |  | 726.17 | [13 empty] | VV | 2 | 4 | True | 1 | ROZPOCET
88 | K | 611321341 | Omítka vápenocementová vnitřních ploch nanášená strojně dvouvrstvá, tloušťky jádrové omítky do 10 mm a tloušťky štuku do 3 mm štuková vodorovných konstrukcí stropů rovných | m2 | 738.32 |  | 0 | CS ÚRS 2020 01 |  | základní |  | 0 | 0.01628 | 12.0198 | 0 | 0 |  | 4 | K | 2 |  |  |  | ROZPOCET | 0 | 0 | 0 | 0 | 0 | 1 | 0 | 4 | -2072144323
| VV |  | 1NP | [15 empty] | VV | 2 | 1 | True | 0 | ROZPOCET
| VV |  | 366,61 |  | 366.61 | [13 empty] | VV | 2 | 2 | True | 0 | ROZPOCET
| VV |  | 2.NP | [15 empty] | VV | 2 | 1 | True | 0 | ROZPOCET
| VV |  | 359,56 |  | 359.56 | [13 empty] | VV | 2 | 2 | True | 0 | ROZPOCET
| VV |  | nadpraží oken | [15 empty] | VV | 2 | 1 | True | 0 | ROZPOCET
| VV |  | 0,15*(5,0*2+1,25+2,5+0,75*9+1,25+1,0*5+1,25+2,0*3+1,25*3+3,25+0,75*2+1,25*2+5,0*4+2,5*2+0,75*6+1,25*2+1,0*4) |  | 12.15 | [13 empty] | VV | 2 | 2 | True | 0 | ROZPOCET
| VV |  | Součet |  | 738.32 | [13 empty] | VV | 2 | 4 | True | 1 | ROZPOCET
89 | K | 612321321 | Omítka vápenocementová vnitřních ploch nanášená strojně jednovrstvá, tloušťky do 10 mm hladká svislých konstrukcí stěn | m2 | 318.49 |  | 0 | CS ÚRS 2020 01 |  | základní |  | 0 | 0.0136 | 4.3315 | 0 | 0 |  | 4 | K | 2 |  |  |  | ROZPOCET | 0 | 0 | 0 | 0 | 0 | 1 | 0 | 4 | 754123932
| VV |  | omítky pod obklad | [15 empty] | VV | 2 | 1 | True | 0 | ROZPOCET
| VV |  | č.m.1.03 | [15 empty] | VV | 2 | 1 | True | 0 | ROZPOCET
| VV |  | 18,427 |  | 18.427 | [13 empty] | VV | 2 | 2 | True | 0 | ROZPOCET
| VV |  | č.m.1.05 | [15 empty] | VV | 2 | 1 | True | 0 | ROZPOCET
| VV |  | 1,6 |  | 1.6 | [13 empty] | VV | 2 | 2 | True | 0 | ROZPOCET
| VV |  | č.m.1.06 | [15 empty] | VV | 2 | 1 | True | 0 | ROZPOCET
| VV |  | 0,96 |  | 0.96 | [13 empty] | VV | 2 | 2 | True | 0 | ROZPOCET
| VV |  | č.m.1.07 | [15 empty] | VV | 2 | 1 | True | 0 | ROZPOCET
| VV |  | 18,938 |  | 18.938 | [13 empty] | VV | 2 | 2 | True | 0 | ROZPOCET
| VV |  | č.m.1.09 | [15 empty] | VV | 2 | 1 | True | 0 | ROZPOCET
| VV |  | 29,56 |  | 29.56 | [13 empty] | VV | 2 | 2 | True | 0 | ROZPOCET
| VV |  | č.m.1.11 | [15 empty] | VV | 2 | 1 | True | 0 | ROZPOCET
| VV |  | 17,915 |  | 17.915 | [13 empty] | VV | 2 | 2 | True | 0 | ROZPOCET
| VV |  | č.m.1.13 | [15 empty] | VV | 2 | 1 | True | 0 | ROZPOCET
| VV |  | 27,59 |  | 27.59 | [13 empty] | VV | 2 | 2 | True | 0 | ROZPOCET
| VV |  | č.m.1.14 | [15 empty] | VV | 2 | 1 | True | 0 | ROZPOCET
| VV |  | 25,695 |  | 25.695 | [13 empty] | VV | 2 | 2 | True | 0 | ROZPOCET
| VV |  | č.m.1.15 | [15 empty] | VV | 2 | 1 | True | 0 | ROZPOCET
| VV |  | 2,56 |  | 2.56 | [13 empty] | VV | 2 | 2 | True | 0 | ROZPOCET
| VV |  | č.m.1.18 | [15 empty] | VV | 2 | 1 | True | 0 | ROZPOCET
| VV |  | 53,905 |  | 53.905 | [13 empty] | VV | 2 | 2 | True | 0 | ROZPOCET
| VV |  | č.m.2.02 | [15 empty] | VV | 2 | 1 | True | 0 | ROZPOCET
| VV |  | 2,56 |  | 2.56 | [13 empty] | VV | 2 | 2 | True | 0 | ROZPOCET
| VV |  | č.m.2.05 | [15 empty] | VV | 2 | 1 | True | 0 | ROZPOCET
| VV |  | 58,11 |  | 58.11 | [13 empty] | VV | 2 | 2 | True | 0 | ROZPOCET
| VV |  | č.m.2.08 | [15 empty] | VV | 2 | 1 | True | 0 | ROZPOCET
| VV |  | 2,56 |  | 2.56 | [13 empty] | VV | 2 | 2 | True | 0 | ROZPOCET
| VV |  | č.m.2.09 | [15 empty] | VV | 2 | 1 | True | 0 | ROZPOCET
| VV |  | 58,11 |  | 58.11 | [13 empty] | VV | 2 | 2 | True | 0 | ROZPOCET
| VV |  | Součet |  | 318.49 | [13 empty] | VV | 2 | 4 | True | 1 | ROZPOCET
90 | K | 612321341 | Omítka vápenocementová vnitřních ploch nanášená strojně dvouvrstvá, tloušťky jádrové omítky do 10 mm a tloušťky štuku do 3 mm štuková svislých konstrukcí stěn | m2 | 1543.389 |  | 0 | CS ÚRS 2020 01 |  | základní |  | 0 | 0.01628 | 25.1264 | 0 | 0 |  | 4 | K | 2 |  |  |  | ROZPOCET | 0 | 0 | 0 | 0 | 0 | 1 | 0 | 4 | -3445294
| VV |  | 1NP | [15 empty] | VV | 2 | 1 | True | 0 | ROZPOCET
| VV |  | m.č.1.01 | [15 empty] | VV | 2 | 1 | True | 0 | ROZPOCET
| VV |  | 3,25*(6,75+7,03+2,14+1,2)*2-2,30*0,95*2-3,25*2,75-1,20*3,0-1,0*1,5*2+0,15*(1,5*4+2,5*2)-2,3*(0,95+0,85+0,75) |  | 87.158 | [13 empty] | VV | 2 | 2 | True | 0 | ROZPOCET
| VV |  | m.č.1.02 | [15 empty] | VV | 2 | 1 | True | 0 | ROZPOCET
| VV |  | 3,25*(7,7+3,58+1,2+4,55+8,90+1,20)-2,3*(0,95*2+0,85*5+0,75)-1,0*2,75+0,15*2,5*2 |  | 70.303 | [13 empty] | VV | 2 | 2 | True | 0 | ROZPOCET
| VV |  | m.č.1.03 | [15 empty] | VV | 2 | 1 | True | 0 | ROZPOCET
| VV |  | 3,25*(1,1+3,48)*2-2,3*0,75-0,75*0,75+0,15*2*0,75-18,427 |  | 9.281 | [13 empty] | VV | 2 | 2 | True | 0 | ROZPOCET
| VV |  | m.č.1.04 | [15 empty] | VV | 2 | 1 | True | 0 | ROZPOCET
| VV |  | 3,25*(3,25+5,0)*2-2,30*0,85-1,25*2,25+0,15*2,25*2 |  | 49.533 | [13 empty] | VV | 2 | 2 | True | 0 | ROZPOCET
| VV |  | m.č.1.05 | [15 empty] | VV | 2 | 1 | True | 0 | ROZPOCET
| VV |  | 3,25*(3,48+5,0)*2-2,35*0,85-1,25*2,25+0,15*2,25*2-1,6 |  | 49.385 | [13 empty] | VV | 2 | 2 | True | 0 | ROZPOCET
| VV |  | m.č.1.06 | [15 empty] | VV | 2 | 1 | True | 0 | ROZPOCET
| VV |  | 3,25*(2,665+2,715)*2-2,30*(0,85+0,75)-0,96 |  | 30.33 | [13 empty] | VV | 2 | 2 | True | 0 | ROZPOCET
| VV |  | m.č.1.07 | [15 empty] | VV | 2 | 1 | True | 0 | ROZPOCET
| VV |  | 3,25*(2,665+2,185)*2-2,3*0,75-1,25*1,25+0,15*1,25*2-18,938 |  | 9.675 | [13 empty] | VV | 2 | 2 | True | 0 | ROZPOCET
| VV |  | m.č.1.08 | [15 empty] | VV | 2 | 1 | True | 0 | ROZPOCET
| VV |  | 3,25*(2,445+3,480)*2-2,30*(0,75+0,85)-0,75*0,75+0,15*0,75*2 |  | 34.495 | [13 empty] | VV | 2 | 2 | True | 0 | ROZPOCET
| VV |  | m.č.1.09 | [15 empty] | VV | 2 | 1 | True | 0 | ROZPOCET
| VV |  | 3,25*(1,85+2,20+0,85)*2-2,3*0,75-0,75*0,75+0,15*0,75*2 |  | 29.788 | [13 empty] | VV | 2 | 2 | True | 0 | ROZPOCET
| VV |  | 3,25*(1,55+1,15)*2-2,3*0,75*2-7,08-29,56 |  | -22.54 | [13 empty] | VV | 2 | 2 | True | 0 | ROZPOCET
| VV |  | m.č.1.10 | [15 empty] | VV | 2 | 1 | True | 0 | ROZPOCET
| VV |  | 3,25*(1,285+3,48)*2-2,3*0,85-0,75*0,75+0,15*0,75*2 |  | 28.68 | [13 empty] | VV | 2 | 2 | True | 0 | ROZPOCET
| VV |  | m.č.1.11 | [15 empty] | VV | 2 | 1 | True | 0 | ROZPOCET
| VV |  | 3,25*(3,48+2,53)*2-2,3*0,75-0,75*0,75+0,15*0,75*2-17,915 |  | 19.088 | [13 empty] | VV | 2 | 2 | True | 0 | ROZPOCET
| VV |  | m.č.1.12 | [15 empty] | VV | 2 | 1 | True | 0 | ROZPOCET
| VV |  | 3,25*(3,25+3,48)*2-2,3*0,85-1,25*1,25+0,15*1,25*2 |  | 40.603 | [13 empty] | VV | 2 | 2 | True | 0 | ROZPOCET
| VV |  | m.č.1.13 | [15 empty] | VV | 2 | 1 | True | 0 | ROZPOCET
| VV |  | 3,25*(2,91+4,78)*2-2,3*0,95-1,0*2,75+0,15*2*2,5-27,59 |  | 18.21 | [13 empty] | VV | 2 | 2 | True | 0 | ROZPOCET
| VV |  | m.č.1.14 | [15 empty] | VV | 2 | 1 | True | 0 | ROZPOCET
| VV |  | 3,25*(7,675+5,0+1,2+3,25)*2-2,3*0,95*2-2,0*2,75*2+0,24*2,75*2-2,0*1,25*3-25,695 |  | 64.068 | [13 empty] | VV | 2 | 2 | True | 0 | ROZPOCET
| VV |  | m.č.1.15 | [15 empty] | VV | 2 | 1 | True | 0 | ROZPOCET
| VV |  | 3,25*(2,625+5,0)*2-2,30*(0,95+0,85)-0,75*2,25+0,15*2,25*2-1,25*1,4-2,56 |  | 40.1 | [13 empty] | VV | 2 | 2 | True | 0 | ROZPOCET
| VV |  | m.č.1.16 | [15 empty] | VV | 2 | 1 | True | 0 | ROZPOCET
| VV |  | 3,25*(3,765+4,78)*2-2,30*(0,75*2+0,95*2)-1,25*2,0+0,15*2,0*2 |  | 45.823 | [13 empty] | VV | 2 | 2 | True | 0 | ROZPOCET
| VV |  | m.č.1.17 | [15 empty] | VV | 2 | 1 | True | 0 | ROZPOCET
| VV |  | 3,25*(1,10+3,0)*2-2,30*0,75-1,0*1,5+0,15*1,5*2 |  | 23.875 | [13 empty] | VV | 2 | 2 | True | 0 | ROZPOCET
| VV |  | m.č.1.18a | [15 empty] | VV | 2 | 1 | True | 0 | ROZPOCET
| VV |  | 3,25*((2,005+1,0)*2+3,4+0,4+3,4+1,43+4,78+3,43+4,78)-2,3*(0,75*3+0,85)-3,14*0,5*0,5-0,75*0,75*3+0,15*0,75*6-53,905 |  | 26.965 | [13 empty] | VV | 2 | 2 | True | 0 | ROZPOCET
| VV |  | m.č.1.18b | [15 empty] | VV | 2 | 1 | True | 0 | ROZPOCET
| VV |  | 3,25*(10,02+7,77+5,02+7,4+5,0+15,17)+2*7,70*0,5+4*3,0*0,3-2,3*(3*0,85+0,95)-3,14*0,5*0,5-5,0*2,25*2-1,25*2,75-2,5*2,25-1,25*1,4+0,15*(2,25*8+2,75*2) |  | 136.413 | [13 empty] | VV | 2 | 2 | True | 0 | ROZPOCET
| VV |  | Mezisoučet |  | 791.233 | [13 empty] | VV | 2 | 3 | True | 0 | ROZPOCET
| VV |  | 2NP | [15 empty] | VV | 2 | 1 | True | 0 | ROZPOCET
| VV |  | m.č.2.01 | [15 empty] | VV | 2 | 1 | True | 0 | ROZPOCET
| VV |  | 3,60*(6,75*2+7,03*2+1,34*4)+1,0*1,5*4-2,2*(0,75*2+0,95*2)-1,0*1,5*2-3,25*2,0+0,15*(2,25*4+2,0*2) |  | 109.482 | [13 empty] | VV | 2 | 2 | True | 0 | ROZPOCET
| VV |  | m.č.2.02 | [15 empty] | VV | 2 | 1 | True | 0 | ROZPOCET
| VV |  | 3,35*(2,625*2+5,0*2)-2,2*(0,85+0,95)-0,75*2,25-1,25*1,4+0,15*2,25*2-2,56 |  | 41.805 | [13 empty] | VV | 2 | 2 | True | 0 | ROZPOCET
| VV |  | m.č.2.03 | [15 empty] | VV | 2 | 1 | True | 0 | ROZPOCET
| VV |  | 3,35*(2,625+5,0)*2-2,20*(2*0,95+0,85)-1,25*2+0,15*2,0*2 |  | 43.138 | [13 empty] | VV | 2 | 2 | True | 0 | ROZPOCET
| VV |  | m.č.2.04 | [15 empty] | VV | 2 | 1 | True | 0 | ROZPOCET
| VV |  | 3,35*(1,10*2+3,18*2)-2,2*0,75 |  | 27.026 | [13 empty] | VV | 2 | 2 | True | 0 | ROZPOCET
| VV |  | m.č.2.05 | [15 empty] | VV | 2 | 1 | True | 0 | ROZPOCET
| VV |  | 3,35*(4,78*2+3,43*2+3,39*2+2,005*2+1,0*2)+0,1*4*2,5-2,2*(0,75+0,85*2)-0,75*0,75*3+0,15*6*0,75-3,14*0,5*0,5-58,11 |  | 33.556 | [13 empty] | VV | 2 | 2 | True | 0 | ROZPOCET
| VV |  | m.č.2.06 | [15 empty] | VV | 2 | 1 | True | 0 | ROZPOCET
| VV |  | 3,35*(2,005+3,70)*2-2,20*0,85 |  | 36.354 | [13 empty] | VV | 2 | 2 | True | 0 | ROZPOCET
| VV |  | m.č.2.07 | [15 empty] | VV | 2 | 1 | True | 0 | ROZPOCET
| VV |  | 3,35*(7,4+4,78+7,70+10,02+7,70+7,40+5,0)+2*7,70*0,5+4*3,0*0,3-2,2*(0,85*3+0,95*1)-1,0*2,6-5,0*2,25*2-2,5*2,25-1,25*2,25-3,14*0,5*0,5 |  | 136.778 | [13 empty] | VV | 2 | 2 | True | 0 | ROZPOCET
| VV |  | m.č.2.08 | [15 empty] | VV | 2 | 1 | True | 0 | ROZPOCET
| VV |  | 3,35*(2,625*2+5,0*2)-2,2*(0,85+0,95)-0,75*2,25-1,25*1,4+0,15*2,25*2-2,56 |  | 41.805 | [13 empty] | VV | 2 | 2 | True | 0 | ROZPOCET
| VV |  | m.č.2.09 | [15 empty] | VV | 2 | 1 | True | 0 | ROZPOCET
| VV |  | 3,35*(2,625+5,0)*2-2,20*(2*0,95+0,85)-1,25*2+0,15*2,0*2 |  | 43.138 | [13 empty] | VV | 2 | 2 | True | 0 | ROZPOCET
| VV |  | m.č.2.10 | [15 empty] | VV | 2 | 1 | True | 0 | ROZPOCET
| VV |  | 3,35*(1,10*2+3,18*2)-2,2*0,75 |  | 27.026 | [13 empty] | VV | 2 | 2 | True | 0 | ROZPOCET
| VV |  | m.č.2.11 | [15 empty] | VV | 2 | 1 | True | 0 | ROZPOCET
| VV |  | 3,35*(4,78*2+3,43*2+3,39*2+2,005*2+1,0*2)+0,1*4*2,5-2,2*(0,75+0,85*2)-0,75*0,75*3+0,15*6*0,75-3,14*0,5*0,5-58,11 |  | 33.556 | [13 empty] | VV | 2 | 2 | True | 0 | ROZPOCET
| VV |  | m.č.2.12 | [15 empty] | VV | 2 | 1 | True | 0 | ROZPOCET
| VV |  | 3,35*(2,005+3,70+2*0,4)*2-2,20*0,85 |  | 41.714 | [13 empty] | VV | 2 | 2 | True | 0 | ROZPOCET
| VV |  | m.č.2.13 | [15 empty] | VV | 2 | 1 | True | 0 | ROZPOCET
| VV |  | 3,35*(7,4+4,78+7,70+10,02+7,70+7,40+5,0)+2*7,70*0,5+4*3,0*0,3-2,2*(0,85*3+0,95*1)-1,0*2,6-5,0*2,25*2-2,5*2,25-1,25*2,25-3,14*0,5*0,5 |  | 136.778 | [13 empty] | VV | 2 | 2 | True | 0 | ROZPOCET
| VV |  | Součet |  | 1543.389 | [13 empty] | VV | 2 | 4 | True | 1 | ROZPOCET
91 | K | 621451252 | Vnější omítka torkretová stropních podhledů zhutněná, tlakovým nástřikem cementové malty, s předchozím řádným provlhčením popř. omytím podkladu dvouvrstvá (tl.10 + 10 mm) | m2 | 5.4 |  | 0 | CS ÚRS 2020 01 |  | základní |  | 0 | 0.06423 | 0.34684 | 0 | 0 |  | 4 | K | 2 |  |  |  | ROZPOCET | 0 | 0 | 0 | 0 | 0 | 1 | 0 | 4 | -1683347605
| PSC |  | Poznámka k souboru cen: 1. Ceny jsou určeny pro jakýkoliv technologický postup (např. suchou směsí mísenou s vodou v trysce nebo přímo hotovou mokrou směsí) na jakýkoliv pevný a přilnavý podklad např. betonový, kamenný nebo jako ochrana ocelových sítí, tahokovu apod. | [15 empty] | PSC | 2
| VV |  | 1,2*4,5 |  | 5.4 | [13 empty] | VV | 2 | 2 | True | 1 | ROZPOCET
92 | K | 621541011.R | Omítka tenkovrstvá silikonsilikátová vnějších ploch hydrofobní, se samočistícím účinkem probarvená, včetně penetrace podkladu zrnitá, tloušťky 1,5 mm podhledů,špalet a rohů fasády. | m2 | 39.094 |  | 0 |  |  | základní |  | 0 | 0.00268 | 0.10477 | 0 | 0 |  | 4 | K | 2 |  |  |  | ROZPOCET | 0 | 0 | 0 | 0 | 0 | 1 | 0 | 4 | 474530532
| VV |  | omítka vnějšího nadpraží oken bez žaluzií, včetně podkladní stěrky se síťovinou, položka použita i pro vnější špalety oken a rohů fasády | [15 empty] | VV | 2 | 1 | True | 0 | ROZPOCET
| VV |  | 0,22*(2,6*2+1,0*2+0,75*4*+2,0*2+1,25+2,0*2+1,25+0,75*4+2,6*2+1,0+2,5*2+1,0+1,25*3+2,5*2+1,0+0,75*4+0,75*4+2,0*2+1,25+0,75*4) |  | 14.278 | [13 empty] | VV | 2 | 2 | True | 0 | ROZPOCET
| VV |  | 0,22*(2,25*2+2,25*2+2,25*2+2,25*2+2,25*2+2,25*2+2,25*2+2,25*2+2,25*2+2,50*2+1,25*2) |  | 10.56 | [13 empty] | VV | 2 | 2 | True | 0 | ROZPOCET
| VV |  | 8,1*0,22*8 |  | 14.256 | [13 empty] | VV | 2 | 2 | True | 0 | ROZPOCET
| VV |  | Součet |  | 39.094 | [13 empty] | VV | 2 | 4 | True | 1 | ROZPOCET
93 | K | 622211051 | Montáž kontaktního zateplení z polystyrenových desek nebo z kombinovaných desek na vnější stěny, tloušťky desek přes 200 do 240 mm | m2 | 677.782 |  | 0 | CS ÚRS 2020 01 |  | základní |  | 0 | 0.00856 | 5.8018 | 0 | 0 |  | 4 | K | 2 |  |  |  | ROZPOCET | 0 | 0 | 0 | 0 | 0 | 1 | 0 | 4 | -59448967
| VV |  | FASÁDA VÝCHOD | [15 empty] | VV | 2 | 1 | True | 0 | ROZPOCET
| VV |  | 8,10*(18,19+18,19+2,75*2) |  | 339.228 | [13 empty] | VV | 2 | 2 | True | 0 | ROZPOCET
| VV |  | -2,4*2,20-4,94*2,20-1,15*2,20-0,65*2,20-0,65*2,20-1,15*2,20-4,94*2,20-2,4*2,20-4,94*2,20*2-0,65*2,20-1,19*2,20-1,15*2,20-1,17*1,20-1,90*1,20-1,92*1,20 |  | -74.518 | [13 empty] | VV | 2 | 2 | True | 0 | ROZPOCET
| VV |  | FASÁDA ZÁPAD | [15 empty] | VV | 2 | 1 | True | 0 | ROZPOCET
| VV |  | 8,10*(18,19+18,19+0,25*2) |  | 298.728 | [13 empty] | VV | 2 | 2 | True | 0 | ROZPOCET
| VV |  | -0,67*0,70*8-1,15*1,95*2-0,9*2,55*2-0,65*0,70*6-1,15*1,95-1,15*1,15-0,9*2,45*2 |  | -23.532 | [13 empty] | VV | 2 | 2 | True | 0 | ROZPOCET
| VV |  | FASÁDA JIH | [15 empty] | VV | 2 | 1 | True | 0 | ROZPOCET
| VV |  | 8,10*10,50 |  | 85.05 | [13 empty] | VV | 2 | 2 | True | 0 | ROZPOCET
| VV |  | -4,94*2,20-1,15*2,45-2,45*2,20 |  | -19.076 | [13 empty] | VV | 2 | 2 | True | 0 | ROZPOCET
| VV |  | FASÁDA SEVER | [15 empty] | VV | 2 | 1 | True | 0 | ROZPOCET
| VV |  | 8,10*10,50 |  | 85.05 | [13 empty] | VV | 2 | 2 | True | 0 | ROZPOCET
| VV |  | -4,94*2,20-1,9*1,20 |  | -13.148 | [13 empty] | VV | 2 | 2 | True | 0 | ROZPOCET
| VV |  | Součet |  | 677.782 | [13 empty] | VV | 2 | 4 | True | 1 | ROZPOCET
94 | M | 28376050 | deska EPS grafitová fasadní λ=0,032 tl 220mm | m2 | 691.338 |  | 0 | CS ÚRS 2020 01 |  | základní |  | 0 | 0.0033 | 2.2814 | 0 | 0 |  | 8 | M | 2 |  |  |  | ROZPOCET | 0 | 0 | 0 | 0 | 0 | 1 | 0 | 4 | -1815592603
| VV |  | FASÁDA VÝCHOD | [15 empty] | VV | 2 | 1 | True | 0 | ROZPOCET
| VV |  | 8,10*(18,19+18,19+2,75*2) |  | 339.228 | [13 empty] | VV | 2 | 2 | True | 0 | ROZPOCET
| VV |  | -2,4*2,20-4,94*2,20-1,15*2,20-0,65*2,20-0,65*2,20-1,15*2,20-4,94*2,20-2,4*2,20-4,94*2,20*2-0,65*2,20-1,19*2,20-1,15*2,20-1,17*1,20-1,90*1,20-1,92*1,20 |  | -74.518 | [13 empty] | VV | 2 | 2 | True | 0 | ROZPOCET
| VV |  | FASÁDA ZÁPAD | [15 empty] | VV | 2 | 1 | True | 0 | ROZPOCET
| VV |  | 8,10*(18,19+18,19+0,25*2) |  | 298.728 | [13 empty] | VV | 2 | 2 | True | 0 | ROZPOCET
| VV |  | -0,67*0,70*8-1,15*1,95*2-0,9*2,55*2-0,65*0,70*6-1,15*1,95-1,15*1,15-0,9*2,45*2 |  | -23.532 | [13 empty] | VV | 2 | 2 | True | 0 | ROZPOCET
| VV |  | FASÁDA JIH | [15 empty] | VV | 2 | 1 | True | 0 | ROZPOCET
| VV |  | 8,10*10,50 |  | 85.05 | [13 empty] | VV | 2 | 2 | True | 0 | ROZPOCET
| VV |  | -4,94*2,20-1,15*2,45-2,45*2,20 |  | -19.076 | [13 empty] | VV | 2 | 2 | True | 0 | ROZPOCET
| VV |  | FASÁDA SEVER | [15 empty] | VV | 2 | 1 | True | 0 | ROZPOCET
| VV |  | 8,10*10,50 |  | 85.05 | [13 empty] | VV | 2 | 2 | True | 0 | ROZPOCET
| VV |  | -4,94*2,20-1,9*1,20 |  | -13.148 | [13 empty] | VV | 2 | 2 | True | 0 | ROZPOCET
| VV |  | Součet |  | 677.782 | [13 empty] | VV | 2 | 4 | True | 1 | ROZPOCET
| VV |  | 677,782*1,02 'Přepočtené koeficientem množství |  | 691.338 | [13 empty] | VV | 2 | 2 | False | 1 | ROZPOCET
95 | K | 713121211.R | Montáž tepelné izolace - komprimační těsnící pásky | m | 114.64 |  | 0 |  |  | základní |  | 0 | 0 | 0 | 0 | 0 |  | 16 | K | 2 |  |  |  | ROZPOCET | 0 | 0 | 0 | 0 | 0 | 1 | 0 | 16 | -1643644173
| PSC |  | Poznámka k souboru cen: 1. Množství tepelné izolace podlah okrajovými pásky k ceně -1211 se určuje v m projektované délky obložení (bez přesahů) na obvodu podlahy. | [15 empty] | PSC | 2
96 | M | 28376628.R | Komprimační těsnící páska 5-10mm/30mm | m | 116.933 |  | 0 |  |  | základní |  | 0 | 0.00189 | 0.221 | 0 | 0 |  | 32 | M | 2 |  |  |  | ROZPOCET | 0 | 0 | 0 | 0 | 0 | 1 | 0 | 16 | -2131501954
| VV |  | 18,19*4+10,94*2+6,75*2+2,95*2+0,3*2 |  | 114.64 | [13 empty] | VV | 2 | 2 | True | 1 | ROZPOCET
| VV |  | 114,64*1,02 'Přepočtené koeficientem množství |  | 116.933 | [13 empty] | VV | 2 | 2 | False | 1 | ROZPOCET
97 | K | 622252002 | Montáž profilů kontaktního zateplení ostatních stěnových, dilatačních apod. lepených do tmelu | m | 284.68 |  | 0 | CS ÚRS 2020 01 |  | základní |  | 0 | 0 | 0 | 0 | 0 |  | 4 | K | 2 |  |  |  | ROZPOCET | 0 | 0 | 0 | 0 | 0 | 1 | 0 | 4 | 1461387309
| PSC |  | Poznámka k souboru cen: 1. V cenách jsou započteny náklady na osazení lišt. 2. V cenách nejsou započteny náklady dodávku lišt; tyto se ocení ve specifikaci. Ztratné lze stanovit ve výši 5%. | [15 empty] | PSC | 2
| VV |  | 8,05*8+2,25*12+2,25*4+0,75*4 |  | 103.4 | [13 empty] | VV | 2 | 2 | True | 0 | ROZPOCET
| VV |  | 0,75*16+0,75*3*2+1,25*3*2+2,0*2+1,25+2,50*2+1,0+2,0*2+1,0+2,0*2+1,0+2,6*2+1,0+2,6*2+1,0 |  | 57.65 | [13 empty] | VV | 2 | 2 | True | 0 | ROZPOCET
| VV |  | 2,25*2+2,50*2+1,25*2 |  | 12 | [13 empty] | VV | 2 | 2 | True | 0 | ROZPOCET
| VV |  | 18,19*4+6,35+1,75+1,75+10,94*2+2,97*2+0,6*2 |  | 111.63 | [13 empty] | VV | 2 | 2 | True | 0 | ROZPOCET
| VV |  | Součet |  | 284.68 | [13 empty] | VV | 2 | 4 | True | 1 | ROZPOCET
98 | M | 63127466 | profil rohový Al 23x23mm s výztužnou tkaninou š 100mm pro ETICS | m | 298.914 |  | 0 | CS ÚRS 2020 01 |  | základní |  | 0 | 0.00011 | 0.032881 | 0 | 0 |  | 8 | M | 2 |  |  |  | ROZPOCET | 0 | 0 | 0 | 0 | 0 | 1 | 0 | 4 | 890969804
| VV |  | 284,68*1,05 'Přepočtené koeficientem množství |  | 298.914 | [13 empty] | VV | 2 | 2 | False | 1 | ROZPOCET
99 | K | 622272001 | Montáž obložení schodiště nýtováním na ocelový rošt bez tepelné izolace | m2 | 80.336 |  | 0 | CS ÚRS 2020 01 |  | základní |  | 0 | 0.00345 | 0.27716 | 0 | 0 |  | 4 | K | 2 |  |  |  | ROZPOCET | 0 | 0 | 0 | 0 | 0 | 1 | 0 | 4 | -1694279038
| PSC |  | Poznámka k souboru cen: 1. V cenách jsou započteny náklady na: a) montáž a dodávku nosné konstrukce (roštu) se vzdáleností podpěr 425 mm pro podhledy a 600 mm pro stěny. Montáž roštu s jinými roztečemi podpěr se oceňuje individuálně, b) montáž a dodávku tepelné izolace z desek z minerální vlny, c) montáž fasádní desky, d) montáž difuzní fólie. 2. V cenách nejsou započteny náklady na: a) dodávku fasádních desek, tyto se oceňují ve specifikaci. Ztratné pro kompaktní desky - (cementovláknité, cementotřískové, z vysokotlakého laminátu) lze stanovit ve výši 25%. b) dodávku difuzní fólie, tyto se oceňují ve specifikaci. Ztratné lze stanovit ve výši 10%. c) případnou povrchovou úpravu desek. | [15 empty] | PSC | 2
| VV |  | únikové schodiště - obklad palubkou modřín | [15 empty] | VV | 2 | 1 | True | 0 | ROZPOCET
| VV |  | 2*((1,25+3,14159*1,25+1,25)*6,6-1,0*2,25) |  | 80.336 | [13 empty] | VV | 2 | 2 | True | 1 | ROZPOCET
100 | M | 61191157 | palubky obkladové modřín profil klasický 24x121mm jakost A se zkosenou hranou | m2 | 100.42 |  | 0 | CS ÚRS 2020 01 |  | základní |  | 0 | 0.00931 | 0.93491 | 0 | 0 |  | 8 | M | 2 |  |  |  | ROZPOCET | 0 | 0 | 0 | 0 | 0 | 1 | 0 | 4 | 656197459
| VV |  | obklad únikových schodišť | [15 empty] | VV | 2 | 1 | True | 0 | ROZPOCET
| VV |  | 80,336 |  | 80.336 | [13 empty] | VV | 2 | 2 | True | 1 | ROZPOCET
| VV |  | 80,336*1,25 'Přepočtené koeficientem množství |  | 100.42 | [13 empty] | VV | 2 | 2 | False | 1 | ROZPOCET
101 | K | 622271071.R | Montáž zavěšené fasády na dřevěné nosné konstrukci z modřínových palubek připevněných mechanickým skrytým spojem, (zadní uchycení) stěn s vložením tepelné izolace, tloušťky 180 mm | m2 | 88.881 |  | 0 |  |  | základní |  | 0 | 0.01434 | 1.2746 | 0 | 0 |  | 4 | K | 2 |  |  |  | ROZPOCET | 0 | 0 | 0 | 0 | 0 | 1 | 0 | 4 | 172292822
| PSC |  | Poznámka k souboru cen: 1. V cenách jsou započteny náklady na: a) montáž a dodávku nosné konstrukce (roštu) se vzdáleností podpěr 425 mm pro podhledy a 600 mm pro stěny. Montáž roštu s jinými roztečemi podpěr se oceňuje individuálně, b) montáž a dodávku tepelné izolace z desek z minerální vlny, c) montáž fasádní desky, d) montáž difuzní fólie. 2. V cenách nejsou započteny náklady na: a) dodávku fasádních desek, tyto se oceňují ve specifikaci. Ztratné pro kompaktní desky - (cementovláknité, cementotřískové, z vysokotlakého laminátu) lze stanovit ve výši 25%. b) dodávku difuzní fólie, tyto se oceňují ve specifikaci. Ztratné lze stanovit ve výši 10%. c) případnou povrchovou úpravu desek. | [15 empty] | PSC | 2
| P |  | Poznámka k položce: Skladba dle legendy konstrukcí D.1.1.02, D.1.1.03 | [15 empty] | P | 2
| VV |  | 2*(6,31*8,3+0,5*0,3*2)-(1,0*1,5*2+1,0*2,25*2+1,0*2,4+3,25*2,0+3,25*2,5)+0,20*(1,5*4+2,25*4+2,4*2+2,50*2+2,0*2+1,0*5+3,25*2) |  | 88.881 | [13 empty] | VV | 2 | 2 | True | 1 | ROZPOCET
102 | M | 61191157 | palubky obkladové modřín profil klasický 24x121mm jakost A se zkosenou hranou | m2 | 97.769 |  | 0 | CS ÚRS 2020 01 |  | základní |  | 0 | 0.00931 | 0.91023 | 0 | 0 |  | 8 | M | 2 |  |  |  | ROZPOCET | 0 | 0 | 0 | 0 | 0 | 1 | 0 | 4 | -505845651
| VV |  | 88,881 |  | 88.881 | [13 empty] | VV | 2 | 2 | True | 1 | ROZPOCET
| VV |  | 88,881*1,1 'Přepočtené koeficientem množství |  | 97.769 | [13 empty] | VV | 2 | 2 | False | 1 | ROZPOCET
103 | M | 63150819 | fólie kontaktní difuzně propustná pro doplňkovou hydroizolační vrstvu, jednovrstvá mikrovláknitá s funkční vrstvou tl 220μm | m2 | 97.769 |  | 0 | CS ÚRS 2020 01 |  | základní |  | 0 | 0.0025 | 0.24442 | 0 | 0 |  | 8 | M | 2 |  |  |  | ROZPOCET | 0 | 0 | 0 | 0 | 0 | 1 | 0 | 4 | 75521608
| VV |  | 88,881 |  | 88.881 | [13 empty] | VV | 2 | 2 | True | 1 | ROZPOCET
| VV |  | 88,881*1,1 'Přepočtené koeficientem množství |  | 97.769 | [13 empty] | VV | 2 | 2 | False | 1 | ROZPOCET
104 | K | 622531001.R | Omítka tenkovrstvá MARMOLITOVÁ vnějších ploch probarvená, včetně penetrace podkladu zrnitá, tloušťky 1,0 mm stěn, | m2 | 30.321 |  | 0 |  |  | základní |  | 0 | 0.00168 | 0.050939 | 0 | 0 |  | 4 | K | 2 |  |  |  | ROZPOCET | 0 | 0 | 0 | 0 | 0 | 1 | 0 | 4 | 1053506500
| VV |  | sokl | [15 empty] | VV | 2 | 1 | True | 0 | ROZPOCET
| VV |  | 0,28*(18,19*4+10,94*2+2,7*2+1,75*2+6,75-1,0*2) |  | 30.321 | [13 empty] | VV | 2 | 2 | True | 1 | ROZPOCET
105 | K | 622541011 | Omítka tenkovrstvá silikonsilikátová vnějších ploch hydrofobní, se samočistícím účinkem probarvená, včetně penetrace podkladu zrnitá, tloušťky 1,5 mm stěn | m2 | 626.68 |  | 0 | CS ÚRS 2020 01 |  | základní |  | 0 | 0.00268 | 1.6795 | 0 | 0 |  | 4 | K | 2 |  |  |  | ROZPOCET | 0 | 0 | 0 | 0 | 0 | 1 | 0 | 4 | -685463446
| VV |  | FASÁDA VÝCHOD | [15 empty] | VV | 2 | 1 | True | 0 | ROZPOCET
| VV |  | 8,05*(18,19+18,19+2,75*2) |  | 337.134 | [13 empty] | VV | 2 | 2 | True | 0 | ROZPOCET
| VV |  | -2,5*2,25-5,0*2,25-1,25*2,25-0,75*2,25-0,75*2,25-1,25*2,25-5,0*2,25-2,5*2,25-5,0*2,25-5,0*2,25-0,75*2,25-1,25*2,25-1,25*2,25-1,25*1,25-2,0*1,25*2 |  | -79.125 | [13 empty] | VV | 2 | 2 | True | 0 | ROZPOCET
| VV |  | FASÁDA ZÁPAD | [15 empty] | VV | 2 | 1 | True | 0 | ROZPOCET
| VV |  | 8,05*(18,19+18,19+0,25*2) |  | 296.884 | [13 empty] | VV | 2 | 2 | True | 0 | ROZPOCET
| VV |  | -0,75*0,75*6-1,25*2,0*2-1,0*2,6*2-0,75*0,75*8-1,25*2,0-1,25*1,25 |  | -22.138 | [13 empty] | VV | 2 | 2 | True | 0 | ROZPOCET
| VV |  | FASÁDA JIH | [15 empty] | VV | 2 | 1 | True | 0 | ROZPOCET
| VV |  | 8,05*10,50 |  | 84.525 | [13 empty] | VV | 2 | 2 | True | 0 | ROZPOCET
| VV |  | -5,0*2,25-1,25*2,5-2,5*2,25 |  | -20 | [13 empty] | VV | 2 | 2 | True | 0 | ROZPOCET
| VV |  | FASÁDA SEVER | [15 empty] | VV | 2 | 1 | True | 0 | ROZPOCET
| VV |  | 8,05*10,50 |  | 84.525 | [13 empty] | VV | 2 | 2 | True | 0 | ROZPOCET
| VV |  | -5,0*2,25-2,0*1,25 |  | -13.75 | [13 empty] | VV | 2 | 2 | True | 0 | ROZPOCET
| VV |  | odečítají se PZn rámy kolem oken, (špalety a rohy fasády se nepřičítají - samostatná pol.) | [15 empty] | VV | 2 | 1 | True | 0 | ROZPOCET
| VV |  | -0,25*(5,4*12+2,2*12+9,2*2+1,25*2+1,7*2+2,2*2+5,0*8+0,7*8) |  | -41.375 | [13 empty] | VV | 2 | 2 | True | 0 | ROZPOCET
| VV |  | Součet |  | 626.68 | [13 empty] | VV | 2 | 4 | True | 1 | ROZPOCET
106 | K | 631311115 | Mazanina z betonu prostého bez zvýšených nároků na prostředí tl. přes 50 do 80 mm tř. C 20/25 | m3 | 43.571 |  | 0 | CS ÚRS 2020 01 |  | základní |  | 0 | 2.4533 | 106.8923 | 0 | 0 |  | 4 | K | 2 |  |  |  | ROZPOCET | 0 | 0 | 0 | 0 | 0 | 1 | 0 | 4 | 1226532597
| VV |  | 1NP | [15 empty] | VV | 2 | 1 | True | 0 | ROZPOCET
| VV |  | 0,06*366,61 |  | 21.997 | [13 empty] | VV | 2 | 2 | True | 0 | ROZPOCET
| VV |  | 2.NP | [15 empty] | VV | 2 | 1 | True | 0 | ROZPOCET
| VV |  | 0,06*359,56 |  | 21.574 | [13 empty] | VV | 2 | 2 | True | 0 | ROZPOCET
| VV |  | Součet |  | 43.571 | [13 empty] | VV | 2 | 4 | True | 1 | ROZPOCET
107 | K | 631319011 | Příplatek k cenám mazanin za úpravu povrchu mazaniny přehlazením, mazanina tl. přes 50 do 80 mm | m3 | 43.571 |  | 0 | CS ÚRS 2020 01 |  | základní |  | 0 | 0 | 0 | 0 | 0 |  | 4 | K | 2 |  |  |  | ROZPOCET | 0 | 0 | 0 | 0 | 0 | 1 | 0 | 4 | 122754420
| VV |  | 43,571 |  | 43.571 | [13 empty] | VV | 2 | 2 | True | 1 | ROZPOCET
108 | M | 24552540 | plastifikátor do betonu pro podlahové topení | litr | 130.713 |  | 0 | CS ÚRS 2020 01 |  | základní |  | 0 | 0.001 | 0.13071 | 0 | 0 |  | 8 | M | 2 |  |  |  | ROZPOCET | 0 | 0 | 0 | 0 | 0 | 1 | 0 | 4 | 1744122664
109 | K | 642942611 | Osazování zárubní nebo rámů kovových dveřních lisovaných nebo z úhelníků bez dveřních křídel na montážní pěnu, plochy otvoru do 2,5 m2 | kus | 31 |  | 0 | CS ÚRS 2020 01 |  | základní |  | 0 | 0.00048 | 0.01488 | 0 | 0 |  | 4 | K | 2 |  |  |  | ROZPOCET | 0 | 0 | 0 | 0 | 0 | 1 | 0 | 4 | 1813058087
| PSC |  | Poznámka k souboru cen: 1. Ceny lze použít i pro osazování zárubní a rámů do stěn z prefabrikovaných dílců např. pórobetonových nebo sesazovaných, které se provádí současně nebo bezprostředně po osazení stěnových dílců; podobně platí u konstrukcí zděných přes 150 mm tloušťky, kde se osazování provádí převážně až po jejich vyzdění. 2. Ceny lze použít i pro osazení ocelových rámů na maltu určených pro zasklívání sklem profilovaným oceňované cenami katalogu 800-787 Zasklívání. 3. V cenách jsou započteny i náklady na kotvení rámů do zdiva. 4. Ceny jsou určeny pro jakýkoliv způsob provádění (např. bodovým přivařením k obnažené výztuži, uklínováním, zalitím pracen apod.). 5. V cenách nejsou započteny náklady na dodávku zárubní nebo rámů, tyto se oceňují ve specifikaci. 6. V ceně -2951 jsou započteny náklady na usazení a vyvážení, včetně kotevního materiálu. 7. V ceně -2951 nejsou započteny náklady na připravenost stavebního otvoru, natažení jádrové a vrchní jemné omítky, tyto náklady se oceňují cenami části A04 Úpravy povrchů. | [15 empty] | PSC | 2
110 | M | 55331348 | zárubeň ocelová pro pórobeton 100 700 levá,pravá | kus | 9 |  | 0 | CS ÚRS 2020 01 |  | základní |  | 0 | 0.01225 | 0.11025 | 0 | 0 |  | 8 | M | 2 |  |  |  | ROZPOCET | 0 | 0 | 0 | 0 | 0 | 1 | 0 | 4 | -1389853976
111 | M | 55331350 | zárubeň ocelová pro pórobeton 100 800 levá,pravá | kus | 8 |  | 0 | CS ÚRS 2020 01 |  | základní |  | 0 | 0.01249 | 0.09992 | 0 | 0 |  | 8 | M | 2 |  |  |  | ROZPOCET | 0 | 0 | 0 | 0 | 0 | 1 | 0 | 4 | 1445325953
112 | M | 55331384.1 | zárubeň ocelová pro pórobeton 240 800 levá,pravá | kus | 8 |  | 0 | upr URS |  | základní |  | 0 | 0.01521 | 0.12168 | 0 | 0 |  | 8 | M | 2 |  |  |  | ROZPOCET | 0 | 0 | 0 | 0 | 0 | 1 | 0 | 4 | -160204584
113 | M | 55331386.1 | zárubeň ocelová pro pórobeton 240 900 levá,pravá | kus | 6 |  | 0 | upr URS |  | základní |  | 0 | 0.01553 | 0.09318 | 0 | 0 |  | 8 | M | 2 |  |  |  | ROZPOCET | 0 | 0 | 0 | 0 | 0 | 1 | 0 | 4 | -1468477674
114 | K | 642945111 | Osazování ocelových zárubní protipožárních nebo protiplynových dveří do vynechaného otvoru, s obetonováním, dveří jednokřídlových do 2,5 m2 | kus | 10 |  | 0 | CS ÚRS 2020 01 |  | základní |  | 0 | 0.4417 | 4.417 | 0 | 0 |  | 4 | K | 2 |  |  |  | ROZPOCET | 0 | 0 | 0 | 0 | 0 | 1 | 0 | 4 | 1058022293
| PSC |  | Poznámka k souboru cen: 1. Ceny jsou určeny pro jakýkoliv způsob provedení, např. s uklínováním, s případným přivařením k obnažené výztuži, se zalitím, resp. zabetonováním, včetně bednění. 2. V cenách jsou započteny i náklady na manipulační dopravu, na kotvení zárubně do zdiva. 3. V cenách není započtena dodávka zárubní, která se oceňuje ve specifikaci. 4. Vyvěšení a zavěšení dveřního křídla (křídel) je započteno v cenách za osazení. 5. Ceny lze použít i pro osazení zárubně včetně křídla (křídel), které nelze vyvěsit. 6. Kompletace zárubně s křídlem (křídly) se ocení cenami katalogu PSV 800-767 Konstrukce zámečnické - montáž. | [15 empty] | PSC | 2
115 | M | 55331386.2 | zárubeň ocelová EI 15 DP3C pro pórobeton 240mm levá/pravá 900 | kus | 3 |  | 0 | upr URS |  | základní |  | 0 | 0.01553 | 0.04659 | 0 | 0 |  | 8 | M | 2 |  |  |  | ROZPOCET | 0 | 0 | 0 | 0 | 0 | 1 | 0 | 4 | 1844306722
116 | M | 55331384.2 | zárubeň ocelová EI 15 DP3C pro pórobeton 240mm levá/pravá 800 | kus | 1 |  | 0 |  |  | základní |  | 0 | 0.01521 | 0.01521 | 0 | 0 |  | 8 | M | 2 |  |  |  | ROZPOCET | 0 | 0 | 0 | 0 | 0 | 1 | 0 | 4 | 592272780
117 | M | 55331352.2 | zárubeň ocelová EI 15 DP3C pro pórobeton 100mm levá/pravá 900 | kus | 3 |  | 0 | upr URS |  | základní |  | 0 | 0.01272 | 0.03816 | 0 | 0 |  | 8 | M | 2 |  |  |  | ROZPOCET | 0 | 0 | 0 | 0 | 0 | 1 | 0 | 4 | 2108414179
118 | M | 55331350.2 | zárubeň ocelová EI 15 DP3C pro pórobeton 100mm levá/pravá 800 | kus | 2 |  | 0 | upr URS |  | základní |  | 0 | 0.01249 | 0.02498 | 0 | 0 |  | 8 | M | 2 |  |  |  | ROZPOCET | 0 | 0 | 0 | 0 | 0 | 1 | 0 | 4 | 1285198704
119 | M | 55331348.2 | zárubeň ocelová EI 15 DP3C pro pórobeton 100mm levá/pravá 700 | kus | 1 |  | 0 | upr URS |  | základní |  | 0 | 0.01225 | 0.01225 | 0 | 0 |  | 8 | M | 2 |  |  |  | ROZPOCET | 0 | 0 | 0 | 0 | 0 | 1 | 0 | 4 | -1076698632
| D | 9 | Ostatní konstrukce a práce, bourání |  |  |  | 0 |  |  |  |  | 0 |  | 78.0329 |  | 1.2655 |  | 1 | D | 1 |  |  |  | ROZPOCET | [6 empty] | 0
120 | K | 637121111.R | násyp kačírku tl 100 mm s udusáním na střeše | m2 | 423.375 |  | 0 |  |  | základní |  | 0 | 0.1837 | 77.774 | 0 | 0 |  | 4 | K | 2 |  |  |  | ROZPOCET | 0 | 0 | 0 | 0 | 0 | 1 | 0 | 4 | -1218029079
| VV |  | násyp na střeše v tl.100mm ,kačírek 16/22 | [15 empty] | VV | 2 | 1 | True | 0 | ROZPOCET
| VV |  | 10,5*17,75*2+6,75*7,50 |  | 423.375 | [13 empty] | VV | 2 | 2 | True | 1 | ROZPOCET
121 | M | 28349100.R | koš perforovaný ochranný pro odvodnění ploché střechy s kačírkem 100mm včetně montáže | kus | 2 |  | 0 |  |  | základní |  | 0 | 0.00032 | 0.00064 | 0 | 0 |  | 32 | M | 2 |  |  |  | ROZPOCET | 0 | 0 | 0 | 0 | 0 | 1 | 0 | 16 | 603266193
122 | K | 941211111 | Montáž lešení řadového rámového lehkého pracovního s podlahami s provozním zatížením tř. 3 do 200 kg/m2 šířky tř. SW06 přes 0,6 do 0,9 m, výšky do 10 m | m2 | 1053 |  | 0 | CS ÚRS 2020 01 |  | základní |  | 0 | 0 | 0 | 0 | 0 |  | 4 | K | 2 |  |  |  | ROZPOCET | 0 | 0 | 0 | 0 | 0 | 1 | 0 | 4 | 1263453713
| VV |  | (20,0+2,5+6,0+2,5+20,0+10,0+20,0+6,0+20,0+10)*9 |  | 1053 | [13 empty] | VV | 2 | 2 | True | 1 | ROZPOCET
123 | K | 941211211 | Montáž lešení řadového rámového lehkého pracovního s podlahami s provozním zatížením tř. 3 do 200 kg/m2 Příplatek za první a každý další den použití lešení k ceně -1111 nebo -1112 | m2 | 94770 |  | 0 | CS ÚRS 2020 01 |  | základní |  | 0 | 0 | 0 | 0 | 0 |  | 4 | K | 2 |  |  |  | ROZPOCET | 0 | 0 | 0 | 0 | 0 | 1 | 0 | 4 | -1601568085
| VV |  | (20,0+2,5+6,0+2,5+20,0+10,0+20,0+6,0+20,0+10)*9 |  | 1053 | [13 empty] | VV | 2 | 2 | True | 1 | ROZPOCET
| VV |  | 1053*90 'Přepočtené koeficientem množství |  | 94770 | [13 empty] | VV | 2 | 2 | False | 1 | ROZPOCET
124 | K | 941311811 | Demontáž lešení řadového modulového lehkého pracovního s podlahami s provozním zatížením tř. 3 do 200 kg/m2 šířky SW06 přes 0,6 do 0,9 m, výšky do 10 m | m2 | 1053 |  | 0 | CS ÚRS 2020 01 |  | základní |  | 0 | 0 | 0 | 0 | 0 |  | 4 | K | 2 |  |  |  | ROZPOCET | 0 | 0 | 0 | 0 | 0 | 1 | 0 | 4 | -1335735738
| VV |  | (20,0+2,5+6,0+2,5+20,0+10,0+20,0+6,0+20,0+10)*9 |  | 1053 | [13 empty] | VV | 2 | 2 | True | 1 | ROZPOCET
125 | K | 943211111 | Montáž lešení prostorového rámového lehkého pracovního s podlahami s provozním zatížením tř. 3 do 200 kg/m2, výšky do 10 m | m3 | 16.2 |  | 0 | CS ÚRS 2020 01 |  | základní |  | 0 | 0 | 0 | 0 | 0 |  | 4 | K | 2 |  |  |  | ROZPOCET | 0 | 0 | 0 | 0 | 0 | 1 | 0 | 4 | 1766715561
| VV |  | 1,8*1,8*5,0 |  | 16.2 | [13 empty] | VV | 2 | 2 | True | 1 | ROZPOCET
126 | K | 943211119 | Montáž lešení prostorového rámového lehkého pracovního s podlahami Příplatek k cenám za půdorysnou plochu do 6 m2 | m3 | 16.2 |  | 0 | CS ÚRS 2020 01 |  | základní |  | 0 | 0 | 0 | 0 | 0 |  | 4 | K | 2 |  |  |  | ROZPOCET | 0 | 0 | 0 | 0 | 0 | 1 | 0 | 4 | 1440624128
| VV |  | 1,8*1,8*5,0 |  | 16.2 | [13 empty] | VV | 2 | 2 | True | 1 | ROZPOCET
127 | K | 943211211 | Montáž lešení prostorového rámového lehkého pracovního s podlahami Příplatek za první a každý další den použití lešení k ceně -1111 | m3 | 972 |  | 0 | CS ÚRS 2020 01 |  | základní |  | 0 | 0 | 0 | 0 | 0 |  | 4 | K | 2 |  |  |  | ROZPOCET | 0 | 0 | 0 | 0 | 0 | 1 | 0 | 4 | -1265326493
| VV |  | 1,8*1,8*5,0 |  | 16.2 | [13 empty] | VV | 2 | 2 | True | 1 | ROZPOCET
| VV |  | 16,2*60 'Přepočtené koeficientem množství |  | 972 | [13 empty] | VV | 2 | 2 | False | 1 | ROZPOCET
128 | K | 943211811 | Demontáž lešení prostorového rámového lehkého pracovního s podlahami s provozním zatížením tř. 3 do 200 kg/m2, výšky do 10 m | m3 | 16.2 |  | 0 | CS ÚRS 2020 01 |  | základní |  | 0 | 0 | 0 | 0 | 0 |  | 4 | K | 2 |  |  |  | ROZPOCET | 0 | 0 | 0 | 0 | 0 | 1 | 0 | 4 | -1710274571
| VV |  | 16,2 |  | 16.2 | [13 empty] | VV | 2 | 2 | True | 1 | ROZPOCET
129 | K | 949101112 | Lešení pomocné pracovní pro objekty pozemních staveb pro zatížení do 150 kg/m2, o výšce lešeňové podlahy přes 1,9 do 3,5 m | m2 | 766.17 |  | 0 | CS ÚRS 2020 01 |  | základní |  | 0 | 0.00021 | 0.1609 | 0 | 0 |  | 4 | K | 2 |  |  |  | ROZPOCET | 0 | 0 | 0 | 0 | 0 | 1 | 0 | 4 | 500251497
| VV |  | 1NP | [15 empty] | VV | 2 | 1 | True | 0 | ROZPOCET
| VV |  | 366,61 |  | 366.61 | [13 empty] | VV | 2 | 2 | True | 0 | ROZPOCET
| VV |  | 2.NP | [15 empty] | VV | 2 | 1 | True | 0 | ROZPOCET
| VV |  | 359,56 |  | 359.56 | [13 empty] | VV | 2 | 2 | True | 0 | ROZPOCET
| VV |  | venkovní stříšky | [15 empty] | VV | 2 | 1 | True | 0 | ROZPOCET
| VV |  | 6,0*4,0+2*8 |  | 40 | [13 empty] | VV | 2 | 2 | True | 0 | ROZPOCET
| VV |  | Součet |  | 766.17 | [13 empty] | VV | 2 | 4 | True | 1 | ROZPOCET
130 | K | 952901111 | Vyčištění budov nebo objektů před předáním do užívání budov bytové nebo občanské výstavby, světlé výšky podlaží do 4 m | m2 | 726.17 |  | 0 | CS ÚRS 2020 01 |  | základní |  | 0 | 4e-05 | 0.029047 | 0 | 0 |  | 4 | K | 2 |  |  |  | ROZPOCET | 0 | 0 | 0 | 0 | 0 | 1 | 0 | 4 | 1964064021
| VV |  | 1NP | [15 empty] | VV | 2 | 1 | True | 0 | ROZPOCET
| VV |  | 366,61 |  | 366.61 | [13 empty] | VV | 2 | 2 | True | 0 | ROZPOCET
| VV |  | 2.NP | [15 empty] | VV | 2 | 1 | True | 0 | ROZPOCET
| VV |  | 359,56 |  | 359.56 | [13 empty] | VV | 2 | 2 | True | 0 | ROZPOCET
| VV |  | Součet |  | 726.17 | [13 empty] | VV | 2 | 4 | True | 1 | ROZPOCET
131 | K | 953511711 | Nosný tepelně-izolační prvek pro přerušení tepelných mostů pro připojení volně vyložené konstrukce ocelové šířka 180 mm, tloušťka desky 180, 200 nebo 220 mm, průměr prutů D 14 | kus | 4 |  | 0 | CS ÚRS 2020 01 |  | základní |  | 0 | 0.006 | 0.024 | 0 | 0 |  | 4 | K | 2 |  |  |  | ROZPOCET | 0 | 0 | 0 | 0 | 0 | 1 | 0 | 4 | -2023943819
| PSC |  | Poznámka k souboru cen: 1. V cenách -1411 a -1511 nejsou započteny náklady na zaizolování meziprostorů. | [15 empty] | PSC | 2
| VV |  | konzole pro připojení únikového schodiště - strop 1.NP | [15 empty] | VV | 2 | 1 | True | 0 | ROZPOCET
| VV |  | 2+2 |  | 4 | [13 empty] | VV | 2 | 2 | True | 1 | ROZPOCET
132 | K | 953511821 | Nosný tepelně-izolační prvek pro přerušení tepelných mostů pro připojení ocelových stavebních dílů na ocelovou konstrukci volně vyložených, šířka 180 mm, výška min. 140 mm, průměr šroubů D 16 tahový modul | kus | 16 |  | 0 | CS ÚRS 2020 01 |  | základní |  | 0 | 0.0021 | 0.0336 | 0 | 0 |  | 4 | K | 2 |  |  |  | ROZPOCET | 0 | 0 | 0 | 0 | 0 | 1 | 0 | 4 | 1856625516
| PSC |  | Poznámka k souboru cen: 1. V cenách -1411 a -1511 nejsou započteny náklady na zaizolování meziprostorů. | [15 empty] | PSC | 2
| VV |  | konzole pro uchycení opláštění únik.schodiště | [15 empty] | VV | 2 | 1 | True | 0 | ROZPOCET
| VV |  | 8+8 |  | 16 | [13 empty] | VV | 2 | 2 | True | 1 | ROZPOCET
133 | K | 953961114 | Kotvy chemické s vyvrtáním otvoru do betonu, železobetonu nebo tvrdého kamene tmel, velikost M 16, hloubka 125 mm | kus | 16 |  | 0 | CS ÚRS 2020 01 |  | základní |  | 0 | 2e-05 | 0.00032 | 0 | 0 |  | 4 | K | 2 |  |  |  | ROZPOCET | 0 | 0 | 0 | 0 | 0 | 1 | 0 | 4 | -1137033699
| PSC |  | Poznámka k souboru cen: 1. V cenách 953 96-11 a 953 96-12 jsou započteny i náklady na: a) rozměření, vrtání a spotřebu vrtáků. Pro velikost M 8 až M 30 jsou započteny náklady na vrtání příklepovými vrtáky, pro velikost M 33 až M 39 diamantovými korunkami, b) vyfoukání otvoru, přípravu kotev k uložení do otvorů, vyplnění kotevních otvorů tmelem nebo chemickou patronou včetně dodávky materiálu. 2. V cenách 953 96-51.. jsou započteny i náklady na dodání a zasunutí kotevního šroubu do otvoru vyplněného chemickým tmelem nebo patronou a dotažení matice. | [15 empty] | PSC | 2
| VV |  | kotvení prolamovaných nosníků nad vstupem | [15 empty] | VV | 2 | 1 | True | 0 | ROZPOCET
| VV |  | 4*4 |  | 16 | [13 empty] | VV | 2 | 2 | True | 1 | ROZPOCET
134 | K | 953961214 | Kotvy chemické s vyvrtáním otvoru do betonu, železobetonu nebo tvrdého kamene chemická patrona, velikost M 16, hloubka 125 mm | kus | 16 |  | 0 | CS ÚRS 2020 01 |  | základní |  | 0 | 4e-05 | 0.00064 | 0 | 0 |  | 4 | K | 2 |  |  |  | ROZPOCET | 0 | 0 | 0 | 0 | 0 | 1 | 0 | 4 | 1200638856
| PSC |  | Poznámka k souboru cen: 1. V cenách 953 96-11 a 953 96-12 jsou započteny i náklady na: a) rozměření, vrtání a spotřebu vrtáků. Pro velikost M 8 až M 30 jsou započteny náklady na vrtání příklepovými vrtáky, pro velikost M 33 až M 39 diamantovými korunkami, b) vyfoukání otvoru, přípravu kotev k uložení do otvorů, vyplnění kotevních otvorů tmelem nebo chemickou patronou včetně dodávky materiálu. 2. V cenách 953 96-51.. jsou započteny i náklady na dodání a zasunutí kotevního šroubu do otvoru vyplněného chemickým tmelem nebo patronou a dotažení matice. | [15 empty] | PSC | 2
| VV |  | kotvení prolamovaných nosníků nad vstupem | [15 empty] | VV | 2 | 1 | True | 0 | ROZPOCET
| VV |  | 4*4 |  | 16 | [13 empty] | VV | 2 | 2 | True | 1 | ROZPOCET
135 | K | 971042241 | Vybourání otvorů v betonových příčkách a zdech základových nebo nadzákladových plochy do 0,0225 m2, tl. do 300 mm | kus | 6 |  | 0 | CS ÚRS 2020 01 |  | základní |  | 0 | 0 | 0 | 0.015 | 0.09 |  | 4 | K | 2 |  |  |  | ROZPOCET | 0 | 0 | 0 | 0 | 0 | 1 | 0 | 4 | -1938422037
| VV |  | 1.NP | [15 empty] | VV | 2 | 1 | True | 0 | ROZPOCET
| VV |  | 2 |  | 2 | [13 empty] | VV | 2 | 2 | True | 0 | ROZPOCET
| VV |  | 2.NP | [15 empty] | VV | 2 | 1 | True | 0 | ROZPOCET
| VV |  | 4 |  | 4 | [13 empty] | VV | 2 | 2 | True | 0 | ROZPOCET
| VV |  | Součet |  | 6 | [13 empty] | VV | 2 | 4 | True | 1 | ROZPOCET
136 | K | 972055141 | Vybourání otvorů ve stropech nebo klenbách železobetonových ve stropech z dutých prefabrikátů, plochy do 0,0225 m2, tl. přes 120 mm | kus | 5 |  | 0 | CS ÚRS 2020 01 |  | základní |  | 0 | 0 | 0 | 0.01 | 0.05 |  | 4 | K | 2 |  |  |  | ROZPOCET | 0 | 0 | 0 | 0 | 0 | 1 | 0 | 4 | -670708118
| VV |  | 1.NP | [15 empty] | VV | 2 | 1 | True | 0 | ROZPOCET
| VV |  | 1 |  | 1 | [13 empty] | VV | 2 | 2 | True | 0 | ROZPOCET
| VV |  | 2.NP | [15 empty] | VV | 2 | 1 | True | 0 | ROZPOCET
| VV |  | 4 |  | 4 | [13 empty] | VV | 2 | 2 | True | 0 | ROZPOCET
| VV |  | Součet |  | 5 | [13 empty] | VV | 2 | 4 | True | 1 | ROZPOCET
137 | K | 972055241 | Vybourání otvorů ve stropech nebo klenbách železobetonových ve stropech z dutých prefabrikátů, plochy do 0,09 m2, tl. přes 120 mm | kus | 10 |  | 0 | CS ÚRS 2020 01 |  | základní |  | 0 | 0 | 0 | 0.025 | 0.25 |  | 4 | K | 2 |  |  |  | ROZPOCET | 0 | 0 | 0 | 0 | 0 | 1 | 0 | 4 | -483574378
| VV |  | 1.NP | [15 empty] | VV | 2 | 1 | True | 0 | ROZPOCET
| VV |  | 6 |  | 6 | [13 empty] | VV | 2 | 2 | True | 0 | ROZPOCET
| VV |  | 2.NP | [15 empty] | VV | 2 | 1 | True | 0 | ROZPOCET
| VV |  | 4 |  | 4 | [13 empty] | VV | 2 | 2 | True | 0 | ROZPOCET
| VV |  | Součet |  | 10 | [13 empty] | VV | 2 | 4 | True | 1 | ROZPOCET
138 | K | 972055341 | Vybourání otvorů ve stropech nebo klenbách železobetonových ve stropech z dutých prefabrikátů, plochy do 0,25 m2, tl. přes 120 mm | kus | 3 |  | 0 | CS ÚRS 2020 01 |  | základní |  | 0 | 0 | 0 | 0.075 | 0.225 |  | 4 | K | 2 |  |  |  | ROZPOCET | 0 | 0 | 0 | 0 | 0 | 1 | 0 | 4 | -1889739790
| VV |  | 1.NP | [15 empty] | VV | 2 | 1 | True | 0 | ROZPOCET
| VV |  | 2 |  | 2 | [13 empty] | VV | 2 | 2 | True | 0 | ROZPOCET
| VV |  | 2.NP | [15 empty] | VV | 2 | 1 | True | 0 | ROZPOCET
| VV |  | 1 |  | 1 | [13 empty] | VV | 2 | 2 | True | 0 | ROZPOCET
| VV |  | Součet |  | 3 | [13 empty] | VV | 2 | 4 | True | 1 | ROZPOCET
139 | K | 972055491 | Vybourání otvorů ve stropech nebo klenbách železobetonových ve stropech z dutých prefabrikátů, plochy do 1 m2, tl. přes 120 mm | m3 | 0.095 |  | 0 | CS ÚRS 2020 01 |  | základní |  | 0 | 0 | 0 | 2.1 | 0.1995 |  | 4 | K | 2 |  |  |  | ROZPOCET | 0 | 0 | 0 | 0 | 0 | 1 | 0 | 4 | 1635434666
| VV |  | 0,675*0,56*0,25 |  | 0.095 | [13 empty] | VV | 2 | 2 | True | 1 | ROZPOCET
140 | K | 977151123 | Jádrové vrty diamantovými korunkami do stavebních materiálů (železobetonu, betonu, cihel, obkladů, dlažeb, kamene) průměru přes 130 do 150 mm | m | 0.24 |  | 0 | CS ÚRS 2020 01 |  | základní |  | 0 | 0.00122 | 0.0002928 | 0.07 | 0.0168 |  | 4 | K | 2 |  |  |  | ROZPOCET | 0 | 0 | 0 | 0 | 0 | 1 | 0 | 4 | 1475352127
| PSC |  | Poznámka k souboru cen: 1. V cenách jsou započteny i náklady na rozměření, ukotvení vrtacího stroje, vrtání, opotřebení diamantových vrtacích korunek a spotřebu vody. 2. V cenách -1211 až -1233 pro dovrchní vrty jsou započteny i náklady na odsátí výplachové vody z vrtu. | [15 empty] | PSC | 2
| VV |  | 1*0,24 |  | 0.24 | [13 empty] | VV | 2 | 2 | True | 1 | ROZPOCET
141 | K | 977151125 | Jádrové vrty diamantovými korunkami do stavebních materiálů (železobetonu, betonu, cihel, obkladů, dlažeb, kamene) průměru přes 180 do 200 mm | m | 0.72 |  | 0 | CS ÚRS 2020 01 |  | základní |  | 0 | 0.00309 | 0.0022248 | 0.126 | 0.09072 |  | 4 | K | 2 |  |  |  | ROZPOCET | 0 | 0 | 0 | 0 | 0 | 1 | 0 | 4 | -2035401983
| PSC |  | Poznámka k souboru cen: 1. V cenách jsou započteny i náklady na rozměření, ukotvení vrtacího stroje, vrtání, opotřebení diamantových vrtacích korunek a spotřebu vody. 2. V cenách -1211 až -1233 pro dovrchní vrty jsou započteny i náklady na odsátí výplachové vody z vrtu. | [15 empty] | PSC | 2
| VV |  | 2*0,24+1*0,24 |  | 0.72 | [13 empty] | VV | 2 | 2 | True | 1 | ROZPOCET
142 | K | 977151126 | Jádrové vrty diamantovými korunkami do stavebních materiálů (železobetonu, betonu, cihel, obkladů, dlažeb, kamene) průměru přes 200 do 225 mm | m | 2.16 |  | 0 | CS ÚRS 2020 01 |  | základní |  | 0 | 0.00334 | 0.0072144 | 0.159 | 0.34344 |  | 4 | K | 2 |  |  |  | ROZPOCET | 0 | 0 | 0 | 0 | 0 | 1 | 0 | 4 | -1063184235
| PSC |  | Poznámka k souboru cen: 1. V cenách jsou započteny i náklady na rozměření, ukotvení vrtacího stroje, vrtání, opotřebení diamantových vrtacích korunek a spotřebu vody. 2. V cenách -1211 až -1233 pro dovrchní vrty jsou započteny i náklady na odsátí výplachové vody z vrtu. | [15 empty] | PSC | 2
| VV |  | 3*0,24+6*0,24 |  | 2.16 | [13 empty] | VV | 2 | 2 | True | 1 | ROZPOCET
| D | 998 | Přesun hmot |  |  |  | 0 |  |  |  |  | 0 |  | 0 |  | 0 |  | 1 | D | 1 |  |  |  | ROZPOCET | [6 empty] | 0
143 | K | 998011002 | Přesun hmot pro budovy občanské výstavby, bydlení, výrobu a služby s nosnou svislou konstrukcí zděnou z cihel, tvárnic nebo kamene vodorovná dopravní vzdálenost do 100 m pro budovy výšky přes 6 do 12 m | t | 1675.279 |  | 0 | CS ÚRS 2020 01 |  | základní |  | 0 | 0 | 0 | 0 | 0 |  | 4 | K | 2 |  |  |  | ROZPOCET | 0 | 0 | 0 | 0 | 0 | 1 | 0 | 4 | 1577815381
| PSC |  | Poznámka k souboru cen: 1. Ceny -7001 až -7006 lze použít v případě, kdy dochází ke ztížení přesunu např. tím, že není možné instalovat jeřáb. 2. K cenám -7001 až -7006 lze použít příplatky za zvětšený přesun -1014 až -1019, -2034 až -2039 nebo -2114 až 2119. 3. Jestliže pro svislý přesun používá zařízení investora (např. výtah v budově), užijí se pro ocenění přesunu hmot ceny stanovené pro nejmenší výšku, tj. 6 m. | [15 empty] | PSC | 2
| D | PSV | Práce a dodávky PSV |  |  |  | 0 |  |  |  |  | 0 |  | 61.1478 |  | 0 |  | 2 | D | 0 |  |  |  | ROZPOCET | [6 empty] | 0
| D | 711 | Izolace proti vodě, vlhkosti a plynům |  |  |  | 0 |  |  |  |  | 0 |  | 4.5502 |  | 0 |  | 2 | D | 1 |  |  |  | ROZPOCET | [6 empty] | 0
144 | K | 711111001 | Provedení izolace proti zemní vlhkosti natěradly a tmely za studena na ploše vodorovné V nátěrem penetračním | m2 | 423.375 |  | 0 | CS ÚRS 2020 01 |  | základní |  | 0 | 0 | 0 | 0 | 0 |  | 16 | K | 2 |  |  |  | ROZPOCET | 0 | 0 | 0 | 0 | 0 | 1 | 0 | 16 | 4284739
| PSC |  | Poznámka k souboru cen: 1. Izolace plochy jednotlivě do 10 m2 se oceňují skladebně cenou příslušné izolace a cenou 711 19-9095 Příplatek za plochu do 10 m2. | [15 empty] | PSC | 2
| VV |  | 10,5*17,75*2+6,75*7,50 |  | 423.375 | [13 empty] | VV | 2 | 2 | True | 1 | ROZPOCET
145 | K | 711112001 | Provedení izolace proti zemní vlhkosti natěradly a tmely za studena na ploše svislé S nátěrem penetračním | m2 | 122.46 |  | 0 | CS ÚRS 2020 01 |  | základní |  | 0 | 0 | 0 | 0 | 0 |  | 16 | K | 2 |  |  |  | ROZPOCET | 0 | 0 | 0 | 0 | 0 | 1 | 0 | 16 | -930585925
| PSC |  | Poznámka k souboru cen: 1. Izolace plochy jednotlivě do 10 m2 se oceňují skladebně cenou příslušné izolace a cenou 711 19-9095 Příplatek za plochu do 10 m2. | [15 empty] | PSC | 2
| VV |  | výtahová šachta | [15 empty] | VV | 2 | 1 | True | 0 | ROZPOCET
| VV |  | 2,4*4*1,1 |  | 10.56 | [13 empty] | VV | 2 | 2 | True | 0 | ROZPOCET
| VV |  | obvodové zdivo | [15 empty] | VV | 2 | 1 | True | 0 | ROZPOCET
| VV |  | 1,0*(17,95*4+10,50*2+2,60*2+0,2*2+6,75*2) |  | 111.9 | [13 empty] | VV | 2 | 2 | True | 0 | ROZPOCET
| VV |  | Součet |  | 122.46 | [13 empty] | VV | 2 | 4 | True | 1 | ROZPOCET
146 | M | 11163153 | emulze asfaltová penetrační | litr | 262.001 |  | 0 | CS ÚRS 2020 01 |  | základní |  | 0 | 0.001 | 0.262 | 0 | 0 |  | 32 | M | 2 |  |  |  | ROZPOCET | 0 | 0 | 0 | 0 | 0 | 1 | 0 | 16 | -1791795361
| VV |  | izolace vodorovná | [15 empty] | VV | 2 | 1 | True | 0 | ROZPOCET
| VV |  | 0,4*423,375 |  | 169.35 | [13 empty] | VV | 2 | 2 | True | 0 | ROZPOCET
| VV |  | izolace svislá | [15 empty] | VV | 2 | 1 | True | 0 | ROZPOCET
| VV |  | 0,4*122,46 |  | 48.984 | [13 empty] | VV | 2 | 2 | True | 0 | ROZPOCET
| VV |  | Součet |  | 218.334 | [13 empty] | VV | 2 | 4 | True | 1 | ROZPOCET
| VV |  | 218,334*1,2 'Přepočtené koeficientem množství |  | 262.001 | [13 empty] | VV | 2 | 2 | False | 1 | ROZPOCET
147 | K | 711141559 | Provedení izolace proti zemní vlhkosti pásy přitavením NAIP na ploše vodorovné V | m2 | 846.75 |  | 0 | CS ÚRS 2020 01 |  | základní |  | 0 | 0.0004 | 0.3387 | 0 | 0 |  | 16 | K | 2 |  |  |  | ROZPOCET | 0 | 0 | 0 | 0 | 0 | 1 | 0 | 16 | 484283458
| PSC |  | Poznámka k souboru cen: 1. Izolace plochy jednotlivě do 10 m2 se oceňují skladebně cenou příslušné izolace a cenou 711 19-9097 Příplatek za plochu do 10 m2. | [15 empty] | PSC | 2
| VV |  | 2*(10,5*17,75*2+6,75*7,50) |  | 846.75 | [13 empty] | VV | 2 | 2 | True | 1 | ROZPOCET
148 | K | 711142559 | Provedení izolace proti zemní vlhkosti pásy přitavením NAIP na ploše svislé S | m2 | 133.9 |  | 0 | CS ÚRS 2020 01 |  | základní |  | 0 | 0.0004 | 0.05356 | 0 | 0 |  | 16 | K | 2 |  |  |  | ROZPOCET | 0 | 0 | 0 | 0 | 0 | 1 | 0 | 16 | 496390905
| PSC |  | Poznámka k souboru cen: 1. Izolace plochy jednotlivě do 10 m2 se oceňují skladebně cenou příslušné izolace a cenou 711 19-9097 Příplatek za plochu do 10 m2. | [15 empty] | PSC | 2
| VV |  | výtahová šachta 2X | [15 empty] | VV | 2 | 1 | True | 0 | ROZPOCET
| VV |  | 2*2,5*4*1,1 |  | 22 | [13 empty] | VV | 2 | 2 | True | 0 | ROZPOCET
| VV |  | obvodové zdivo | [15 empty] | VV | 2 | 1 | True | 0 | ROZPOCET
| VV |  | 1,0*(17,95*4+10,50*2+2,60*2+0,2*2+6,75*2) |  | 111.9 | [13 empty] | VV | 2 | 2 | True | 0 | ROZPOCET
| VV |  | Součet |  | 133.9 | [13 empty] | VV | 2 | 4 | True | 1 | ROZPOCET
149 | M | 62855001 | pás asfaltový natavitelný modifikovaný SBS tl 4,0mm s vložkou z polyesterové rohože a spalitelnou PE fólií nebo jemnozrnný minerálním posypem na horním povrchu | m2 | 634.361 |  | 0 | CS ÚRS 2020 01 |  | základní |  | 0 | 0.0053 | 3.3621 | 0 | 0 |  | 32 | M | 2 |  |  |  | ROZPOCET | 0 | 0 | 0 | 0 | 0 | 1 | 0 | 16 | -616836915
| VV |  | izolace na ploše vodorovné | [15 empty] | VV | 2 | 1 | True | 0 | ROZPOCET
| VV |  | 1,15*(10,5*17,75*2+6,75*7,50) |  | 486.881 | [13 empty] | VV | 2 | 2 | True | 0 | ROZPOCET
| VV |  | izolace na ploše svislé | [15 empty] | VV | 2 | 1 | True | 0 | ROZPOCET
| VV |  | 1,2*2,5*4*1,1 |  | 13.2 | [13 empty] | VV | 2 | 2 | True | 0 | ROZPOCET
| VV |  | 1,2*1,0*(17,95*4+10,50*2+2,60*2+0,2*2+6,75*2) |  | 134.28 | [13 empty] | VV | 2 | 2 | True | 0 | ROZPOCET
| VV |  | Součet |  | 634.361 | [13 empty] | VV | 2 | 4 | True | 1 | ROZPOCET
150 | M | 62853004 | pás asfaltový natavitelný modifikovaný SBS tl 4,0mm s vložkou ze skleněné tkaniny a spalitelnou PE fólií nebo jemnozrnný minerálním posypem na horním povrchu | m2 | 500.081 |  | 0 | CS ÚRS 2020 01 |  | základní |  | 0 | 0.001 | 0.50008 | 0 | 0 |  | 32 | M | 2 |  |  |  | ROZPOCET | 0 | 0 | 0 | 0 | 0 | 1 | 0 | 16 | -1133360306
| VV |  | izolace na ploše vodorovné | [15 empty] | VV | 2 | 1 | True | 0 | ROZPOCET
| VV |  | 1,15*(10,5*17,75*2+6,75*7,50) |  | 486.881 | [13 empty] | VV | 2 | 2 | True | 0 | ROZPOCET
| VV |  | izolace na ploše svislé | [15 empty] | VV | 2 | 1 | True | 0 | ROZPOCET
| VV |  | 1,2*2,5*4*1,1 |  | 13.2 | [13 empty] | VV | 2 | 2 | True | 0 | ROZPOCET
| VV |  | Součet |  | 500.081 | [13 empty] | VV | 2 | 4 | True | 1 | ROZPOCET
151 | K | 711491273.R | Provedení izolace proti povrchové a podpovrchové tlakové vodě ostatní na ploše svislé S z nopové fólie | m2 | 84.405 |  | 0 |  |  | základní |  | 0 | 4e-05 | 0.0033762 | 0 | 0 |  | 16 | K | 2 |  |  |  | ROZPOCET | 0 | 0 | 0 | 0 | 0 | 1 | 0 | 16 | -1622423716
| PSC |  | Poznámka k souboru cen: 1. Cenami -9095 až -9097 lze oceňovat jen tehdy, nepřesáhne-li součet souvislé plochy vodorovné a svislé izolační vrstvy 10 m2. 2. Cenou -1175 lze oceňovat i připevnění izolace na ploše svislé. 3. Cenami -1171 až -1273 lze oceňovat i izolace proti zemní vlhkosti. 4. V ceně -1177 jsou započteny i náklady na navrtání, osazení hmoždinek a zatmelení. | [15 empty] | PSC | 2
| VV |  | ochrana izolace základů pod úrovní terénu | [15 empty] | VV | 2 | 1 | True | 0 | ROZPOCET
| VV |  | 0,75*(18,11*4+10,50*2+2,60*2+0,2*2+6,75*2) |  | 84.405 | [13 empty] | VV | 2 | 2 | True | 1 | ROZPOCET
152 | M | 28323005 | fólie profilovaná (nopová) drenážní HDPE s výškou nopů 8mm | m2 | 101.286 |  | 0 | CS ÚRS 2020 01 |  | základní |  | 0 | 0.0003 | 0.030386 | 0 | 0 |  | 32 | M | 2 |  |  |  | ROZPOCET | 0 | 0 | 0 | 0 | 0 | 1 | 0 | 16 | 1473832689
| VV |  | 84,405*1,2 'Přepočtené koeficientem množství |  | 101.286 | [13 empty] | VV | 2 | 2 | False | 1 | ROZPOCET
153 | K | 998711202 | Přesun hmot pro izolace proti vodě, vlhkosti a plynům stanovený procentní sazbou (%) z ceny vodorovná dopravní vzdálenost do 50 m v objektech výšky přes 6 do 12 m | % |  |  | 0 | CS ÚRS 2020 01 |  | základní |  | 0 | 0 | 0 | 0 | 0 |  | 16 | K | 2 |  |  |  | ROZPOCET | 0 | 0 | 0 | 0 | 0 | 1 | 0 | 16 | -1988229239
| PSC |  | Poznámka k souboru cen: 1. Ceny pro přesun hmot stanovený z hmotnosti přesunovaného materiálu se používají tehdy, pokud je možné určit hmotnost za celý stavební díl. Do této hmotnosti se započítává i hmotnost materiálů oceňovaných ve specifikaci. 2. Pokud nelze jednoznačně stanovit hmotnost přesunovaných materiálů, lze pro výpočet přesunu hmot použít orientačně procentní sazbu. Touto sazbou se vynásobí rozpočtové náklady za celý stavební díl včetně nákladů na materiál ve specifikacích. 3. Příplatek k cenám -1181 pro přesun prováděný bez použití mechanizace, tj. za ztížených podmínek, lze použít pouze pro hmotnost materiálu, která se tímto způsobem skutečně přemísťuje. | [15 empty] | PSC | 2
| D | 712 | Povlakové krytiny |  |  |  | 0 |  |  |  |  | 0 |  | 3.3766 |  | 0 |  | 2 | D | 1 |  |  |  | ROZPOCET | [6 empty] | 0
154 | K | 712311101 | Provedení povlakové krytiny střech plochých do 10° natěradly a tmely za studena nátěrem lakem penetračním nebo asfaltovým | m2 | 423.375 |  | 0 | CS ÚRS 2020 01 |  | základní |  | 0 | 0 | 0 | 0 | 0 |  | 16 | K | 2 |  |  |  | ROZPOCET | 0 | 0 | 0 | 0 | 0 | 1 | 0 | 16 | 981612192
| PSC |  | Poznámka k souboru cen: 1. Povlakové krytiny střech jednotlivě do 10 m2 se oceňují skladebně cenou příslušné izolace a cenou 712 39-9095 Příplatek za plochu do 10 m2. | [15 empty] | PSC | 2
| VV |  | 10,5*17,75*2+6,75*7,5 |  | 423.375 | [13 empty] | VV | 2 | 2 | True | 1 | ROZPOCET
155 | M | 11163153 | emulze asfaltová penetrační | litr | 199.725 |  | 0 | CS ÚRS 2020 01 |  | základní |  | 0 | 0.001 | 0.19972 | 0 | 0 |  | 32 | M | 2 |  |  |  | ROZPOCET | 0 | 0 | 0 | 0 | 0 | 1 | 0 | 16 | 894930039
| VV |  | 0,4*10,5*17,75*2+6,75*7,5 |  | 199.725 | [13 empty] | VV | 2 | 2 | True | 1 | ROZPOCET
156 | K | 712332135 | Povlakové krytiny střech plochých na sucho nopová fólie vrstva drenážní a hydroakumulační vegetačních střech s perforovanou deskou výška nopku 20 mm, tl. fólie do 1,0 mm | m2 | 420.338 |  | 0 | CS ÚRS 2020 01 |  | základní |  | 0 | 0.00142 | 0.59688 | 0 | 0 |  | 16 | K | 2 |  |  |  | ROZPOCET | 0 | 0 | 0 | 0 | 0 | 1 | 0 | 16 | -1177538477
157 | K | 712341559 | Provedení povlakové krytiny střech plochých do 10° pásy přitavením NAIP v plné ploše | m2 | 424.101 |  | 0 | CS ÚRS 2020 01 |  | základní |  | 0 | 0.00088 | 0.37321 | 0 | 0 |  | 16 | K | 2 |  |  |  | ROZPOCET | 0 | 0 | 0 | 0 | 0 | 1 | 0 | 16 | -352255678
| PSC |  | Poznámka k souboru cen: 1. Povlakové krytiny střech jednotlivě do 10 m2 se oceňují skladebně cenou příslušné izolace a cenou 712 39-9097 Příplatek za plochu do 10 m2. | [15 empty] | PSC | 2
| VV |  | 10,22*17,32*2+6,8*7,12+0,34*2,0*2 |  | 403.797 | [13 empty] | VV | 2 | 2 | True | 0 | ROZPOCET
| VV |  | 0,2*(10,22*4+6,8*2+10,22*2+2,8*2+5,30*2+2,6*2+2,6*2) |  | 20.304 | [13 empty] | VV | 2 | 2 | True | 0 | ROZPOCET
| VV |  | Součet |  | 424.101 | [13 empty] | VV | 2 | 4 | True | 1 | ROZPOCET
158 | M | 62853004 | pás asfaltový natavitelný modifikovaný SBS tl 4,0mm s vložkou ze skleněné tkaniny a spalitelnou PE fólií nebo jemnozrnný minerálním posypem na horním povrchu | m2 | 487.716 |  | 0 | CS ÚRS 2020 01 |  | základní |  | 0 | 0.001 | 0.48772 | 0 | 0 |  | 32 | M | 2 |  |  |  | ROZPOCET | 0 | 0 | 0 | 0 | 0 | 1 | 0 | 16 | 1407127231
| VV |  | 424,101*1,15 'Přepočtené koeficientem množství |  | 487.716 | [13 empty] | VV | 2 | 2 | False | 1 | ROZPOCET
159 | K | 712361701 | Provedení povlakové krytiny střech plochých do 10° fólií z měkčeného PVC,s vložkou ze skleněné rohože,rozměrová stálost 0,2%, položenou volně s přilepením spojů | m2 | 442.478 |  | 0 | CS ÚRS 2020 01 |  | základní |  | 0 | 0.00019 | 0.084071 | 0 | 0 |  | 16 | K | 2 |  |  |  | ROZPOCET | 0 | 0 | 0 | 0 | 0 | 1 | 0 | 16 | 1226483998
| PSC |  | Poznámka k souboru cen: 1. Povlakové krytiny střech jednotlivě do 10 m2 se oceňují skladebně cenou příslušné izolace a cenou 712 39-9097 Příplatek za plochu do 10 m2. | [15 empty] | PSC | 2
| VV |  | 10,5*17,75*2+6,75*7,05 |  | 420.338 | [13 empty] | VV | 2 | 2 | True | 0 | ROZPOCET
| VV |  | 3,28*6,75 |  | 22.14 | [13 empty] | VV | 2 | 2 | True | 0 | ROZPOCET
| VV |  | Součet |  | 442.478 | [13 empty] | VV | 2 | 4 | True | 1 | ROZPOCET
160 | M | 28322012 | fólie hydroizolační střešní mPVC mechanicky kotvená tl 1,5mm šedá | m2 | 508.85 |  | 0 | CS ÚRS 2020 01 |  | základní |  | 0 | 0.0019 | 0.96682 | 0 | 0 |  | 32 | M | 2 |  |  |  | ROZPOCET | 0 | 0 | 0 | 0 | 0 | 1 | 0 | 16 | -1769831331
| VV |  | 442,478*1,15 'Přepočtené koeficientem množství |  | 508.85 | [13 empty] | VV | 2 | 2 | False | 1 | ROZPOCET
161 | K | 712363004 | Provedení povlakové krytiny střech plochých do 10° fólií termoplastickou mPVC (měkčené PVC) aplikace fólie na oplechování (na tzv. fóliový plech) nalepením lepidlem v plné ploše | m2 | 78.387 |  | 0 | CS ÚRS 2020 01 |  | základní |  | 0 | 0 | 0 | 0 | 0 |  | 16 | K | 2 |  |  |  | ROZPOCET | 0 | 0 | 0 | 0 | 0 | 1 | 0 | 16 | -1787981501
| PSC |  | Poznámka k souboru cen: 1. Povlakové krytiny střech jednotlivě do 10 m2 se oceňují skladebně cenou příslušné izolace a cenou 712 39-9097 Příplatek za plochu do 10 m2. | [15 empty] | PSC | 2
| VV |  | 0,45*(10,94*4+17,17*4+6,31*2) |  | 56.277 | [13 empty] | VV | 2 | 2 | True | 0 | ROZPOCET
| VV |  | 3,3*6,7 |  | 22.11 | [13 empty] | VV | 2 | 2 | True | 0 | ROZPOCET
| VV |  | Součet |  | 78.387 | [13 empty] | VV | 2 | 4 | True | 1 | ROZPOCET
162 | M | 28322012 | fólie hydroizolační střešní mPVC mechanicky kotvená tl 1,5mm šedá | m2 | 90.145 |  | 0 | CS ÚRS 2020 01 |  | základní |  | 0 | 0.0019 | 0.17128 | 0 | 0 |  | 32 | M | 2 |  |  |  | ROZPOCET | 0 | 0 | 0 | 0 | 0 | 1 | 0 | 16 | -856448960
| VV |  | 78,387*1,15 'Přepočtené koeficientem množství |  | 90.145 | [13 empty] | VV | 2 | 2 | False | 1 | ROZPOCET
163 | K | 712391172.R | Provedení povlakové krytiny střech plochých do 10° - provedení vrstvy textilní ochranné z polypropylenových vláken 500 g/m2, jednostranně tavená | m2 | 442.478 |  | 0 |  |  | základní |  | 0 | 0 | 0 | 0 | 0 |  | 16 | K | 2 |  |  |  | ROZPOCET | 0 | 0 | 0 | 0 | 0 | 1 | 0 | 16 | -118608485
| PSC |  | Poznámka k souboru cen: 1. Cenami -9095 až -9097 lze oceňovat jen tehdy, nepřesáhne-li součet plochy vodorovné a svislé izolační vrstvy 10 m2. 2. Cenou -9095 až -9097 nelze oceňovat opravy a údržbu povlakové krytiny. | [15 empty] | PSC | 2
| VV |  | 10,5*17,75*2+6,75*7,05 |  | 420.338 | [13 empty] | VV | 2 | 2 | True | 0 | ROZPOCET
| VV |  | 3,28*6,75 |  | 22.14 | [13 empty] | VV | 2 | 2 | True | 0 | ROZPOCET
| VV |  | Součet |  | 442.478 | [13 empty] | VV | 2 | 4 | True | 1 | ROZPOCET
164 | M | 69311175 | geotextilie PP s ÚV stabilizací 500g/m2 | m2 | 508.85 |  | 0 | CS ÚRS 2020 01 |  | základní |  | 0 | 0.0005 | 0.25443 | 0 | 0 |  | 32 | M | 2 |  |  |  | ROZPOCET | 0 | 0 | 0 | 0 | 0 | 1 | 0 | 16 | 1812658988
| VV |  | 442,478*1,15 'Přepočtené koeficientem množství |  | 508.85 | [13 empty] | VV | 2 | 2 | False | 1 | ROZPOCET
165 | K | 712998202 | Provedení povlakové krytiny střech - ostatní práce montáž odvodňovacího prvku nouzového atikového přepadu z PVC na dešťovou vodu DN 125 | kus | 2 |  | 0 | CS ÚRS 2020 01 |  | základní |  | 0 | 0.0001 | 0.0002 | 0 | 0 |  | 16 | K | 2 |  |  |  | ROZPOCET | 0 | 0 | 0 | 0 | 0 | 1 | 0 | 16 | 1751038146
| PSC |  | Poznámka k souboru cen: 1. Cena -8106 se používá pro střechy s kačírkem nebo s jinými přitěžujícím souvrstvím. | [15 empty] | PSC | 2
166 | M | 28342773 | přepad bezpečnostní PVC atikový DN 125 | kus | 2 |  | 0 | CS ÚRS 2020 01 |  | základní |  | 0 | 0.001 | 0.002 | 0 | 0 |  | 32 | M | 2 |  |  |  | ROZPOCET | 0 | 0 | 0 | 0 | 0 | 1 | 0 | 16 | 360821946
167 | K | 919726122 | Geotextilie netkaná pro ochranu, separaci nebo filtraci měrná hmotnost přes 200 do 300 g/m2 | m2 | 511.315 |  | 0 | CS ÚRS 2020 01 |  | základní |  | 0 | 0.00047 | 0.24032 | 0 | 0 |  | 4 | K | 2 |  |  |  | ROZPOCET | 0 | 0 | 0 | 0 | 0 | 1 | 0 | 4 | -2090276002
| PSC |  | Poznámka k souboru cen: 1. V cenách jsou započteny i náklady na položení a dodání geotextilie včetně přesahů. | [15 empty] | PSC | 2
| VV |  | 10,5*17,75*2+6,75*7,50 |  | 423.375 | [13 empty] | VV | 2 | 2 | True | 0 | ROZPOCET
| VV |  | 0,5*(10,5*4+17,5*4+6,75*2+7,05*2-2*4) |  | 65.8 | [13 empty] | VV | 2 | 2 | True | 0 | ROZPOCET
| VV |  | 6,75*3,28 |  | 22.14 | [13 empty] | VV | 2 | 2 | True | 0 | ROZPOCET
| VV |  | Součet |  | 511.315 | [13 empty] | VV | 2 | 4 | True | 1 | ROZPOCET
168 | K | 998712202 | Přesun hmot pro povlakové krytiny stanovený procentní sazbou (%) z ceny vodorovná dopravní vzdálenost do 50 m v objektech výšky přes 6 do 12 m | % |  |  | 0 | CS ÚRS 2020 01 |  | základní |  | 0 | 0 | 0 | 0 | 0 |  | 16 | K | 2 |  |  |  | ROZPOCET | 0 | 0 | 0 | 0 | 0 | 1 | 0 | 16 | 268409729
| PSC |  | Poznámka k souboru cen: 1. Ceny pro přesun hmot stanovený z hmotnosti přesunovaného materiálu se používají tehdy, pokud je možné určit hmotnost za celý stavební díl. Do této hmotnosti se započítává i hmotnost materiálů oceňovaných ve specifikaci. 2. Pokud nelze jednoznačně stanovit hmotnost přesunovaných materiálů, lze pro výpočet přesunu hmot použít orientačně procentní sazbu. Touto sazbou se vynásobí rozpočtové náklady za celý stavební díl včetně nákladů na materiál ve specifikacích. 3. Příplatek k cenám -2181 pro přesun prováděný bez použití mechanizace, tj. za ztížených podmínek, lze použít pouze pro hmotnost materiálu, která se tímto způsobem skutečně přemísťuje. | [15 empty] | PSC | 2
| D | 713 | Izolace tepelné |  |  |  | 0 |  |  |  |  | 0 |  | 9.0786 |  | 0 |  | 2 | D | 1 |  |  |  | ROZPOCET | [6 empty] | 0
169 | K | 713191132.R2 | Montáž tepelné izolace stavebních konstrukcí - doplňky a konstrukční součásti podlah, stropů vrchem nebo střech překrytím fólií separační z PE,včetně dodávky materiálu | m2 | 726.17 |  | 0 |  |  | základní |  | 0 | 0 | 0 | 0 | 0 |  | 16 | K | 2 |  |  |  | ROZPOCET | 0 | 0 | 0 | 0 | 0 | 1 | 0 | 16 | -383657400
| VV |  | 366,61+359,56 |  | 726.17 | [13 empty] | VV | 2 | 2 | True | 1 | ROZPOCET
170 | K | 713121111 | Montáž tepelné izolace podlah rohožemi, pásy, deskami, dílci, bloky (izolační materiál ve specifikaci) kladenými volně jednovrstvá | m2 | 726.17 |  | 0 | CS ÚRS 2020 01 |  | základní |  | 0 | 0 | 0 | 0 | 0 |  | 16 | K | 2 |  |  |  | ROZPOCET | 0 | 0 | 0 | 0 | 0 | 1 | 0 | 16 | -1578866106
| PSC |  | Poznámka k souboru cen: 1. Množství tepelné izolace podlah okrajovými pásky k ceně -1211 se určuje v m projektované délky obložení (bez přesahů) na obvodu podlahy. | [15 empty] | PSC | 2
| VV |  | 1NP | [15 empty] | VV | 2 | 1 | True | 0 | ROZPOCET
| VV |  | 366,61 |  | 366.61 | [13 empty] | VV | 2 | 2 | True | 0 | ROZPOCET
| VV |  | 2NP | [15 empty] | VV | 2 | 1 | True | 0 | ROZPOCET
| VV |  | 359,56 |  | 359.56 | [13 empty] | VV | 2 | 2 | True | 0 | ROZPOCET
| VV |  | Součet |  | 726.17 | [13 empty] | VV | 2 | 4 | True | 1 | ROZPOCET
171 | M | 28372302 | deska EPS 100 pro trvalé zatížení v tlaku (max. 2000 kg/m2) tl 30mm | m2 | 366.751 |  | 0 | CS ÚRS 2020 01 |  | základní |  | 0 | 0.00075 | 0.27506 | 0 | 0 |  | 32 | M | 2 |  |  |  | ROZPOCET | 0 | 0 | 0 | 0 | 0 | 1 | 0 | 16 | -684173385
| VV |  | kročelová izolace tl.30 mm - elastifikované desky z pěnového polystyrenu | [15 empty] | VV | 2 | 1 | True | 0 | ROZPOCET
| VV |  | 2.NP | [15 empty] | VV | 2 | 1 | True | 0 | ROZPOCET
| VV |  | 359,56 |  | 359.56 | [13 empty] | VV | 2 | 2 | True | 1 | ROZPOCET
| VV |  | 359,56*1,02 'Přepočtené koeficientem množství |  | 366.751 | [13 empty] | VV | 2 | 2 | False | 1 | ROZPOCET
172 | M | 28375915 | deska EPS 150 do plochých střech a podlah λ=0,035 tl 120mm | m2 | 373.942 |  | 0 | CS ÚRS 2020 01 |  | základní |  | 0 | 0.0032 | 1.1966 | 0 | 0 |  | 32 | M | 2 |  |  |  | ROZPOCET | 0 | 0 | 0 | 0 | 0 | 1 | 0 | 16 | -1372794907
| VV |  | izolace podlah 1.NP | [15 empty] | VV | 2 | 1 | True | 0 | ROZPOCET
| VV |  | 366,61 |  | 366.61 | [13 empty] | VV | 2 | 2 | True | 1 | ROZPOCET
| VV |  | 366,61*1,02 'Přepočtené koeficientem množství |  | 373.942 | [13 empty] | VV | 2 | 2 | False | 1 | ROZPOCET
173 | K | 713131141 | Montáž tepelné izolace stěn rohožemi, pásy, deskami, dílci, bloky (izolační materiál ve specifikaci) lepením celoplošně | m2 | 112.54 |  | 0 | CS ÚRS 2020 01 |  | základní |  | 0 | 0.006 | 0.67524 | 0 | 0 |  | 16 | K | 2 |  |  |  | ROZPOCET | 0 | 0 | 0 | 0 | 0 | 1 | 0 | 16 | 809368944
| PSC |  | Poznámka k souboru cen: 1. Položky Montáž tepelných izolací stěn lze použít i pro ocenění montáže svislých tepelných izolací základových konstrukcí (základové pásy, desky apod.). 2. V cenách -1161 až -1167 nejsou započteny náklady na podkladní rošt a olištování zdí; tyto se oceňují pro kovový rošt cenami souboru 763 12-16 katalogu 763 - Konstrukce suché výstavby nebo pro dřevěný rošt cenami souboru 766 41-72 katalogu 766 – Konstrukce truhlářské. | [15 empty] | PSC | 2
| VV |  | izolace základů | [15 empty] | VV | 2 | 1 | True | 0 | ROZPOCET
| VV |  | 1,0*(18,11*4+10,50*2+2,60*2+0,2*2+6,75*2) |  | 112.54 | [13 empty] | VV | 2 | 2 | True | 1 | ROZPOCET
174 | M | 28376450 | deska z polystyrénu XPS, hrana polodrážková a hladký povrch 300kPa tl 180mm | m2 | 118.167 |  | 0 | CS ÚRS 2020 01 |  | základní |  | 0 | 0.0054 | 0.6381 | 0 | 0 |  | 32 | M | 2 |  |  |  | ROZPOCET | 0 | 0 | 0 | 0 | 0 | 1 | 0 | 16 | 1469227131
| VV |  | izolace základů | [15 empty] | VV | 2 | 1 | True | 0 | ROZPOCET
| VV |  | 1,0*(18,11*4+10,50*2+2,60*2+0,2*2+6,75*2) |  | 112.54 | [13 empty] | VV | 2 | 2 | True | 1 | ROZPOCET
| VV |  | 112,54*1,05 'Přepočtené koeficientem množství |  | 118.167 | [13 empty] | VV | 2 | 2 | False | 1 | ROZPOCET
175 | K | 713131145 | Montáž tepelné izolace stěn rohožemi, pásy, deskami, dílci, bloky (izolační materiál ve specifikaci) lepením bodově | m2 | 35.46 |  | 0 | CS ÚRS 2020 01 |  | základní |  | 0 | 0.003 | 0.10638 | 0 | 0 |  | 16 | K | 2 |  |  |  | ROZPOCET | 0 | 0 | 0 | 0 | 0 | 1 | 0 | 16 | -703366148
| PSC |  | Poznámka k souboru cen: 1. Položky Montáž tepelných izolací stěn lze použít i pro ocenění montáže svislých tepelných izolací základových konstrukcí (základové pásy, desky apod.). 2. V cenách -1161 až -1167 nejsou započteny náklady na podkladní rošt a olištování zdí; tyto se oceňují pro kovový rošt cenami souboru 763 12-16 katalogu 763 - Konstrukce suché výstavby nebo pro dřevěný rošt cenami souboru 766 41-72 katalogu 766 – Konstrukce truhlářské. | [15 empty] | PSC | 2
| VV |  | atika vnitřní strana EPS 50 | [15 empty] | VV | 2 | 1 | True | 0 | ROZPOCET
| VV |  | 0,3*(17,45*4+10,20*2+8,20*2+5,2*2+0,30*4) |  | 35.46 | [13 empty] | VV | 2 | 2 | True | 1 | ROZPOCET
176 | M | 28375933 | deska EPS 70 fasádní λ=0,039 tl 50mm | m2 | 37.233 |  | 0 | CS ÚRS 2020 01 |  | základní |  | 0 | 0.00085 | 0.031648 | 0 | 0 |  | 32 | M | 2 |  |  |  | ROZPOCET | 0 | 0 | 0 | 0 | 0 | 1 | 0 | 16 | 816288586
| VV |  | 35,46*1,05 'Přepočtené koeficientem množství |  | 37.233 | [13 empty] | VV | 2 | 2 | False | 1 | ROZPOCET
177 | K | 713131151 | Montáž tepelné izolace stěn rohožemi, pásy, deskami, dílci, bloky (izolační materiál ve specifikaci) vložením jednovrstvě | m2 | 11.176 |  | 0 | CS ÚRS 2020 01 |  | základní |  | 0 | 0 | 0 | 0 | 0 |  | 16 | K | 2 |  |  |  | ROZPOCET | 0 | 0 | 0 | 0 | 0 | 1 | 0 | 16 | -2030167358
| PSC |  | Poznámka k souboru cen: 1. Položky Montáž tepelných izolací stěn lze použít i pro ocenění montáže svislých tepelných izolací základových konstrukcí (základové pásy, desky apod.). 2. V cenách -1161 až -1167 nejsou započteny náklady na podkladní rošt a olištování zdí; tyto se oceňují pro kovový rošt cenami souboru 763 12-16 katalogu 763 - Konstrukce suché výstavby nebo pro dřevěný rošt cenami souboru 766 41-72 katalogu 766 – Konstrukce truhlářské. | [15 empty] | PSC | 2
| VV |  | výtahová šachta | [15 empty] | VV | 2 | 1 | True | 0 | ROZPOCET
| VV |  | (2,64+2,44)*2*1,1 |  | 11.176 | [13 empty] | VV | 2 | 2 | True | 1 | ROZPOCET
178 | M | 28376423 | deska z polystyrénu XPS, hrana polodrážková a hladký povrch tl 120mm | m2 | 11.735 |  | 0 | CS ÚRS 2020 01 |  | základní |  | 0 | 0.0036 | 0.042246 | 0 | 0 |  | 32 | M | 2 |  |  |  | ROZPOCET | 0 | 0 | 0 | 0 | 0 | 1 | 0 | 16 | 786324208
| VV |  | 11,176*1,05 'Přepočtené koeficientem množství |  | 11.735 | [13 empty] | VV | 2 | 2 | False | 1 | ROZPOCET
179 | K | 713141131 | Montáž tepelné izolace střech plochých rohožemi, pásy, deskami, dílci, bloky (izolační materiál ve specifikaci) přilepenými za studena zplna, jednovrstvá | m2 | 807.594 |  | 0 | CS ÚRS 2020 01 |  | základní |  | 0 | 0.00116 | 0.93681 | 0 | 0 |  | 16 | K | 2 |  |  |  | ROZPOCET | 0 | 0 | 0 | 0 | 0 | 1 | 0 | 16 | 1880037267
| PSC |  | Poznámka k souboru cen: 1. Množství tepelné izolace střech plochých atikovými pásky k ceně -1211 se určuje v m projektované délky obložení (bez přesahů) na obvodu ploché střechy. 2. Množství jednotek tepelné izolace střech plochých spádovými klíny k cenám -1311 až -1335 se určuje v m2 půdorysné projektované vyspádované plochy střechy. 3. V cenách -1221 až -1262 jsou započteny náklady na montáž a dodávku kotevních šroubů. 4. V cenách -1221 až -1262 nejsou započteny náklady na položení tepelné izolace; tyto se oceňují cenami -1111 až - 1151 tohoto souboru cen. 5. Ceny -1381 až -1396 lze použít pro montáž izolace do 1000mm. V případě vyšších střešních konstrukcí se pro izolace stěn použijí položky souboru cen 713 13-11 Montáž tepelné izolace stěn tohoto katalogu. | [15 empty] | PSC | 2
| VV |  | vrstva 20cm | [15 empty] | VV | 2 | 1 | True | 0 | ROZPOCET
| VV |  | 10,22*17,32*2+6,8*7,12+0,34*2,0*2 |  | 403.797 | [13 empty] | VV | 2 | 2 | True | 0 | ROZPOCET
| VV |  | vrstva spád.klín 4-30cm | [15 empty] | VV | 2 | 1 | True | 0 | ROZPOCET
| VV |  | 10,22*17,32*2+6,8*7,12+0,34*2,0*2 |  | 403.797 | [13 empty] | VV | 2 | 2 | True | 0 | ROZPOCET
| VV |  | Součet |  | 807.594 | [13 empty] | VV | 2 | 4 | True | 1 | ROZPOCET
180 | M | 28375963.R | deska EPS 200 pro trvalé zatížení v tlaku (max. 3600 kg/m2) tl 200mm | m2 | 411.873 |  | 0 |  |  | základní |  | 0 | 0.007 | 2.8831 | 0 | 0 |  | 32 | M | 2 |  |  |  | ROZPOCET | 0 | 0 | 0 | 0 | 0 | 1 | 0 | 16 | -1474048016
| VV |  | 403,797*1,02 'Přepočtené koeficientem množství |  | 411.873 | [13 empty] | VV | 2 | 2 | False | 1 | ROZPOCET
181 | M | 28376143 | klín izolační z pěnového polystyrenu EPS 200 spádový | m3 | 65.899 |  | 0 | CS ÚRS 2020 01 |  | základní |  | 0 | 0.03 | 1.977 | 0 | 0 |  | 32 | M | 2 |  |  |  | ROZPOCET | 0 | 0 | 0 | 0 | 0 | 1 | 0 | 16 | 307557501
| VV |  | polystyren klín 20mm-280mm | [15 empty] | VV | 2 | 1 | True | 0 | ROZPOCET
| VV |  | (0,02+0,14)*(10,22*17,32*2+6,8*7,12+0,34*2,0*2) |  | 64.607 | [13 empty] | VV | 2 | 2 | True | 1 | ROZPOCET
| VV |  | 64,607*1,02 'Přepočtené koeficientem množství |  | 65.899 | [13 empty] | VV | 2 | 2 | False | 1 | ROZPOCET
182 | K | 713191132.R | Montáž tepelné izolace stavebních konstrukcí - doplňky a konstrukční součásti podlah, stropů vrchem nebo střech překrytím fólií separační z PE | m2 | 442.478 |  | 0 |  |  | základní |  | 0 | 0 | 0 | 0 | 0 |  | 16 | K | 2 |  |  |  | ROZPOCET | 0 | 0 | 0 | 0 | 0 | 1 | 0 | 16 | -1515539639
183 | M | 28323006 | fólie profilovaná (nopová) drenážní HDPE s nakašírovanou filtrační textilií s výškou nopů 8mm | m2 | 486.726 |  | 0 | CS ÚRS 2020 01 |  | základní |  | 0 | 0.00065 | 0.31637 | 0 | 0 |  | 32 | M | 2 |  |  |  | ROZPOCET | 0 | 0 | 0 | 0 | 0 | 1 | 0 | 16 | 1857464971
| VV |  | 10,5*17,75*2+6,75*7,05 |  | 420.338 | [13 empty] | VV | 2 | 2 | True | 0 | ROZPOCET
| VV |  | 3,28*6,75 |  | 22.14 | [13 empty] | VV | 2 | 2 | True | 0 | ROZPOCET
| VV |  | Součet |  | 442.478 | [13 empty] | VV | 2 | 4 | True | 1 | ROZPOCET
| VV |  | 442,478*1,1 'Přepočtené koeficientem množství |  | 486.726 | [13 empty] | VV | 2 | 2 | False | 1 | ROZPOCET
184 | K | 998713202 | Přesun hmot pro izolace tepelné stanovený procentní sazbou (%) z ceny vodorovná dopravní vzdálenost do 50 m v objektech výšky přes 6 do 12 m | % |  |  | 0 | CS ÚRS 2020 01 |  | základní |  | 0 | 0 | 0 | 0 | 0 |  | 16 | K | 2 |  |  |  | ROZPOCET | 0 | 0 | 0 | 0 | 0 | 1 | 0 | 16 | -1306453318
| PSC |  | Poznámka k souboru cen: 1. Ceny pro přesun hmot stanovený z hmotnosti přesunovaného materiálu se používají tehdy, pokud je možné určit hmotnost za celý stavební díl. Do této hmotnosti se započítává i hmotnost materiálů oceňovaných ve specifikaci. 2. Pokud nelze jednoznačně stanovit hmotnost přesunovaných materiálů, lze pro výpočet přesunu hmot použít orientačně procentní sazbu. Touto sazbou se vynásobí rozpočtové náklady za celý stavební díl včetně nákladů na materiál ve specifikacích. 3. Příplatek k cenám -3181 pro přesun prováděný bez použití mechanizace, tj. za ztížených podmínek, lze použít pouze pro hmotnost materiálu, která se tímto způsobem skutečně přemísťuje. | [15 empty] | PSC | 2
| D | 721 | Zdravotechnika - vnitřní kanalizace |  |  |  | 0 |  |  |  |  | 0 |  | 0.94439 |  | 0 |  | 2 | D | 1 |  |  |  | ROZPOCET | [6 empty] | 0
185 | K | 721173401 | Potrubí z plastových trub PVC SN4 svodné (ležaté) DN 110 | m | 68.55 |  | 0 | CS ÚRS 2020 01 |  | základní |  | 0 | 0.00126 | 0.086373 | 0 | 0 |  | 16 | K | 2 |  |  |  | ROZPOCET | 0 | 0 | 0 | 0 | 0 | 1 | 0 | 16 | -78619475
| VV |  | splašková kanalizace | [15 empty] | VV | 2 | 1 | True | 0 | ROZPOCET
| VV |  | 4,2+3,0+2,8+10,0+1,0+10,5+11,0 |  | 42.5 | [13 empty] | VV | 2 | 2 | True | 0 | ROZPOCET
| VV |  | splašková kanalizace - šedá voda | [15 empty] | VV | 2 | 1 | True | 0 | ROZPOCET
| VV |  | 1,8+2,5+2,5+1,5+14,5+2,25+1,0 |  | 26.05 | [13 empty] | VV | 2 | 2 | True | 0 | ROZPOCET
| VV |  | Součet |  | 68.55 | [13 empty] | VV | 2 | 4 | True | 1 | ROZPOCET
186 | K | 721173402 | Potrubí z plastových trub PVC SN4 svodné (ležaté) DN 125 | m | 59 |  | 0 | CS ÚRS 2020 01 |  | základní |  | 0 | 0.00175 | 0.10325 | 0 | 0 |  | 16 | K | 2 |  |  |  | ROZPOCET | 0 | 0 | 0 | 0 | 0 | 1 | 0 | 16 | 530770348
| VV |  | splašková kanalizace | [15 empty] | VV | 2 | 1 | True | 0 | ROZPOCET
| VV |  | 1,8+2,8+1,0+5,0+5,4+3,0+3,0+5,5 |  | 27.5 | [13 empty] | VV | 2 | 2 | True | 0 | ROZPOCET
| VV |  | dešťová kanalizace | [15 empty] | VV | 2 | 1 | True | 0 | ROZPOCET
| VV |  | 6,0+7,0+16,5 |  | 29.5 | [13 empty] | VV | 2 | 2 | True | 0 | ROZPOCET
| VV |  | splašková kanalizace - šedá voda | [15 empty] | VV | 2 | 1 | True | 0 | ROZPOCET
| VV |  | 2,0 |  | 2 | [13 empty] | VV | 2 | 2 | True | 0 | ROZPOCET
| VV |  | Součet |  | 59 | [13 empty] | VV | 2 | 4 | True | 1 | ROZPOCET
187 | K | 721173403 | Potrubí z plastových trub PVC SN4 svodné (ležaté) DN 160 | m | 28 |  | 0 | CS ÚRS 2020 01 |  | základní |  | 0 | 0.00274 | 0.07672 | 0 | 0 |  | 16 | K | 2 |  |  |  | ROZPOCET | 0 | 0 | 0 | 0 | 0 | 1 | 0 | 16 | -1453074040
| PSC |  | Poznámka k souboru cen: 1. Cenami -3315 až -3317 se oceňuje svislé potrubí od střešního vtoku po čisticí kus. 2. Ochrany odpadního a připojovacího potrubí z plastových trub se oceňují cenami souboru cen 722 18- . . Ochrana potrubí, části A 02. | [15 empty] | PSC | 2
| VV |  | splašková kanalizace | [15 empty] | VV | 2 | 1 | True | 0 | ROZPOCET
| VV |  | 20,0 |  | 20 | [13 empty] | VV | 2 | 2 | True | 0 | ROZPOCET
| VV |  | dešťová kanalizace | [15 empty] | VV | 2 | 1 | True | 0 | ROZPOCET
| VV |  | 1,0+7,0 |  | 8 | [13 empty] | VV | 2 | 2 | True | 0 | ROZPOCET
| VV |  | Součet |  | 28 | [13 empty] | VV | 2 | 4 | True | 1 | ROZPOCET
188 | K | 721173706 | Potrubí z plastových trub polyetylenové svařované odpadní (svislé) DN 100 | m | 102 |  | 0 | CS ÚRS 2020 01 |  | základní |  | 0 | 0.00177 | 0.18054 | 0 | 0 |  | 16 | K | 2 |  |  |  | ROZPOCET | 0 | 0 | 0 | 0 | 0 | 1 | 0 | 16 | -1159404088
| VV |  | splašková kanalizace | [15 empty] | VV | 2 | 1 | True | 0 | ROZPOCET
| VV |  | 9*8 |  | 72 | [13 empty] | VV | 2 | 2 | True | 0 | ROZPOCET
| VV |  | dešťová kanalizace | [15 empty] | VV | 2 | 1 | True | 0 | ROZPOCET
| VV |  | 2*9,0 |  | 18 | [13 empty] | VV | 2 | 2 | True | 0 | ROZPOCET
| VV |  | splašková kanaliyace - šedá voda | [15 empty] | VV | 2 | 1 | True | 0 | ROZPOCET
| VV |  | 2*6,0 |  | 12 | [13 empty] | VV | 2 | 2 | True | 0 | ROZPOCET
| VV |  | Součet |  | 102 | [13 empty] | VV | 2 | 4 | True | 1 | ROZPOCET
189 | K | 721173723 | Potrubí z plastových trub polyetylenové svařované připojovací DN 50 | m | 47.7 |  | 0 | CS ÚRS 2020 01 |  | základní |  | 0 | 0.00046 | 0.021942 | 0 | 0 |  | 16 | K | 2 |  |  |  | ROZPOCET | 0 | 0 | 0 | 0 | 0 | 1 | 0 | 16 | -417742845
| VV |  | 1NP | [15 empty] | VV | 2 | 1 | True | 0 | ROZPOCET
| VV |  | 1,0+3,0+1,5+0,8+0,4+2,50+2,8+2,5+1,5+2,5+5,0+1,0 |  | 24.5 | [13 empty] | VV | 2 | 2 | True | 0 | ROZPOCET
| VV |  | 2NP | [15 empty] | VV | 2 | 1 | True | 0 | ROZPOCET
| VV |  | 1,0+3,0+3,0++1,5+3*0,5+3,0+3,0+4*0,8+1,0+1,0+1,0+0,5*2 |  | 23.2 | [13 empty] | VV | 2 | 2 | True | 0 | ROZPOCET
| VV |  | Součet |  | 47.7 | [13 empty] | VV | 2 | 4 | True | 1 | ROZPOCET
190 | K | 721173746 | Potrubí z plastových trub polyetylenové svařované větrací DN 100 | m | 2 |  | 0 | CS ÚRS 2020 01 |  | základní |  | 0 | 0.00145 | 0.0029 | 0 | 0 |  | 16 | K | 2 |  |  |  | ROZPOCET | 0 | 0 | 0 | 0 | 0 | 1 | 0 | 16 | -719316701
| VV |  | 2*1,0 |  | 2 | [13 empty] | VV | 2 | 2 | True | 1 | ROZPOCET
191 | K | 721194104 | Vyměření přípojek na potrubí vyvedení a upevnění odpadních výpustek DN 40 | kus | 44 |  | 0 | CS ÚRS 2020 01 |  | základní |  | 0 | 0 | 0 | 0 | 0 |  | 16 | K | 2 |  |  |  | ROZPOCET | 0 | 0 | 0 | 0 | 0 | 1 | 0 | 16 | -1114021861
| PSC |  | Poznámka k souboru cen: 1. Cenami lze oceňovat i vyvedení a upevnění odpadních výpustek ke strojům a zařízením. 2. Potrubí odpadních výpustek se oceňují cenami souboru cen 721 17- . . Potrubí z plastových trub, části A 01. | [15 empty] | PSC | 2
192 | K | 721211403 | Podlahové vpusti s vodorovným odtokem DN 50/75 s kulovým kloubem | kus | 6 |  | 0 | CS ÚRS 2020 01 |  | základní |  | 0 | 0.0009 | 0.0054 | 0 | 0 |  | 16 | K | 2 |  |  |  | ROZPOCET | 0 | 0 | 0 | 0 | 0 | 1 | 0 | 16 | -2069168009
193 | K | 721211913 | Podlahové vpusti montáž podlahových vpustí DN 110 | kus | 2 |  | 0 | CS ÚRS 2020 01 |  | základní |  | 0 | 0.00057 | 0.00114 | 0 | 0 |  | 16 | K | 2 |  |  |  | ROZPOCET | 0 | 0 | 0 | 0 | 0 | 1 | 0 | 16 | 1206096812
194 | M | 55161770 | vpusť podlahová nerezová nízký profil 105mm DN 100 | kus | 2 |  | 0 | CS ÚRS 2020 01 |  | základní |  | 0 | 0.001 | 0.002 | 0 | 0 |  | 32 | M | 2 |  |  |  | ROZPOCET | 0 | 0 | 0 | 0 | 0 | 1 | 0 | 16 | -2057433691
| VV |  | odvodnění čistících zon | [15 empty] | VV | 2 | 1 | True | 0 | ROZPOCET
| VV |  | 2 |  | 2 | [13 empty] | VV | 2 | 2 | True | 1 | ROZPOCET
195 | K | 721233113 | Střešní vtoky (vpusti) polypropylenové (PP) pro ploché střechy s odtokem svislým DN 125 | kus | 2 |  | 0 | CS ÚRS 2020 01 |  | základní |  | 0 | 0.00213 | 0.00426 | 0 | 0 |  | 16 | K | 2 |  |  |  | ROZPOCET | 0 | 0 | 0 | 0 | 0 | 1 | 0 | 16 | 939018689
196 | M | 28349107 | kroužek odvodňovací pro prodloužení ochranného koše o 33mm odvodnění ploché střechy s kačírkem | kus | 2 |  | 0 | CS ÚRS 2020 01 |  | základní |  | 0 | 5e-05 | 0.0001 | 0 | 0 |  | 32 | M | 2 |  |  |  | ROZPOCET | 0 | 0 | 0 | 0 | 0 | 1 | 0 | 16 | -811071318
197 | K | 721273153 | Ventilační hlavice z polypropylenu (PP) DN 110 | kus | 4 |  | 0 | CS ÚRS 2020 01 |  | základní |  | 0 | 0.00029 | 0.00116 | 0 | 0 |  | 16 | K | 2 |  |  |  | ROZPOCET | 0 | 0 | 0 | 0 | 0 | 1 | 0 | 16 | -1032063339
198 | K | 721274126 | Ventily přivzdušňovací odpadních potrubí vnitřní DN 110 | kus | 4 |  | 0 | CS ÚRS 2020 01 |  | základní |  | 0 | 0.00015 | 0.0006 | 0 | 0 |  | 16 | K | 2 |  |  |  | ROZPOCET | 0 | 0 | 0 | 0 | 0 | 1 | 0 | 16 | -779477197
199 | M | 56230030 | jímka plastová dvouplášŤová samonosná 25m3 včetně montáže a připojení na potrubní vedení | kus | 1 |  | 0 | CS ÚRS 2020 01 |  | základní |  | 0 | 0.273 | 0.273 | 0 | 0 |  | 32 | M | 2 |  |  |  | ROZPOCET | 0 | 0 | 0 | 0 | 0 | 1 | 0 | 16 | 1301587342
200 | M | 56230031 | jímka plastovádvouplášťová samonosná 10m3 včetně montáže a připojení na potrubní vedení | kus | 1 |  | 0 | CS ÚRS 2020 01 |  | základní |  | 0 | 0.185 | 0.185 | 0 | 0 |  | 32 | M | 2 |  |  |  | ROZPOCET | 0 | 0 | 0 | 0 | 0 | 1 | 0 | 16 | 116206700
201 | K | 721290111 | Zkouška těsnosti kanalizace v objektech vodou do DN 125 | m | 257.5 |  | 0 | CS ÚRS 2020 01 |  | základní |  | 0 | 0 | 0 | 0 | 0 |  | 16 | K | 2 |  |  |  | ROZPOCET | 0 | 0 | 0 | 0 | 0 | 1 | 0 | 16 | -1417053498
| PSC |  | Poznámka k souboru cen: 1. V ceně -0123 není započteno dodání média; jeho dodávka se oceňuje ve specifikaci. | [15 empty] | PSC | 2
| VV |  | 68,5+59+28+102 |  | 257.5 | [13 empty] | VV | 2 | 2 | True | 1 | ROZPOCET
202 | K | 998721201 | Přesun hmot pro vnitřní kanalizace stanovený procentní sazbou (%) z ceny vodorovná dopravní vzdálenost do 50 m v objektech výšky do 6 m | % |  |  | 0 | CS ÚRS 2020 01 |  | základní |  | 0 | 0 | 0 | 0 | 0 |  | 16 | K | 2 |  |  |  | ROZPOCET | 0 | 0 | 0 | 0 | 0 | 1 | 0 | 16 | 1392719787
203 | K | SUB200401 | Přípojka kanalizační - splašková voda komplet DN 160.Provedení přípojky včetně dodávky materiálu a zemních prací a všech souvisejících nákladů.Součástí nabídky nebudou náklady na finální úpravu povrchu ( asfalt,dlažba). Finální úprava povrchu bude provedena v jiné stavební akci. | m | 10 |  | 0 |  |  | základní |  | 0 | 0 | 0 | 0 | 0 |  | 16 | K | 2 |  |  |  | ROZPOCET | 0 | 0 | 0 | 0 | 0 | 1 | 0 | 16 | -1893071015
204 | K | SUB200501 | Přípojka kanalizační - dešťová voda komplet DN 160.Provedení přípojky včetně dodávky materiálu a zemních prací a všech souvisejících nákladů.Součástí nabídky nebudou náklady na finální úpravu povrchu ( asfalt,dlažba). Finální úprava povrchu bude provedena v jiné stavební akci. | m | 8 |  | 0 |  |  | základní |  | 0 | 0 | 0 | 0 | 0 |  | 16 | K | 2 |  |  |  | ROZPOCET | 0 | 0 | 0 | 0 | 0 | 1 | 0 | 16 | 1662954826
| D | 722 | Zdravotechnika - vnitřní vodovod |  |  |  | 0 |  |  |  |  | 0 |  | 0.61438 |  | 0 |  | 2 | D | 1 |  |  |  | ROZPOCET | [6 empty] | 0
205 | K | 722174002 | Potrubí z plastových trubek z polypropylenu (PPR) svařovaných polyfuzně PN 16 (SDR 7,4) D 20 x 2,8 | m | 250.5 |  | 0 | CS ÚRS 2020 01 |  | základní |  | 0 | 0.00066 | 0.16533 | 0 | 0 |  | 16 | K | 2 |  |  |  | ROZPOCET | 0 | 0 | 0 | 0 | 0 | 1 | 0 | 16 | -359074789
| VV |  | rozvod šedé vody | [15 empty] | VV | 2 | 1 | True | 0 | ROZPOCET
| VV |  | 4*1,5+3,0+5*1,5+2*3,5+2*5*1,5+2*1,5+2*5,0 |  | 51.5 | [13 empty] | VV | 2 | 2 | True | 0 | ROZPOCET
| VV |  | rozvod SUV | [15 empty] | VV | 2 | 1 | True | 0 | ROZPOCET
| VV |  | 1,5+3,5+3*1,5+1,5+1,5+0,5+2,0+2*1,0+3*1,5+3*1,5+3*0,5+2*1,0+2*(1,5+1,5+3*1,5+1,0) |  | 46.5 | [13 empty] | VV | 2 | 2 | True | 0 | ROZPOCET
| VV |  | rozvod TUV | [15 empty] | VV | 2 | 1 | True | 0 | ROZPOCET
| VV |  | 1,5+3,5+3*1,5+1,5+1,5+0,5+2,0+2*1,0+3*1,5+3*1,5+3*0,5+2*1,0+4*4,0+3*1,5+3*0,5+2*1,0+2*(1,5+1,5+3*1,5+1,0) |  | 70.5 | [13 empty] | VV | 2 | 2 | True | 0 | ROZPOCET
| VV |  | cirkulace | [15 empty] | VV | 2 | 1 | True | 0 | ROZPOCET
| VV |  | 22,0+9,0+17,0+9,0+4*4,0+2*1,5+2*3,0 |  | 82 | [13 empty] | VV | 2 | 2 | True | 0 | ROZPOCET
| VV |  | Součet |  | 250.5 | [13 empty] | VV | 2 | 4 | True | 1 | ROZPOCET
206 | K | 722174003 | Potrubí z plastových trubek z polypropylenu (PPR) svařovaných polyfuzně PN 16 (SDR 7,4) D 25 x 3,5 | m | 290 |  | 0 | CS ÚRS 2020 01 |  | základní |  | 0 | 0.00091 | 0.2639 | 0 | 0 |  | 16 | K | 2 |  |  |  | ROZPOCET | 0 | 0 | 0 | 0 | 0 | 1 | 0 | 16 | 7224962
| VV |  | rozvod šedé vody | [15 empty] | VV | 2 | 1 | True | 0 | ROZPOCET
| VV |  | 20,0+2,0+2,0+4,0*2 |  | 32 | [13 empty] | VV | 2 | 2 | True | 0 | ROZPOCET
| VV |  | rozvod SUV | [15 empty] | VV | 2 | 1 | True | 0 | ROZPOCET
| VV |  | 23,0+1,0+1,0+20,0+2,0+2,0+2,0+4,0+9,0+9,0+9,0+2,0+7,5+4,0*5 |  | 111.5 | [13 empty] | VV | 2 | 2 | True | 0 | ROZPOCET
| VV |  | rozvod dešťové vody | [15 empty] | VV | 2 | 1 | True | 0 | ROZPOCET
| VV |  | 2,0+33,0+1,0+2,0+1,0+2,0 |  | 41 | [13 empty] | VV | 2 | 2 | True | 0 | ROZPOCET
| VV |  | rozvod TUV | [15 empty] | VV | 2 | 1 | True | 0 | ROZPOCET
| VV |  | 23,0+1,0+1,0+20,0+2,0+2,0+2,0+4,0+9,0+9,0+9,0+2,0+7,5+4,0 |  | 95.5 | [13 empty] | VV | 2 | 2 | True | 0 | ROZPOCET
| VV |  | rozvod "smíšené" vody | [15 empty] | VV | 2 | 1 | True | 0 | ROZPOCET
| VV |  | 2*(2,5+5*0,5) |  | 10 | [13 empty] | VV | 2 | 2 | True | 0 | ROZPOCET
| VV |  | Součet |  | 290 | [13 empty] | VV | 2 | 4 | True | 1 | ROZPOCET
207 | K | 722174004 | Potrubí z plastových trubek z polypropylenu (PPR) svařovaných polyfuzně PN 16 (SDR 7,4) D 32 x 4,4 | m | 106 |  | 0 | CS ÚRS 2020 01 |  | základní |  | 0 | 0.00119 | 0.12614 | 0 | 0 |  | 16 | K | 2 |  |  |  | ROZPOCET | 0 | 0 | 0 | 0 | 0 | 1 | 0 | 16 | -799782481
| VV |  | napojení vody na vodovodní řad | [15 empty] | VV | 2 | 1 | True | 0 | ROZPOCET
| VV |  | 1+3,0+1,0 |  | 5 | [13 empty] | VV | 2 | 2 | True | 0 | ROZPOCET
| VV |  | npojení nádrží na dešťovou a šedou vodu | [15 empty] | VV | 2 | 1 | True | 0 | ROZPOCET
| VV |  | 28,0+22,0+26,0 |  | 76 | [13 empty] | VV | 2 | 2 | True | 0 | ROZPOCET
| VV |  | rozvod SUV | [15 empty] | VV | 2 | 1 | True | 0 | ROZPOCET
| VV |  | 23,0+1,0+1,0 |  | 25 | [13 empty] | VV | 2 | 2 | True | 0 | ROZPOCET
| VV |  | Součet |  | 106 | [13 empty] | VV | 2 | 4 | True | 1 | ROZPOCET
208 | M | 55121293 | ventil dvoucestný termoregulační s nátrubkem, bez adaptérů, 1bodové spodní připojení 1/2"x18 | kus | 3 |  | 0 | CS ÚRS 2020 01 |  | základní |  | 0 | 0.0004 | 0.0012 | 0 | 0 |  | 32 | M | 2 |  |  |  | ROZPOCET | 0 | 0 | 0 | 0 | 0 | 1 | 0 | 16 | -391020607
209 | K | 722181211 | Ochrana potrubí termoizolačními trubicemi z pěnového polyetylenu PE přilepenými v příčných a podélných spojích, tloušťky izolace do 6 mm, vnitřního průměru izolace DN do 22 mm | m | 250.5 |  | 0 | CS ÚRS 2020 01 |  | základní |  | 0 | 4e-05 | 0.01002 | 0 | 0 |  | 16 | K | 2 |  |  |  | ROZPOCET | 0 | 0 | 0 | 0 | 0 | 1 | 0 | 16 | -42158068
| VV |  | 250,5 |  | 250.5 | [13 empty] | VV | 2 | 2 | True | 1 | ROZPOCET
210 | K | 722181212 | Ochrana potrubí termoizolačními trubicemi z pěnového polyetylenu PE přilepenými v příčných a podélných spojích, tloušťky izolace do 6 mm, vnitřního průměru izolace DN přes 22 do 32 mm | m | 396 |  | 0 | CS ÚRS 2020 01 |  | základní |  | 0 | 4e-05 | 0.01584 | 0 | 0 |  | 16 | K | 2 |  |  |  | ROZPOCET | 0 | 0 | 0 | 0 | 0 | 1 | 0 | 16 | -258161651
| VV |  | 290,0+106,0 |  | 396 | [13 empty] | VV | 2 | 2 | True | 1 | ROZPOCET
211 | K | 722220121 | Armatury s jedním závitem nástěnky pro baterii G 1/2 | pár | 98 |  | 0 | CS ÚRS 2020 01 |  | základní |  | 0 | 0.00025 | 0.0245 | 0 | 0 |  | 16 | K | 2 |  |  |  | ROZPOCET | 0 | 0 | 0 | 0 | 0 | 1 | 0 | 16 | 387876796
| VV |  | 42+56 |  | 98 | [13 empty] | VV | 2 | 2 | True | 1 | ROZPOCET
212 | K | 722290234 | Zkoušky, proplach a desinfekce vodovodního potrubí proplach a desinfekce vodovodního potrubí do DN 80 | m | 744.5 |  | 0 | CS ÚRS 2020 01 |  | základní |  | 0 | 1e-05 | 0.007445 | 0 | 0 |  | 16 | K | 2 |  |  |  | ROZPOCET | 0 | 0 | 0 | 0 | 0 | 1 | 0 | 16 | 1889964179
| VV |  | 250,5+396+98 |  | 744.5 | [13 empty] | VV | 2 | 2 | True | 1 | ROZPOCET
213 | K | 998722201 | Přesun hmot pro vnitřní vodovod stanovený procentní sazbou (%) z ceny vodorovná dopravní vzdálenost do 50 m v objektech výšky do 6 m | % |  |  | 0 | CS ÚRS 2020 01 |  | základní |  | 0 | 0 | 0 | 0 | 0 |  | 16 | K | 2 |  |  |  | ROZPOCET | 0 | 0 | 0 | 0 | 0 | 1 | 0 | 16 | 1387169565
214 | K | SUB200301 | Přípojka SUV komplet DN 50,Provedení přípojky včetně dodávky materiálu a zemních prací a všech souvisejících nákladů.Součástí nabídky nebudou náklady na finální úpravu povrchu ( asfalt,dlažba). Finální úprava povrchu bude provedena v jiné stavební akci. | m | 20.6 |  | 0 |  |  | základní |  | 0 | 0 | 0 | 0 | 0 |  | 16 | K | 2 |  |  |  | ROZPOCET | 0 | 0 | 0 | 0 | 0 | 1 | 0 | 16 | 1264238834
| D | 724 | Zdravotechnika - strojní vybavení |  |  |  | 0 |  |  |  |  | 0 |  | 0.1624 |  | 0 |  | 2 | D | 1 |  |  |  | ROZPOCET | [6 empty] | 0
215 | K | 724211216 | Domovní vodárny s čerpacím soustrojím a sacím košem bez potrubí s tlakovou nádobou objemu (l) 150 l | soubor | 2 |  | 0 | CS ÚRS 2020 01 |  | základní |  | 0 | 0.0812 | 0.1624 | 0 | 0 |  | 16 | K | 2 |  |  |  | ROZPOCET | 0 | 0 | 0 | 0 | 0 | 1 | 0 | 16 | -1996369033
216 | K | 998724101 | Přesun hmot pro strojní vybavení stanovený z hmotnosti přesunovaného materiálu vodorovná dopravní vzdálenost do 50 m v objektech výšky do 6 m | t | 0.162 |  | 0 | CS ÚRS 2020 01 |  | základní |  | 0 | 0 | 0 | 0 | 0 |  | 16 | K | 2 |  |  |  | ROZPOCET | 0 | 0 | 0 | 0 | 0 | 1 | 0 | 16 | 1899307775
| PSC |  | Poznámka k souboru cen: 1. Ceny pro přesun hmot stanovený z hmotnosti přesunovaného materiálu se používají tehdy, pokud je možné určit hmotnost za celý stavební díl. Do této hmotnosti se započítává i hmotnost materiálů oceňovaných ve specifikaci. 2. Pokud nelze jednoznačně stanovit hmotnost přesunovaných materiálů, lze pro výpočet přesunu hmot použít orientačně procentní sazbu. Touto sazbou se vynásobí rozpočtové náklady za celý stavební díl včetně nákladů na materiál ve specifikacích. 3. Příplatek k cenám -4181 pro přesun prováděný bez použití mechanizace, tj. za ztížených podmínek, lze použít pouze pro hmotnost materiálu, která se tímto způsobem skutečně přemísťuje. | [15 empty] | PSC | 2
| D | 725 | Zdravotechnika - zařizovací předměty |  |  |  | 0 |  |  |  |  | 0 |  | 1.2735 |  | 0 |  | 2 | D | 1 |  |  |  | ROZPOCET | [6 empty] | 0
217 | K | 725900952 | upevnění doplňkového zařízení (např. mýdlenka, sušák,has.přístroj) přišroubováním (za 1 vrut) | kus | 160 |  | 0 | CS ÚRS 2020 01 |  | základní |  | 0 | 0 | 0 | 0 | 0 |  | 16 | K | 2 |  |  |  | ROZPOCET | 0 | 0 | 0 | 0 | 0 | 1 | 0 | 16 | -1058880759
218 | M | 55143975 | baterie dřezová páková nástěnná s plochým ústím 200mm | kus | 6 |  | 0 | CS ÚRS 2020 01 |  | základní |  | 0 | 0.0018 | 0.0108 | 0 | 0 |  | 32 | M | 2 |  |  |  | ROZPOCET | 0 | 0 | 0 | 0 | 0 | 1 | 0 | 16 | 1234663397
| VV |  | 4+2 |  | 6 | [13 empty] | VV | 2 | 2 | True | 1 | ROZPOCET
219 | M | 55144048 | baterie umyvadlová páková | kus | 28 |  | 0 | CS ÚRS 2020 01 |  | základní |  | 0 | 0.0018 | 0.0504 | 0 | 0 |  | 32 | M | 2 |  |  |  | ROZPOCET | 0 | 0 | 0 | 0 | 0 | 1 | 0 | 16 | 1551495027
| VV |  | 15+13 |  | 28 | [13 empty] | VV | 2 | 2 | True | 1 | ROZPOCET
220 | M | 55145590 | baterie sprchová páková včetně sprchové soupravy 150mm chrom | kus | 4 |  | 0 | CS ÚRS 2020 01 |  | základní |  | 0 | 0.00538 | 0.02152 | 0 | 0 |  | 32 | M | 2 |  |  |  | ROZPOCET | 0 | 0 | 0 | 0 | 0 | 1 | 0 | 16 | -1838515048
221 | M | 55166001 | souprava pro připojení závěsného WC DN 110 | sada | 21 |  | 0 | CS ÚRS 2020 01 |  | základní |  | 0 | 0.0008 | 0.0168 | 0 | 0 |  | 32 | M | 2 |  |  |  | ROZPOCET | 0 | 0 | 0 | 0 | 0 | 1 | 0 | 16 | 2018016710
| VV |  | 21 |  | 21 | [13 empty] | VV | 2 | 2 | True | 1 | ROZPOCET
222 | M | 55166827 | sedátko záchodové plastové bílé | kus | 21 |  | 0 | CS ÚRS 2020 01 |  | základní |  | 0 | 0.00125 | 0.02625 | 0 | 0 |  | 32 | M | 2 |  |  |  | ROZPOCET | 0 | 0 | 0 | 0 | 0 | 1 | 0 | 16 | 1749921366
| VV |  | 21 |  | 21 | [13 empty] | VV | 2 | 2 | True | 1 | ROZPOCET
223 | M | 55281717 | montážní prvek pro závěsné WC do zděných konstrukcí ovládání shora stavební v 820/880mm | kus | 21 |  | 0 | CS ÚRS 2020 01 |  | základní |  | 0 | 0.009 | 0.189 | 0 | 0 |  | 32 | M | 2 |  |  |  | ROZPOCET | 0 | 0 | 0 | 0 | 0 | 1 | 0 | 16 | -1468734680
| VV |  | 21 |  | 21 | [13 empty] | VV | 2 | 2 | True | 1 | ROZPOCET
224 | M | 55423503 | vanička sprchová z litého polymermramoru čtvercová 900x900mm | kus | 4 |  | 0 | CS ÚRS 2020 01 |  | základní |  | 0 | 0.03 | 0.12 | 0 | 0 |  | 32 | M | 2 |  |  |  | ROZPOCET | 0 | 0 | 0 | 0 | 0 | 1 | 0 | 16 | -1903849582
225 | M | 55431082 | koš odpadkový drátěný závěsný nerezový 350x290x190mm | kus | 5 |  | 0 | CS ÚRS 2020 01 |  | základní |  | 0 | 0.0008 | 0.004 | 0 | 0 |  | 8 | M | 2 |  |  |  | ROZPOCET | 0 | 0 | 0 | 0 | 0 | 1 | 0 | 4 | 1973968107
226 | M | 55431084 | zásobník papírových ručníků skládaných nerezové provedení | kus | 2 |  | 0 | CS ÚRS 2020 01 |  | základní |  | 0 | 0.0005 | 0.001 | 0 | 0 |  | 8 | M | 2 |  |  |  | ROZPOCET | 0 | 0 | 0 | 0 | 0 | 1 | 0 | 4 | -1637633340
227 | M | 55431091 | zásobník toaletních papírů nerez D 220mm | kus | 8 |  | 0 | CS ÚRS 2020 01 |  | základní |  | 0 | 0.0005 | 0.004 | 0 | 0 |  | 8 | M | 2 |  |  |  | ROZPOCET | 0 | 0 | 0 | 0 | 0 | 1 | 0 | 4 | 1324143300
228 | M | 55495008 | dveře sprchové rámové skleněné tl 5mm otvíravé jednokřídlé do niky na vaničku š 900mm | kus | 4 |  | 0 | CS ÚRS 2020 01 |  | základní |  | 0 | 0.019 | 0.076 | 0 | 0 |  | 32 | M | 2 |  |  |  | ROZPOCET | 0 | 0 | 0 | 0 | 0 | 1 | 0 | 16 | -1081466061
229 | M | 55495035 | zástěna sprchového koutu boční rámová skleněná tl 4mm pevná boční na vaničku š 900mm | kus | 4 |  | 0 | CS ÚRS 2020 01 |  | základní |  | 0 | 0.017 | 0.068 | 0 | 0 |  | 32 | M | 2 |  |  |  | ROZPOCET | 0 | 0 | 0 | 0 | 0 | 1 | 0 | 16 | -2027556457
230 | M | 64211005 | umyvadlo keramické závěsné bílé 550x420mm | kus | 24 |  | 0 | CS ÚRS 2020 01 |  | základní |  | 0 | 0.012 | 0.288 | 0 | 0 |  | 32 | M | 2 |  |  |  | ROZPOCET | 0 | 0 | 0 | 0 | 0 | 1 | 0 | 16 | 1189560677
231 | M | 64236081 | mísa keramická klozetová závěsná bílá | kus | 21 |  | 0 | CS ÚRS 2020 01 |  | základní |  | 0 | 0.014 | 0.294 | 0 | 0 |  | 32 | M | 2 |  |  |  | ROZPOCET | 0 | 0 | 0 | 0 | 0 | 1 | 0 | 16 | 77426531
232 | M | 64271101 | výlevka keramická bílá | kus | 4 |  | 0 | CS ÚRS 2020 01 |  | základní |  | 0 | 0.014 | 0.056 | 0 | 0 |  | 32 | M | 2 |  |  |  | ROZPOCET | 0 | 0 | 0 | 0 | 0 | 1 | 0 | 16 | 1269537061
233 | M | 64294411 | mýdlenka keramická bílá | kus | 11 |  | 0 | CS ÚRS 2020 01 |  | základní |  | 0 | 0.0007 | 0.0077 | 0 | 0 |  | 8 | M | 2 |  |  |  | ROZPOCET | 0 | 0 | 0 | 0 | 0 | 1 | 0 | 4 | 1495380672
234 | M | 44932110.1 | přístroj hasicí ruční práškový PG 1 LE | kus | 4 |  | 0 | CS ÚRS 2020 01 |  | základní |  | 0 | 0.002 | 0.008 | 0 | 0 |  | 32 | M | 2 |  |  |  | ROZPOCET | 0 | 0 | 0 | 0 | 0 | 1 | 0 | 16 | 1871206921
235 | M | 44932112.1 | přístroj hasicí ruční práškový PG 4 LE | kus | 4 |  | 0 | CS ÚRS 2020 01 |  | základní |  | 0 | 0.008 | 0.032 | 0 | 0 |  | 32 | M | 2 |  |  |  | ROZPOCET | 0 | 0 | 0 | 0 | 0 | 1 | 0 | 16 | -541317615
236 | K | 998725202 | Přesun hmot pro zařizovací předměty stanovený procentní sazbou (%) z ceny vodorovná dopravní vzdálenost do 50 m v objektech výšky přes 6 do 12 m | % |  |  | 0 | CS ÚRS 2020 01 |  | základní |  | 0 | 0 | 0 | 0 | 0 |  | 16 | K | 2 |  |  |  | ROZPOCET | 0 | 0 | 0 | 0 | 0 | 1 | 0 | 16 | 1314229691
| D | 74101 | Elektromontáže - Dodávky zařízení |  |  |  | 0 |  |  |  |  | 0 |  | 0 |  | 0 |  | 1 | D | 1 |  |  |  | ROZPOCET | [6 empty] | 0
237 | M | 000345615 | komplet podl.krabice Plast 203/241/264x264, | ks | 1 |  | 0 |  |  | základní |  | 0 | 0 | 0 | 0 | 0 |  | 32 | M | 2 |  |  |  | ROZPOCET | 0 | 0 | 0 | 0 | 0 | 1 | 0 | 16 | -176959620
| P |  | Poznámka k položce: IP30, 4x zás. 230V, 4x zás.,IP 30, nerez kryt | [15 empty] | P | 2
238 | M | 000345672 | kanál plast protahovací 100x28mm/2komory/2m 89661 | ks | 1 |  | 0 |  |  | základní |  | 0 | 0 | 0 | 0 | 0 |  | 32 | M | 2 |  |  |  | ROZPOCET | 0 | 0 | 0 | 0 | 0 | 1 | 0 | 16 | 1661946934
239 | M | 000345691 | držák pro kanál protahovací šířka 100mm 89674 | ks | 2 |  | 0 |  |  | základní |  | 0 | 0 | 0 | 0 | 0 |  | 32 | M | 2 |  |  |  | ROZPOCET | 0 | 0 | 0 | 0 | 0 | 1 | 0 | 16 | -1041259942
240 | M | 000509601 | A-přisazené svítidlo RC132V 1xLED36S/840 PSU | ks | 22 |  | 0 |  |  | základní |  | 0 | 0 | 0 | 0 | 0 |  | 32 | M | 2 |  |  |  | ROZPOCET | 0 | 0 | 0 | 0 | 0 | 1 | 0 | 16 | -888705684
| P |  | Poznámka k položce: W30L120 OC (3600lm,33W,230V,IP20/44,F) | [15 empty] | P | 2
241 | M | 000509602 | B-přisazené svítidlo RC132V 1xLED36S/840 PSU | ks | 5 |  | 0 |  |  | základní |  | 0 | 0 | 0 | 0 | 0 |  | 32 | M | 2 |  |  |  | ROZPOCET | 0 | 0 | 0 | 0 | 0 | 1 | 0 | 16 | -1479336943
| P |  | Poznámka k položce: W30L120 NOC (3600lm,33W,230V,IP20/44,F) | [15 empty] | P | 2
242 | M | 000509603 | C-přisazené svítidlo RC132V 1xLED34S/830 PSD | ks | 41 |  | 0 |  |  | základní |  | 0 | 0 | 0 | 0 | 0 |  | 32 | M | 2 |  |  |  | ROZPOCET | 0 | 0 | 0 | 0 | 0 | 1 | 0 | 16 | -1866504287
| P |  | Poznámka k položce: W30L120 OC (3400lm,33W,230V,IP20/44,F) | [15 empty] | P | 2
243 | M | 000509604 | D1-přisazené svítidlo BN124C 1xLED60S/830 PSU | ks | 3 |  | 0 |  |  | základní |  | 0 | 0 | 0 | 0 | 0 |  | 32 | M | 2 |  |  |  | ROZPOCET | 0 | 0 | 0 | 0 | 0 | 1 | 0 | 16 | 1839886914
| P |  | Poznámka k položce: TW1 L1500 (6000lm, 60W, 230V, IP20, F) | [15 empty] | P | 2
244 | M | 000509605 | D2-přisazené svítidlo BN124C 1xLED41S/840 PSU | ks | 12 |  | 0 |  |  | základní |  | 0 | 0 | 0 | 0 | 0 |  | 32 | M | 2 |  |  |  | ROZPOCET | 0 | 0 | 0 | 0 | 0 | 1 | 0 | 16 | 1521507150
| P |  | Poznámka k položce: TW1 L1200 (4100lm, 38W, 230V, IP20, F) | [15 empty] | P | 2
245 | M | 000509606 | D3-přisazené svítidlo BN124C 1xLED19S/830 PSU | ks | 13 |  | 0 |  |  | základní |  | 0 | 0 | 0 | 0 | 0 |  | 32 | M | 2 |  |  |  | ROZPOCET | 0 | 0 | 0 | 0 | 0 | 1 | 0 | 16 | 1873628712
| P |  | Poznámka k položce: TW1 L600 (1900lm, 19W, 230V, IP20, F) | [15 empty] | P | 2
246 | M | 000509607 | E1-přisazené svítidlo WT120C 1xLED60S/840 PSU | ks | 8 |  | 0 |  |  | základní |  | 0 | 0 | 0 | 0 | 0 |  | 32 | M | 2 |  |  |  | ROZPOCET | 0 | 0 | 0 | 0 | 0 | 1 | 0 | 16 | 463902739
| P |  | Poznámka k položce: L1500 (6000lm, 48W, 230V, IP65) | [15 empty] | P | 2
247 | M | 000509608 | E2-přisazené svítidlo WT120C 1xLED40S/840 PSU | ks | 3 |  | 0 |  |  | základní |  | 0 | 0 | 0 | 0 | 0 |  | 32 | M | 2 |  |  |  | ROZPOCET | 0 | 0 | 0 | 0 | 0 | 1 | 0 | 16 | -1187635038
| P |  | Poznámka k položce: L1200 (4100lm, 35.5W, 230V, IP65) | [15 empty] | P | 2
248 | M | 000509609 | F-přisazené svítidlo RC132V 1xLED34S/830 PSU | ks | 18 |  | 0 |  |  | základní |  | 0 | 0 | 0 | 0 | 0 |  | 32 | M | 2 |  |  |  | ROZPOCET | 0 | 0 | 0 | 0 | 0 | 1 | 0 | 16 | -204891683
| P |  | Poznámka k položce: W30L120 OC (3400lm, 33W, 230V, IP20/44, F) | [15 empty] | P | 2
249 | M | 000609601 | rámeček pro přisazenou montáž sv. A,B,C,F RC125Z | ks | 86 |  | 0 |  |  | základní |  | 0 | 0 | 0 | 0 | 0 |  | 32 | M | 2 |  |  |  | ROZPOCET | 0 | 0 | 0 | 0 | 0 | 1 | 0 | 16 | 578277563
| P |  | Poznámka k položce: SMB W30L120 | [15 empty] | P | 2
250 | M | 000536201 | L-svít nástěn s čidlem pohybu 15488/30/16 | ks | 4 |  | 0 |  |  | základní |  | 0 | 0 | 0 | 0 | 0 |  | 32 | M | 2 |  |  |  | ROZPOCET | 0 | 0 | 0 | 0 | 0 | 1 | 0 | 16 | 212195547
| P |  | Poznámka k položce: 1xLED/4.5W 230V IP44 | [15 empty] | P | 2
251 | M | 000536202 | M-svít nástěn 15387/30/16 1xLED/4.5W 230V IP44 | ks | 2 |  | 0 |  |  | základní |  | 0 | 0 | 0 | 0 | 0 |  | 32 | M | 2 |  |  |  | ROZPOCET | 0 | 0 | 0 | 0 | 0 | 1 | 0 | 16 | -678289242
252 | M | 000552151 | NO-svítidlo nouzové orientační iTECH M2 302 ST, | ks | 5 |  | 0 |  |  | základní |  | 0 | 0 | 0 | 0 | 0 |  | 32 | M | 2 |  |  |  | ROZPOCET | 0 | 0 | 0 | 0 | 0 | 1 | 0 | 16 | -2145961099
| P |  | Poznámka k položce: 2W, 3h, M/NM | [15 empty] | P | 2
253 | M | 000552152 | piktogram směru úniku | ks | 5 |  | 0 |  |  | základní |  | 0 | 0 | 0 | 0 | 0 |  | 32 | M | 2 |  |  |  | ROZPOCET | 0 | 0 | 0 | 0 | 0 | 1 | 0 | 16 | -1841189608
254 | M | 000509614 | K-přisazené svítidlo WL131V 1xLED34S/840 PSU WH | ks | 2 |  | 0 |  |  | základní |  | 0 | 0 | 0 | 0 | 0 |  | 32 | M | 2 |  |  |  | ROZPOCET | 0 | 0 | 0 | 0 | 0 | 1 | 0 | 16 | 1520006601
| P |  | Poznámka k položce: (3400lm, 38W, 230V) | [15 empty] | P | 2
255 | M | 000509615 | H-svítidlo BCP418 48xLED-HB/3000 220-240V 40CE CQC | ks | 2 |  | 0 |  |  | základní |  | 0 | 0 | 0 | 0 | 0 |  | 32 | M | 2 |  |  |  | ROZPOCET | 0 | 0 | 0 | 0 | 0 | 1 | 0 | 16 | -1277499757
256 | M | 000530411 | svítidlo venkovní BDP794 LED52-4S/830 PSU II | ks | 1 |  | 0 |  |  | základní |  | 0 | 0 | 0 | 0 | 0 |  | 32 | M | 2 |  |  |  | ROZPOCET | 0 | 0 | 0 | 0 | 0 | 1 | 0 | 16 | 1839994186
| P |  | Poznámka k položce: DS50 MK-WH GF | [15 empty] | P | 2
257 | M | 000567225 | stožár osvětlovací pro BDP, 5m | ks | 1 |  | 0 |  |  | základní |  | 0 | 0 | 0 | 0 | 0 |  | 32 | M | 2 |  |  |  | ROZPOCET | 0 | 0 | 0 | 0 | 0 | 1 | 0 | 16 | 1434912731
258 | M | 000715111 | rozv. R1/OCEP BF-U-6/144 vystrojený | ks | 1 |  | 0 |  |  | základní |  | 0 | 0 | 0 | 0 | 0 |  | 32 | M | 2 |  |  |  | ROZPOCET | 0 | 0 | 0 | 0 | 0 | 1 | 0 | 16 | -1403162127
259 | M | 000715112 | rozv. R2/OCEP BF-U-3/72 vystrojený | ks | 1 |  | 0 |  |  | základní |  | 0 | 0 | 0 | 0 | 0 |  | 32 | M | 2 |  |  |  | ROZPOCET | 0 | 0 | 0 | 0 | 0 | 1 | 0 | 16 | -79226385
260 | M | 000715113 | rozv. R3/OCEP BF-U-3/72 vystrojený | ks | 1 |  | 0 |  |  | základní |  | 0 | 0 | 0 | 0 | 0 |  | 32 | M | 2 |  |  |  | ROZPOCET | 0 | 0 | 0 | 0 | 0 | 1 | 0 | 16 | 550981852
261 | M | 000715113.1 | rozv. R4/OCEP BF-U-3/72 vystrojený | ks | 1 |  | 0 |  |  | základní |  | 0 | 0 | 0 | 0 | 0 |  | 32 | M | 2 |  |  |  | ROZPOCET | 0 | 0 | 0 | 0 | 0 | 1 | 0 | 16 | 201171839
| D | 74102 | Materiál elektromontážní silnoproud |  |  |  | 0 |  |  |  |  | 0 |  | 0 |  | 0 |  | 1 | D | 1 |  |  |  | ROZPOCET | [6 empty] | 0
262 | M | 000101211 | kabel 1kV CYKY 4x25 | m | 3 |  | 0 |  |  | základní |  | 0 | 0 | 0 | 0 | 0 |  | 32 | M | 2 |  |  |  | ROZPOCET | 0 | 0 | 0 | 0 | 0 | 1 | 0 | 16 | 1806539915
263 | M | 000101210 | kabel CYKY 4x16 | m | 25 |  | 0 |  |  | základní |  | 0 | 0 | 0 | 0 | 0 |  | 32 | M | 2 |  |  |  | ROZPOCET | 0 | 0 | 0 | 0 | 0 | 1 | 0 | 16 | 2125355414
264 | M | 000101209 | kabel CYKY 4x10 | m | 180 |  | 0 |  |  | základní |  | 0 | 0 | 0 | 0 | 0 |  | 32 | M | 2 |  |  |  | ROZPOCET | 0 | 0 | 0 | 0 | 0 | 1 | 0 | 16 | 1929106417
265 | M | 000101307 | kabel CYKY 5x4 | m | 20 |  | 0 |  |  | základní |  | 0 | 0 | 0 | 0 | 0 |  | 32 | M | 2 |  |  |  | ROZPOCET | 0 | 0 | 0 | 0 | 0 | 1 | 0 | 16 | 809759136
266 | M | 000101306 | kabel CYKY 5x2,5 | m | 290 |  | 0 |  |  | základní |  | 0 | 0 | 0 | 0 | 0 |  | 32 | M | 2 |  |  |  | ROZPOCET | 0 | 0 | 0 | 0 | 0 | 1 | 0 | 16 | 2057815854
267 | M | 000101106 | kabel CYKY 3x2,5 | m | 760 |  | 0 |  |  | základní |  | 0 | 0 | 0 | 0 | 0 |  | 32 | M | 2 |  |  |  | ROZPOCET | 0 | 0 | 0 | 0 | 0 | 1 | 0 | 16 | 387671290
268 | M | 000101105 | kabel CYKY 3x1,5 | m | 1120 |  | 0 |  |  | základní |  | 0 | 0 | 0 | 0 | 0 |  | 32 | M | 2 |  |  |  | ROZPOCET | 0 | 0 | 0 | 0 | 0 | 1 | 0 | 16 | 1799603765
269 | M | 000101005 | kabel CYKY 2x1,5 | m | 270 |  | 0 |  |  | základní |  | 0 | 0 | 0 | 0 | 0 |  | 32 | M | 2 |  |  |  | ROZPOCET | 0 | 0 | 0 | 0 | 0 | 1 | 0 | 16 | 1105603530
270 | M | 000101305 | kabel CYKY 5x1,5 | m | 380 |  | 0 |  |  | základní |  | 0 | 0 | 0 | 0 | 0 |  | 32 | M | 2 |  |  |  | ROZPOCET | 0 | 0 | 0 | 0 | 0 | 1 | 0 | 16 | -1818283494
271 | M | 000173111 | vodič CYA 25 /H07V-K/ | m | 4 |  | 0 |  |  | základní |  | 0 | 0 | 0 | 0 | 0 |  | 32 | M | 2 |  |  |  | ROZPOCET | 0 | 0 | 0 | 0 | 0 | 1 | 0 | 16 | 689594568
272 | M | 000173110 | vodič CYA 16 /H07V-K/ | m | 190 |  | 0 |  |  | základní |  | 0 | 0 | 0 | 0 | 0 |  | 32 | M | 2 |  |  |  | ROZPOCET | 0 | 0 | 0 | 0 | 0 | 1 | 0 | 16 | -440528940
273 | M | 000171107 | vodič CY 4 /H07V-U/ | m | 260 |  | 0 |  |  | základní |  | 0 | 0 | 0 | 0 | 0 |  | 32 | M | 2 |  |  |  | ROZPOCET | 0 | 0 | 0 | 0 | 0 | 1 | 0 | 16 | -802180526
274 | M | 000410130 | SESTAVA spínač 1pól Tango 10A/250Vstř řaz.1, ZDE CENA 0,- KČ, nacenit jedn.části |  | 21 |  | 0 |  |  | základní |  | 0 | 0 | 0 | 0 | 0 |  | 262144 | M | 2 |  |  |  | ROZPOCET | 0 | 0 | 0 | 0 | 0 | 1 | 0 | 262144 | 1100519930
275 | M | 000409820 | spínač/strojek 10A/250Vstř 3558-A01340 řaz. 1,1So | ks | 21 |  | 0 |  |  | základní |  | 0 | 0 | 0 | 0 | 0 |  | 32 | M | 2 |  |  |  | ROZPOCET | 0 | 0 | 0 | 0 | 0 | 1 | 0 | 16 | -2011382066
276 | M | 000410101 | kryt spínače 1-duchý 3558A-A651 pro ř.1,6,7,1/0 | ks | 21 |  | 0 |  |  | základní |  | 0 | 0 | 0 | 0 | 0 |  | 32 | M | 2 |  |  |  | ROZPOCET | 0 | 0 | 0 | 0 | 0 | 1 | 0 | 16 | -845513533
277 | M | 000420091 | rámeček pro 1 přístroj Tango 3901A-B10 | ks | 21 |  | 0 |  |  | základní |  | 0 | 0 | 0 | 0 | 0 |  | 32 | M | 2 |  |  |  | ROZPOCET | 0 | 0 | 0 | 0 | 0 | 1 | 0 | 16 | 2005870881
278 | M | 000410150 | SESTAVA přepínač sériový Tango 10A/250Vstř řaz.5 , ZDE CENA 0,- KČ, nacenit jedn.části |  | 11 |  | 0 |  |  | základní |  | 0 | 0 | 0 | 0 | 0 |  | 262144 | M | 2 |  |  |  | ROZPOCET | 0 | 0 | 0 | 0 | 0 | 1 | 0 | 262144 | 68368368
279 | M | 000409826 | přepínač/strojek 10A/250Vstř 3558-A05340 řazení 5 | ks | 11 |  | 0 |  |  | základní |  | 0 | 0 | 0 | 0 | 0 |  | 32 | M | 2 |  |  |  | ROZPOCET | 0 | 0 | 0 | 0 | 0 | 1 | 0 | 16 | -324378446
280 | M | 000410102 | kryt spínače dělený 3558A-A652 pro ř.5,6+6,1/0+1/0 | ks | 11 |  | 0 |  |  | základní |  | 0 | 0 | 0 | 0 | 0 |  | 32 | M | 2 |  |  |  | ROZPOCET | 0 | 0 | 0 | 0 | 0 | 1 | 0 | 16 | -1410192787
281 | M | 000420091 | rámeček pro 1 přístroj Tango 3901A-B10 | ks | 11 |  | 0 |  |  | základní |  | 0 | 0 | 0 | 0 | 0 |  | 32 | M | 2 |  |  |  | ROZPOCET | 0 | 0 | 0 | 0 | 0 | 1 | 0 | 16 | 197850961
282 | M | 000410151 | SESTAVA přepín střídavý Tango 10A/250Vstř řaz.6, ZDE CENA 0,- KČ, nacenit jedn.části |  | 15 |  | 0 |  |  | základní |  | 0 | 0 | 0 | 0 | 0 |  | 262144 | M | 2 |  |  |  | ROZPOCET | 0 | 0 | 0 | 0 | 0 | 1 | 0 | 262144 | 916857696
283 | M | 000409822 | přepínač/strojek 10A/250Vstř 3558-A06340 řaz.6,6So | ks | 15 |  | 0 |  |  | základní |  | 0 | 0 | 0 | 0 | 0 |  | 32 | M | 2 |  |  |  | ROZPOCET | 0 | 0 | 0 | 0 | 0 | 1 | 0 | 16 | -94235403
284 | M | 000410101 | kryt spínače 1-duchý 3558A-A651 pro ř.1,6,7,1/0 | ks | 15 |  | 0 |  |  | základní |  | 0 | 0 | 0 | 0 | 0 |  | 32 | M | 2 |  |  |  | ROZPOCET | 0 | 0 | 0 | 0 | 0 | 1 | 0 | 16 | -221453737
285 | M | 000420091 | rámeček pro 1 přístroj Tango 3901A-B10 | ks | 15 |  | 0 |  |  | základní |  | 0 | 0 | 0 | 0 | 0 |  | 32 | M | 2 |  |  |  | ROZPOCET | 0 | 0 | 0 | 0 | 0 | 1 | 0 | 16 | 1797297284
286 | M | 000410155 | SESTAVA přepínač křížový Tango 10A/250Vstř ř.7, ZDE CENA 0,- KČ, nacenit jedn.části |  | 8 |  | 0 |  |  | základní |  | 0 | 0 | 0 | 0 | 0 |  | 262144 | M | 2 |  |  |  | ROZPOCET | 0 | 0 | 0 | 0 | 0 | 1 | 0 | 262144 | 929146338
287 | M | 000409824 | přepínač/strojek 10A/250Vstř 3558-A07340 řaz.7,7So | ks | 8 |  | 0 |  |  | základní |  | 0 | 0 | 0 | 0 | 0 |  | 32 | M | 2 |  |  |  | ROZPOCET | 0 | 0 | 0 | 0 | 0 | 1 | 0 | 16 | -856655236
288 | M | 000410101 | kryt spínače 1-duchý 3558A-A651 pro ř.1,6,7,1/0 | ks | 8 |  | 0 |  |  | základní |  | 0 | 0 | 0 | 0 | 0 |  | 32 | M | 2 |  |  |  | ROZPOCET | 0 | 0 | 0 | 0 | 0 | 1 | 0 | 16 | -1067507790
289 | M | 000420091 | rámeček pro 1 přístroj Tango 3901A-B10 | ks | 8 |  | 0 |  |  | základní |  | 0 | 0 | 0 | 0 | 0 |  | 32 | M | 2 |  |  |  | ROZPOCET | 0 | 0 | 0 | 0 | 0 | 1 | 0 | 16 | -598879578
290 | M | 2CKA00659 | Přístroj potenciometru DALI pro tlač. spínání a | ks | 9 |  | 0 |  |  | základní |  | 0 | 0 | 0 | 0 | 0 |  | 32 | M | 2 |  |  |  | ROZPOCET | 0 | 0 | 0 | 0 | 0 | 1 | 0 | 16 | -1847880973
| P |  | Poznámka k položce: otoč. ovl. (2117 U-500) | [15 empty] | P | 2
291 | M | 3294G-A00 | Kryt stmívače s otočným ovládáním s upevňovací | ks | 9 |  | 0 |  |  | základní |  | 0 | 0 | 0 | 0 | 0 |  | 32 | M | 2 |  |  |  | ROZPOCET | 0 | 0 | 0 | 0 | 0 | 1 | 0 | 16 | 1824454274
| P |  | Poznámka k položce: maticí hnědá | [15 empty] | P | 2
292 | M | 000418301 | Soumrakový spínač s externím čidlem 1zap | ks | 1 |  | 0 |  |  | základní |  | 0 | 0 | 0 | 0 | 0 |  | 32 | M | 2 |  |  |  | ROZPOCET | 0 | 0 | 0 | 0 | 0 | 1 | 0 | 16 | -1137401444
293 | M | 000413001 | přepín 10A/250Vstř 3558A-06940 řazení6 IP44 Tango | ks | 4 |  | 0 |  |  | základní |  | 0 | 0 | 0 | 0 | 0 |  | 32 | M | 2 |  |  |  | ROZPOCET | 0 | 0 | 0 | 0 | 0 | 1 | 0 | 16 | -622820953
294 | M | 000413101 | Požární tlačítko zapuštěné, krycí sklo, vč. | ks | 1 |  | 0 |  |  | základní |  | 0 | 0 | 0 | 0 | 0 |  | 32 | M | 2 |  |  |  | ROZPOCET | 0 | 0 | 0 | 0 | 0 | 1 | 0 | 16 | -1733663970
| P |  | Poznámka k položce: spínacího kontaktu | [15 empty] | P | 2
295 | M | 10.554.98 | Spínač třípólový otočný 16A | KS | 12 |  | 0 |  |  | základní |  | 0 | 0 | 0 | 0 | 0 |  | 32 | M | 2 |  |  |  | ROZPOCET | 0 | 0 | 0 | 0 | 0 | 1 | 0 | 16 | 1640259763
296 | M | 000420006 | zásuvka 16A/250Vstř Tango 5519A-A02357 bezŠr clonky | ks | 112 |  | 0 |  |  | základní |  | 0 | 0 | 0 | 0 | 0 |  | 32 | M | 2 |  |  |  | ROZPOCET | 0 | 0 | 0 | 0 | 0 | 1 | 0 | 16 | 147469423
297 | M | 000420091 | rámeček pro 1 přístroj Tango 3901A-B10 | ks | 112 |  | 0 |  |  | základní |  | 0 | 0 | 0 | 0 | 0 |  | 32 | M | 2 |  |  |  | ROZPOCET | 0 | 0 | 0 | 0 | 0 | 1 | 0 | 16 | -958754408
298 | M | 000321113 | trubka ohebná PVC lpflex 2320 | m | 1200 |  | 0 |  |  | základní |  | 0 | 0 | 0 | 0 | 0 |  | 32 | M | 2 |  |  |  | ROZPOCET | 0 | 0 | 0 | 0 | 0 | 1 | 0 | 16 | 613967009
299 | M | 000321115 | trubka ohebná PVC lpflex 2332 | m | 500 |  | 0 |  |  | základní |  | 0 | 0 | 0 | 0 | 0 |  | 32 | M | 2 |  |  |  | ROZPOCET | 0 | 0 | 0 | 0 | 0 | 1 | 0 | 16 | 592622787
300 | M | 000311212 | krabice přístrojová KP68 | ks | 195 |  | 0 |  |  | základní |  | 0 | 0 | 0 | 0 | 0 |  | 32 | M | 2 |  |  |  | ROZPOCET | 0 | 0 | 0 | 0 | 0 | 1 | 0 | 16 | -1143566462
301 | M | 000311116 | krabice univerzální/odbočná KU68-1902 vč.KO68 | ks | 24 |  | 0 |  |  | základní |  | 0 | 0 | 0 | 0 | 0 |  | 32 | M | 2 |  |  |  | ROZPOCET | 0 | 0 | 0 | 0 | 0 | 1 | 0 | 16 | 657862158
302 | M | 000321500 | roura korugovaná KOPOFLEX KF09040 pr.40/32mm | m | 35 |  | 0 |  |  | základní |  | 0 | 0 | 0 | 0 | 0 |  | 32 | M | 2 |  |  |  | ROZPOCET | 0 | 0 | 0 | 0 | 0 | 1 | 0 | 16 | -1130071376
303 | M | 000579202 | stožárová výzbroj | ks | 1 |  | 0 |  |  | základní |  | 0 | 0 | 0 | 0 | 0 |  | 32 | M | 2 |  |  |  | ROZPOCET | 0 | 0 | 0 | 0 | 0 | 1 | 0 | 16 | 1608123492
304 | M | 000432013 | pojistková vložka T/4,0A keramická 5x20mm | ks | 1 |  | 0 |  |  | základní |  | 0 | 0 | 0 | 0 | 0 |  | 32 | M | 2 |  |  |  | ROZPOCET | 0 | 0 | 0 | 0 | 0 | 1 | 0 | 16 | 1404018729
305 | M | 000295001 | vedení FeZn 30/4 (0,96kg/m) | m | 150 |  | 0 |  |  | základní |  | 0 | 0 | 0 | 0 | 0 |  | 32 | M | 2 |  |  |  | ROZPOCET | 0 | 0 | 0 | 0 | 0 | 1 | 0 | 16 | 2113938575
306 | M | 000295071 | svorka pásku zemnící SR 4šrouby FeZn | ks | 20 |  | 0 |  |  | základní |  | 0 | 0 | 0 | 0 | 0 |  | 32 | M | 2 |  |  |  | ROZPOCET | 0 | 0 | 0 | 0 | 0 | 1 | 0 | 16 | 1960857975
307 | M | 000295011 | vedení FeZn pr.10mm(0,63kg/m) | m | 80 |  | 0 |  |  | základní |  | 0 | 0 | 0 | 0 | 0 |  | 32 | M | 2 |  |  |  | ROZPOCET | 0 | 0 | 0 | 0 | 0 | 1 | 0 | 16 | 707910175
308 | M | 000295075 | svorka pásku drátu zemnící SR 4šrouby FeZn | ks | 26 |  | 0 |  |  | základní |  | 0 | 0 | 0 | 0 | 0 |  | 32 | M | 2 |  |  |  | ROZPOCET | 0 | 0 | 0 | 0 | 0 | 1 | 0 | 16 | -200177941
309 | M | SEL01420 | Vodič Cui typ 830 208 (l=3,5m) | ks | 10 |  | 0 |  |  | základní |  | 0 | 0 | 0 | 0 | 0 |  | 32 | M | 2 |  |  |  | ROZPOCET | 0 | 0 | 0 | 0 | 0 | 1 | 0 | 16 | 1077168198
310 | M | SEL01418 | Podpěra vedení HVI, izolační 275 220 | ks | 30 |  | 0 |  |  | základní |  | 0 | 0 | 0 | 0 | 0 |  | 32 | M | 2 |  |  |  | ROZPOCET | 0 | 0 | 0 | 0 | 0 | 1 | 0 | 16 | 1931113054
311 | M | 000295631 | svorka zkušební SZ 4šrouby Al trubková 222101 | ks | 10 |  | 0 |  |  | základní |  | 0 | 0 | 0 | 0 | 0 |  | 32 | M | 2 |  |  |  | ROZPOCET | 0 | 0 | 0 | 0 | 0 | 1 | 0 | 16 | -571873928
312 | M | 000295772 | svorka připojovací/přechod FeZn10/CUI | ks | 10 |  | 0 |  |  | základní |  | 0 | 0 | 0 | 0 | 0 |  | 32 | M | 2 |  |  |  | ROZPOCET | 0 | 0 | 0 | 0 | 0 | 1 | 0 | 16 | -814831364
313 | M | 000295760 | svorka univerzální SU nerez | ks | 210 |  | 0 |  |  | základní |  | 0 | 0 | 0 | 0 | 0 |  | 32 | M | 2 |  |  |  | ROZPOCET | 0 | 0 | 0 | 0 | 0 | 1 | 0 | 16 | 1218817976
314 | M | 000295601 | drát AlMgSi pr.8mm polotvrdý 0,135kg/m | m | 260 |  | 0 |  |  | základní |  | 0 | 0 | 0 | 0 | 0 |  | 32 | M | 2 |  |  |  | ROZPOCET | 0 | 0 | 0 | 0 | 0 | 1 | 0 | 16 | 900762820
315 | M | 000253050 | Podpěra vedení FB2 pro ploché střechy beton | ks | 32 |  | 0 |  |  | základní |  | 0 | 0 | 0 | 0 | 0 |  | 32 | M | 2 |  |  |  | ROZPOCET | 0 | 0 | 0 | 0 | 0 | 1 | 0 | 16 | 1760016779
| P |  | Poznámka k položce: C35/45 m. dvoubodové uložení drátu prům. 8mm | [15 empty] | P | 2
316 | M | 000105525 | Jímací tyč D 22/16/10mm L 2500mm Al s třínohým | ks | 18 |  | 0 |  |  | základní |  | 0 | 0 | 0 | 0 | 0 |  | 32 | M | 2 |  |  |  | ROZPOCET | 0 | 0 | 0 | 0 | 0 | 1 | 0 | 16 | 1570240607
| P |  | Poznámka k položce: stativem R 320mm St/tZn | [15 empty] | P | 2
317 | M | 000102075 | Betonový podstavec C45/55 s klínkem D 240mm | ks | 54 |  | 0 |  |  | základní |  | 0 | 0 | 0 | 0 | 0 |  | 32 | M | 2 |  |  |  | ROZPOCET | 0 | 0 | 0 | 0 | 0 | 1 | 0 | 16 | -678838248
| P |  | Poznámka k položce: -SE pro jímací tyče D 10/16mm | [15 empty] | P | 2
318 | M | 000102060 | Podložka plast D 280mm černá | ks | 54 |  | 0 |  |  | základní |  | 0 | 0 | 0 | 0 | 0 |  | 32 | M | 2 |  |  |  | ROZPOCET | 0 | 0 | 0 | 0 | 0 | 1 | 0 | 16 | 1500694917
319 | M | 5220 33.1 | PER 2/3f/40 33.1.3 pilíř - 5A Elektroměrové | ks | 1 |  | 0 |  |  | základní |  | 0 | 0 | 0 | 0 | 0 |  | 32 | M | 2 |  |  |  | ROZPOCET | 0 | 0 | 0 | 0 | 0 | 1 | 0 | 16 | -125799839
| P |  | Poznámka k položce: pro přímé měření | [15 empty] | P | 2
320 | M | 000435027 | jistič LTN-40B-3 3pól/ch.B/ 40A/10kA | ks | 1 |  | 0 |  |  | základní |  | 0 | 0 | 0 | 0 | 0 |  | 32 | M | 2 |  |  |  | ROZPOCET | 0 | 0 | 0 | 0 | 0 | 1 | 0 | 16 | -1458701540
321 | M | 000199095 | ekvipotenciální svorkovnice EPS s krytem, PVC | ks | 1 |  | 0 |  |  | základní |  | 0 | 0 | 0 | 0 | 0 |  | 32 | M | 2 |  |  |  | ROZPOCET | 0 | 0 | 0 | 0 | 0 | 1 | 0 | 16 | 2017180002
| P |  | Poznámka k položce: krabice | [15 empty] | P | 2
322 | M | 000000241 | protipožární hmota/přechod z požárních zón | ks | 10 |  | 0 |  |  | základní |  | 0 | 0 | 0 | 0 | 0 |  | 32 | M | 2 |  |  |  | ROZPOCET | 0 | 0 | 0 | 0 | 0 | 1 | 0 | 16 | 950001519
323 | M | B00440 | Hlásič požární autonomní | ks | 14 |  | 0 |  |  | základní |  | 0 | 0 | 0 | 0 | 0 |  | 32 | M | 2 |  |  |  | ROZPOCET | 0 | 0 | 0 | 0 | 0 | 1 | 0 | 16 | -1754272430
324 | M | A05957 | modul s přepěťovou ochranou pro dodatečnou | KS | 16 |  | 0 |  |  | základní |  | 0 | 0 | 0 | 0 | 0 |  | 32 | M | 2 |  |  |  | ROZPOCET | 0 | 0 | 0 | 0 | 0 | 1 | 0 | 16 | 1764596700
| P |  | Poznámka k položce: montáž do zásuvky | [15 empty] | P | 2
| D | 74103 | Materiál zemní + stavební silnoproud |  |  |  | 0 |  |  |  |  | 0 |  | 0 |  | 0 |  | 2 | D | 1 |  |  |  | ROZPOCET | [6 empty] | 0
325 | M | 000046114 | písek kopaný 0-2mm | m3 | 1.75 |  | 0 |  |  | základní |  | 0 | 0 | 0 | 0 | 0 |  | 32 | M | 2 |  |  |  | ROZPOCET | 0 | 0 | 0 | 0 | 0 | 1 | 0 | 16 | 412464275
326 | M | 000046381 | výstražná fólie šířka 0,2m | m | 25 |  | 0 |  |  | základní |  | 0 | 0 | 0 | 0 | 0 |  | 32 | M | 2 |  |  |  | ROZPOCET | 0 | 0 | 0 | 0 | 0 | 1 | 0 | 16 | -1318488643
327 | M | 000046134 | beton B13,5 | m3 | 0.21 |  | 0 |  |  | základní |  | 0 | 0 | 0 | 0 | 0 |  | 32 | M | 2 |  |  |  | ROZPOCET | 0 | 0 | 0 | 0 | 0 | 1 | 0 | 16 | 833279393
328 | M | 000046452 | stožárové pouzdro plast SP250/1000 | ks | 1 |  | 0 |  |  | základní |  | 0 | 0 | 0 | 0 | 0 |  | 32 | M | 2 |  |  |  | ROZPOCET | 0 | 0 | 0 | 0 | 0 | 1 | 0 | 16 | 1382652565
| D | 74104 | Elektromontáže silnoproud |  |  |  | 0 |  |  |  |  | 0 |  | 0 |  | 0 |  | 2 | D | 1 |  |  |  | ROZPOCET | [6 empty] | 0
329 | K | 000210035 | sestava jímací tyče a betonových podstavců, komplet | ks | 18 |  | 0 |  |  | základní |  | 0 | 0 | 0 | 0 | 0 |  | 16 | K | 2 |  |  |  | ROZPOCET | 0 | 0 | 0 | 0 | 0 | 1 | 0 | 16 | -2059901185
330 | K | 000210050 | podpěra na ploché střechy | ks | 32 |  | 0 |  |  | základní |  | 0 | 0 | 0 | 0 | 0 |  | 16 | K | 2 |  |  |  | ROZPOCET | 0 | 0 | 0 | 0 | 0 | 1 | 0 | 16 | 1339666592
331 | K | 021022020 | svod. vedení CUI úplná mtž | m | 80 |  | 0 |  |  | základní |  | 0 | 0 | 0 | 0 | 0 |  | 16 | K | 2 |  |  |  | ROZPOCET | 0 | 0 | 0 | 0 | 0 | 1 | 0 | 16 | -2057939156
332 | K | 210010003 | trubka plast ohebná,pod omítkou,v podlaze, typ | m | 1200 |  | 0 |  |  | základní |  | 0 | 0 | 0 | 0 | 0 |  | 16 | K | 2 |  |  |  | ROZPOCET | 0 | 0 | 0 | 0 | 0 | 1 | 0 | 16 | -333228882
| P |  | Poznámka k položce: 2323/pr.23 | [15 empty] | P | 2
333 | K | 210010005 | trubka plast ohebná,pod omítkou,typ 2336/pr.36 | m | 500 |  | 0 |  |  | základní |  | 0 | 0 | 0 | 0 | 0 |  | 16 | K | 2 |  |  |  | ROZPOCET | 0 | 0 | 0 | 0 | 0 | 1 | 0 | 16 | 424629899
334 | K | 210010123 | trubka plast volně uložená do pr.50mm | m | 35 |  | 0 |  |  | základní |  | 0 | 0 | 0 | 0 | 0 |  | 16 | K | 2 |  |  |  | ROZPOCET | 0 | 0 | 0 | 0 | 0 | 1 | 0 | 16 | -853397559
335 | K | 210010301 | krabice přístrojová bez zapojení | ks | 195 |  | 0 |  |  | základní |  | 0 | 0 | 0 | 0 | 0 |  | 16 | K | 2 |  |  |  | ROZPOCET | 0 | 0 | 0 | 0 | 0 | 1 | 0 | 16 | -478916315
336 | K | 210010321 | krabicová rozvodka vč.svorkovn.a zapojení(-KR68) | ks | 24 |  | 0 |  |  | základní |  | 0 | 0 | 0 | 0 | 0 |  | 16 | K | 2 |  |  |  | ROZPOCET | 0 | 0 | 0 | 0 | 0 | 1 | 0 | 16 | 1617760055
337 | K | 210020511 | kanál podpodlahový do š.150mm bez betonáže | m | 2 |  | 0 |  |  | základní |  | 0 | 0 | 0 | 0 | 0 |  | 16 | K | 2 |  |  |  | ROZPOCET | 0 | 0 | 0 | 0 | 0 | 1 | 0 | 16 | -2139661427
338 | K | 210020522 | krabice podlahová vložená, bez řezání otvoru | ks | 1 |  | 0 |  |  | základní |  | 0 | 0 | 0 | 0 | 0 |  | 16 | K | 2 |  |  |  | ROZPOCET | 0 | 0 | 0 | 0 | 0 | 1 | 0 | 16 | -1443323560
339 | K | 210110021 | spínač zapuštěnný vč.zapojení | ks | 1 |  | 0 |  |  | základní |  | 0 | 0 | 0 | 0 | 0 |  | 16 | K | 2 |  |  |  | ROZPOCET | 0 | 0 | 0 | 0 | 0 | 1 | 0 | 16 | -1927275595
340 | K | 210110041 | spínač zapuštěný vč.zapojení 1pólový/řazení 1 | ks | 21 |  | 0 |  |  | základní |  | 0 | 0 | 0 | 0 | 0 |  | 16 | K | 2 |  |  |  | ROZPOCET | 0 | 0 | 0 | 0 | 0 | 1 | 0 | 16 | -1452853825
341 | K | 210110043 | přepínač zapuštěný vč.zapojení sériový/řazení 5-5A | ks | 11 |  | 0 |  |  | základní |  | 0 | 0 | 0 | 0 | 0 |  | 16 | K | 2 |  |  |  | ROZPOCET | 0 | 0 | 0 | 0 | 0 | 1 | 0 | 16 | 1496610598
342 | K | 210110045.1 | přepínač zapuštěný vč.zapojení střídavý/řazení 6 | ks | 15 |  | 0 |  |  | základní |  | 0 | 0 | 0 | 0 | 0 |  | 16 | K | 2 |  |  |  | ROZPOCET | 0 | 0 | 0 | 0 | 0 | 1 | 0 | 16 | -1015409908
343 | K | 210110045.2 | přepínač zapuštěný vč.zapojení střídavý/řazení 6 | ks | 4 |  | 0 |  |  | základní |  | 0 | 0 | 0 | 0 | 0 |  | 16 | K | 2 |  |  |  | ROZPOCET | 0 | 0 | 0 | 0 | 0 | 1 | 0 | 16 | 1192653151
344 | K | 210110046 | přepínač zapuštěný vč.zapojení křížový/řazení 7 | ks | 8 |  | 0 |  |  | základní |  | 0 | 0 | 0 | 0 | 0 |  | 16 | K | 2 |  |  |  | ROZPOCET | 0 | 0 | 0 | 0 | 0 | 1 | 0 | 16 | -462852677
345 | K | 210110067 | spínač třípólový | ks | 12 |  | 0 |  |  | základní |  | 0 | 0 | 0 | 0 | 0 |  | 16 | K | 2 |  |  |  | ROZPOCET | 0 | 0 | 0 | 0 | 0 | 1 | 0 | 16 | -2082198661
346 | K | 210111011 | zásuvka domovní zapuštěná vč.zapojení | ks | 112 |  | 0 |  |  | základní |  | 0 | 0 | 0 | 0 | 0 |  | 16 | K | 2 |  |  |  | ROZPOCET | 0 | 0 | 0 | 0 | 0 | 1 | 0 | 16 | -1497322467
347 | K | 210120452 | jistič vč.zapojení 3pól/63A | ks | 1 |  | 0 |  |  | základní |  | 0 | 0 | 0 | 0 | 0 |  | 16 | K | 2 |  |  |  | ROZPOCET | 0 | 0 | 0 | 0 | 0 | 1 | 0 | 16 | -951560460
348 | K | 210120804 | přístroj modulový | ks | 1 |  | 0 |  |  | základní |  | 0 | 0 | 0 | 0 | 0 |  | 16 | K | 2 |  |  |  | ROZPOCET | 0 | 0 | 0 | 0 | 0 | 1 | 0 | 16 | 1536185998
349 | K | 210190001.1 | rozvodnice do hmotnosti 20kg | ks | 1 |  | 0 |  |  | základní |  | 0 | 0 | 0 | 0 | 0 |  | 16 | K | 2 |  |  |  | ROZPOCET | 0 | 0 | 0 | 0 | 0 | 1 | 0 | 16 | -227745605
350 | K | 210190001.2 | rozvodnice do hmotnosti 20kg | ks | 1 |  | 0 |  |  | základní |  | 0 | 0 | 0 | 0 | 0 |  | 16 | K | 2 |  |  |  | ROZPOCET | 0 | 0 | 0 | 0 | 0 | 1 | 0 | 16 | -1134245682
351 | K | 210190001.3 | rozvodnice do hmotnosti 20kg | ks | 1 |  | 0 |  |  | základní |  | 0 | 0 | 0 | 0 | 0 |  | 16 | K | 2 |  |  |  | ROZPOCET | 0 | 0 | 0 | 0 | 0 | 1 | 0 | 16 | -1485361901
352 | K | 210190001.4 | rozvodnice do hmotnosti 20kg | ks | 1 |  | 0 |  |  | základní |  | 0 | 0 | 0 | 0 | 0 |  | 16 | K | 2 |  |  |  | ROZPOCET | 0 | 0 | 0 | 0 | 0 | 1 | 0 | 16 | -143138943
353 | K | 210192561 | ochranná svorkovnice(nulový můstek)vč.zapoj. | ks | 1 |  | 0 |  |  | základní |  | 0 | 0 | 0 | 0 | 0 |  | 16 | K | 2 |  |  |  | ROZPOCET | 0 | 0 | 0 | 0 | 0 | 1 | 0 | 16 | -1329012296
354 | K | 210200101.1 | svítidlo nástěnné | ks | 4 |  | 0 |  |  | základní |  | 0 | 0 | 0 | 0 | 0 |  | 16 | K | 2 |  |  |  | ROZPOCET | 0 | 0 | 0 | 0 | 0 | 1 | 0 | 16 | 682213173
355 | K | 210200101.2 | svítidlo nástěnné | ks | 2 |  | 0 |  |  | základní |  | 0 | 0 | 0 | 0 | 0 |  | 16 | K | 2 |  |  |  | ROZPOCET | 0 | 0 | 0 | 0 | 0 | 1 | 0 | 16 | -87634264
356 | K | 210201002.1 | svítidlo přisazené | ks | 22 |  | 0 |  |  | základní |  | 0 | 0 | 0 | 0 | 0 |  | 16 | K | 2 |  |  |  | ROZPOCET | 0 | 0 | 0 | 0 | 0 | 1 | 0 | 16 | -106087352
357 | K | 210201002.2 | svítidlo přisazené | ks | 5 |  | 0 |  |  | základní |  | 0 | 0 | 0 | 0 | 0 |  | 16 | K | 2 |  |  |  | ROZPOCET | 0 | 0 | 0 | 0 | 0 | 1 | 0 | 16 | 2053824664
358 | K | 210201002.3 | svítidlo přisazené | ks | 41 |  | 0 |  |  | základní |  | 0 | 0 | 0 | 0 | 0 |  | 16 | K | 2 |  |  |  | ROZPOCET | 0 | 0 | 0 | 0 | 0 | 1 | 0 | 16 | -1416700722
359 | K | 210201002.4 | svítidlo přisazené | ks | 3 |  | 0 |  |  | základní |  | 0 | 0 | 0 | 0 | 0 |  | 16 | K | 2 |  |  |  | ROZPOCET | 0 | 0 | 0 | 0 | 0 | 1 | 0 | 16 | 577416852
360 | K | 210201002.5 | svítidlo přisazené | ks | 12 |  | 0 |  |  | základní |  | 0 | 0 | 0 | 0 | 0 |  | 16 | K | 2 |  |  |  | ROZPOCET | 0 | 0 | 0 | 0 | 0 | 1 | 0 | 16 | 1318854434
361 | K | 210201002.6 | svítidlo přisazené | ks | 13 |  | 0 |  |  | základní |  | 0 | 0 | 0 | 0 | 0 |  | 16 | K | 2 |  |  |  | ROZPOCET | 0 | 0 | 0 | 0 | 0 | 1 | 0 | 16 | 1876227756
362 | K | 210201002.7 | svítidlo přisazené | ks | 8 |  | 0 |  |  | základní |  | 0 | 0 | 0 | 0 | 0 |  | 16 | K | 2 |  |  |  | ROZPOCET | 0 | 0 | 0 | 0 | 0 | 1 | 0 | 16 | -434785863
363 | K | 210201002.8 | svítidlo přisazené | ks | 3 |  | 0 |  |  | základní |  | 0 | 0 | 0 | 0 | 0 |  | 16 | K | 2 |  |  |  | ROZPOCET | 0 | 0 | 0 | 0 | 0 | 1 | 0 | 16 | -1521335839
364 | K | 210201002.9 | svítidlo přisazené | ks | 18 |  | 0 |  |  | základní |  | 0 | 0 | 0 | 0 | 0 |  | 16 | K | 2 |  |  |  | ROZPOCET | 0 | 0 | 0 | 0 | 0 | 1 | 0 | 16 | -1252863074
365 | K | 210201002.0 | svítidlo přisazené | ks | 3 |  | 0 |  |  | základní |  | 0 | 0 | 0 | 0 | 0 |  | 16 | K | 2 |  |  |  | ROZPOCET | 0 | 0 | 0 | 0 | 0 | 1 | 0 | 16 | -1909983306
366 | K | 210201015 | svítidlo přisazené | ks | 2 |  | 0 |  |  | základní |  | 0 | 0 | 0 | 0 | 0 |  | 16 | K | 2 |  |  |  | ROZPOCET | 0 | 0 | 0 | 0 | 0 | 1 | 0 | 16 | 147331841
367 | K | 210201201 | nouzové orientační svítidlo | ks | 5 |  | 0 |  |  | základní |  | 0 | 0 | 0 | 0 | 0 |  | 16 | K | 2 |  |  |  | ROZPOCET | 0 | 0 | 0 | 0 | 0 | 1 | 0 | 16 | 1783629842
368 | K | 210201252 | piktogram směru úniku | ks | 5 |  | 0 |  |  | základní |  | 0 | 0 | 0 | 0 | 0 |  | 16 | K | 2 |  |  |  | ROZPOCET | 0 | 0 | 0 | 0 | 0 | 1 | 0 | 16 | -587221872
369 | K | 210202104 | svítidlo výbojkové venkovní na stožár | ks | 1 |  | 0 |  |  | základní |  | 0 | 0 | 0 | 0 | 0 |  | 16 | K | 2 |  |  |  | ROZPOCET | 0 | 0 | 0 | 0 | 0 | 1 | 0 | 16 | 598669827
370 | K | 210204002 | stožár osvětlovací sadový ocelový | ks | 1 |  | 0 |  |  | základní |  | 0 | 0 | 0 | 0 | 0 |  | 16 | K | 2 |  |  |  | ROZPOCET | 0 | 0 | 0 | 0 | 0 | 1 | 0 | 16 | -2030875718
371 | K | 210204201 | elektrovýzbroj stožárů pro 1 okruh | ks | 1 |  | 0 |  |  | základní |  | 0 | 0 | 0 | 0 | 0 |  | 16 | K | 2 |  |  |  | ROZPOCET | 0 | 0 | 0 | 0 | 0 | 1 | 0 | 16 | 1799634811
372 | K | 210209601 | rámeček svítidla | ks | 86 |  | 0 |  |  | základní |  | 0 | 0 | 0 | 0 | 0 |  | 16 | K | 2 |  |  |  | ROZPOCET | 0 | 0 | 0 | 0 | 0 | 1 | 0 | 16 | -103409534
373 | K | 210220021 | uzemňov.vedení v zemi úplná mtž FeZn do 120mm2 | m | 150 |  | 0 |  |  | základní |  | 0 | 0 | 0 | 0 | 0 |  | 16 | K | 2 |  |  |  | ROZPOCET | 0 | 0 | 0 | 0 | 0 | 1 | 0 | 16 | 1258315314
374 | K | 210220022 | uzemňov.vedení v zemi úplná mtž FeZn pr.8-10mm | m | 80 |  | 0 |  |  | základní |  | 0 | 0 | 0 | 0 | 0 |  | 16 | K | 2 |  |  |  | ROZPOCET | 0 | 0 | 0 | 0 | 0 | 1 | 0 | 16 | 1428452533
375 | K | 210220111 | svod bez podpěr drát do pr.10mm | m | 260 |  | 0 |  |  | základní |  | 0 | 0 | 0 | 0 | 0 |  | 16 | K | 2 |  |  |  | ROZPOCET | 0 | 0 | 0 | 0 | 0 | 1 | 0 | 16 | -1797406403
376 | K | 210220301 | svorka hromosvodová do 2 šroubů | ks | 10 |  | 0 |  |  | základní |  | 0 | 0 | 0 | 0 | 0 |  | 16 | K | 2 |  |  |  | ROZPOCET | 0 | 0 | 0 | 0 | 0 | 1 | 0 | 16 | -1411407784
377 | K | 210220301 | svorka hromosvodová do 2 šroubů | ks | 210 |  | 0 |  |  | základní |  | 0 | 0 | 0 | 0 | 0 |  | 16 | K | 2 |  |  |  | ROZPOCET | 0 | 0 | 0 | 0 | 0 | 1 | 0 | 16 | 839820380
378 | K | 210220302 | svorka hromosvodová do 4 šroubů | ks | 10 |  | 0 |  |  | základní |  | 0 | 0 | 0 | 0 | 0 |  | 16 | K | 2 |  |  |  | ROZPOCET | 0 | 0 | 0 | 0 | 0 | 1 | 0 | 16 | -1021498665
379 | K | 210800006 | vodič Cu(-CY) pod omítkou do 1x16 | m | 260 |  | 0 |  |  | základní |  | 0 | 0 | 0 | 0 | 0 |  | 16 | K | 2 |  |  |  | ROZPOCET | 0 | 0 | 0 | 0 | 0 | 1 | 0 | 16 | 1676151773
380 | K | 210800831 | vodič Cu(-CY,CYA) volně uložený do 1x35 | m | 190 |  | 0 |  |  | základní |  | 0 | 0 | 0 | 0 | 0 |  | 16 | K | 2 |  |  |  | ROZPOCET | 0 | 0 | 0 | 0 | 0 | 1 | 0 | 16 | -1488328012
381 | K | 210810008.1 | kabel(-CYKY) volně uložený do 3x6/4x4/7x2,5 | m | 290 |  | 0 |  |  | základní |  | 0 | 0 | 0 | 0 | 0 |  | 16 | K | 2 |  |  |  | ROZPOCET | 0 | 0 | 0 | 0 | 0 | 1 | 0 | 16 | 2064352068
382 | K | 210810008.2 | kabel(-CYKY) volně uložený do 3x6/4x4/7x2,5 | m | 760 |  | 0 |  |  | základní |  | 0 | 0 | 0 | 0 | 0 |  | 16 | K | 2 |  |  |  | ROZPOCET | 0 | 0 | 0 | 0 | 0 | 1 | 0 | 16 | -783594289
383 | K | 210810008.3 | kabel(-CYKY) volně uložený do 3x6/4x4/7x2,5 | m | 1120 |  | 0 |  |  | základní |  | 0 | 0 | 0 | 0 | 0 |  | 16 | K | 2 |  |  |  | ROZPOCET | 0 | 0 | 0 | 0 | 0 | 1 | 0 | 16 | -1186655000
384 | K | 210810008.4 | kabel(-CYKY) volně uložený do 3x6/4x4/7x2,5 | m | 270 |  | 0 |  |  | základní |  | 0 | 0 | 0 | 0 | 0 |  | 16 | K | 2 |  |  |  | ROZPOCET | 0 | 0 | 0 | 0 | 0 | 1 | 0 | 16 | -1262570279
385 | K | 210810008.5 | kabel(-CYKY) volně uložený do 3x6/4x4/7x2,5 | m | 380 |  | 0 |  |  | základní |  | 0 | 0 | 0 | 0 | 0 |  | 16 | K | 2 |  |  |  | ROZPOCET | 0 | 0 | 0 | 0 | 0 | 1 | 0 | 16 | 204794685
386 | K | 210810012 | kabel(-CYKY) volně uložený do 5x6/7x4/12x1,5 | m | 20 |  | 0 |  |  | základní |  | 0 | 0 | 0 | 0 | 0 |  | 16 | K | 2 |  |  |  | ROZPOCET | 0 | 0 | 0 | 0 | 0 | 1 | 0 | 16 | 555091354
387 | K | 210810013 | kabel(-CYKY) volně ulož.do 5x10/12x4/19x2,5/24x1,5 | m | 180 |  | 0 |  |  | základní |  | 0 | 0 | 0 | 0 | 0 |  | 16 | K | 2 |  |  |  | ROZPOCET | 0 | 0 | 0 | 0 | 0 | 1 | 0 | 16 | -239845116
388 | K | 210810081.1 | kabel Cu(-1kV CYKY) volně uložený do 3x35/4x25 | m | 3 |  | 0 |  |  | základní |  | 0 | 0 | 0 | 0 | 0 |  | 16 | K | 2 |  |  |  | ROZPOCET | 0 | 0 | 0 | 0 | 0 | 1 | 0 | 16 | 973975459
389 | K | 210810081.2 | kabel Cu(-1kV CYKY) volně uložený do 3x35/4x25 | m | 25 |  | 0 |  |  | základní |  | 0 | 0 | 0 | 0 | 0 |  | 16 | K | 2 |  |  |  | ROZPOCET | 0 | 0 | 0 | 0 | 0 | 1 | 0 | 16 | -1322070380
390 | K | A05957 | instalace modulu do zásuvky | ks | 16 |  | 0 |  |  | základní |  | 0 | 0 | 0 | 0 | 0 |  | 16 | K | 2 |  |  |  | ROZPOCET | 0 | 0 | 0 | 0 | 0 | 1 | 0 | 16 | -538958599
391 | K | B00440 | požární hlásič | ks | 14 |  | 0 |  |  | základní |  | 0 | 0 | 0 | 0 | 0 |  | 16 | K | 2 |  |  |  | ROZPOCET | 0 | 0 | 0 | 0 | 0 | 1 | 0 | 16 | -342828642
| D | 74105 | Zemní práce pro elektromontáže silnoproud |  |  |  | 0 |  |  |  |  | 0 |  | 0 |  | 0 |  | 2 | D | 1 |  |  |  | ROZPOCET | [6 empty] | 0
392 | K | 460050703 | výkop jámy do 2m3 pro stožár VO ruční tz.3/ko1.0 | m3 | 0.25 |  | 0 |  |  | základní |  | 0 | 0 | 0 | 0 | 0 |  | 16 | K | 2 |  |  |  | ROZPOCET | 0 | 0 | 0 | 0 | 0 | 1 | 0 | 16 | 2133742330
393 | K | 460100002 | pouzdrový základ VO mimo trasu kabelu pr.0,25/1,5m | ks | 1 |  | 0 |  |  | základní |  | 0 | 0 | 0 | 0 | 0 |  | 16 | K | 2 |  |  |  | ROZPOCET | 0 | 0 | 0 | 0 | 0 | 1 | 0 | 16 | -1649200160
394 | K | 460200163 | výkop kabel.rýhy šířka 35/hloubka 80cm tz.3/ko1.0 | m | 25 |  | 0 |  |  | základní |  | 0 | 0 | 0 | 0 | 0 |  | 16 | K | 2 |  |  |  | ROZPOCET | 0 | 0 | 0 | 0 | 0 | 1 | 0 | 16 | 1923180830
395 | K | 460420022 | kabelové lože 2x10cm kopaný písek šířka do 65cm | m | 25 |  | 0 |  |  | základní |  | 0 | 0 | 0 | 0 | 0 |  | 16 | K | 2 |  |  |  | ROZPOCET | 0 | 0 | 0 | 0 | 0 | 1 | 0 | 16 | 1855786635
396 | K | 460490011 | výstražná fólie šířka do 30cm | m | 25 |  | 0 |  |  | základní |  | 0 | 0 | 0 | 0 | 0 |  | 16 | K | 2 |  |  |  | ROZPOCET | 0 | 0 | 0 | 0 | 0 | 1 | 0 | 16 | -1351382973
397 | K | 460560163 | zához kabelové rýhy šířka 35/hloubka 80cm tz.3 | m | 25 |  | 0 |  |  | základní |  | 0 | 0 | 0 | 0 | 0 |  | 16 | K | 2 |  |  |  | ROZPOCET | 0 | 0 | 0 | 0 | 0 | 1 | 0 | 16 | -1986665264
398 | K | 460600001.1 | odvoz zeminy do 10km vč.poplatku za skládku | m3 | 2 |  | 0 |  |  | základní |  | 0 | 0 | 0 | 0 | 0 |  | 16 | K | 2 |  |  |  | ROZPOCET | 0 | 0 | 0 | 0 | 0 | 1 | 0 | 16 | -1051547914
| VV |  | 0,25+1,75 |  | 2 | [13 empty] | VV | 2 | 2 | True | 1 | ROZPOCET
399 | K | 460620013 | provizorní úprava terénu třída zeminy 3 | m2 | 8.75 |  | 0 |  |  | základní |  | 0 | 0 | 0 | 0 | 0 |  | 16 | K | 2 |  |  |  | ROZPOCET | 0 | 0 | 0 | 0 | 0 | 1 | 0 | 16 | 948352844
| D | 74106 | Ostatní náklady elektromontáže silnoproud |  |  |  | 0 |  |  |  |  | 0 |  | 0 |  | 0 |  | 1 | D | 1 |  |  |  | ROZPOCET | [6 empty] | 0
400 | K | 218009001.R | poplatek za recyklaci svítidla přes 50cm | ks | 22 |  | 0 |  |  | základní |  | 0 | 0 | 0 | 0 | 0 |  | 16 | K | 2 |  |  |  | ROZPOCET | 0 | 0 | 0 | 0 | 0 | 1 | 0 | 16 | -827451473
401 | K | 218009002.R | poplatek za recyklaci svítidla přes 50cm | ks | 5 |  | 0 |  |  | základní |  | 0 | 0 | 0 | 0 | 0 |  | 16 | K | 2 |  |  |  | ROZPOCET | 0 | 0 | 0 | 0 | 0 | 1 | 0 | 16 | 293946772
402 | K | 218009003.R | poplatek za recyklaci svítidla přes 50cm | ks | 41 |  | 0 |  |  | základní |  | 0 | 0 | 0 | 0 | 0 |  | 16 | K | 2 |  |  |  | ROZPOCET | 0 | 0 | 0 | 0 | 0 | 1 | 0 | 16 | 835489316
403 | K | 218009004.R | poplatek za recyklaci svítidla přes 50cm | ks | 3 |  | 0 |  |  | základní |  | 0 | 0 | 0 | 0 | 0 |  | 16 | K | 2 |  |  |  | ROZPOCET | 0 | 0 | 0 | 0 | 0 | 1 | 0 | 16 | 1597622213
404 | K | 218009005.R | poplatek za recyklaci svítidla přes 50cm | ks | 12 |  | 0 |  |  | základní |  | 0 | 0 | 0 | 0 | 0 |  | 16 | K | 2 |  |  |  | ROZPOCET | 0 | 0 | 0 | 0 | 0 | 1 | 0 | 16 | 580979001
405 | K | 218009006.R | poplatek za recyklaci svítidla přes 50cm | ks | 13 |  | 0 |  |  | základní |  | 0 | 0 | 0 | 0 | 0 |  | 16 | K | 2 |  |  |  | ROZPOCET | 0 | 0 | 0 | 0 | 0 | 1 | 0 | 16 | 1345753193
406 | K | 218009007.R | poplatek za recyklaci svítidla přes 50cm | ks | 8 |  | 0 |  |  | základní |  | 0 | 0 | 0 | 0 | 0 |  | 16 | K | 2 |  |  |  | ROZPOCET | 0 | 0 | 0 | 0 | 0 | 1 | 0 | 16 | 232000109
407 | K | 218009008.R | poplatek za recyklaci svítidla přes 50cm | ks | 3 |  | 0 |  |  | základní |  | 0 | 0 | 0 | 0 | 0 |  | 16 | K | 2 |  |  |  | ROZPOCET | 0 | 0 | 0 | 0 | 0 | 1 | 0 | 16 | -1697916908
408 | K | 218009009.R | poplatek za recyklaci svítidla přes 50cm | ks | 18 |  | 0 |  |  | základní |  | 0 | 0 | 0 | 0 | 0 |  | 16 | K | 2 |  |  |  | ROZPOCET | 0 | 0 | 0 | 0 | 0 | 1 | 0 | 16 | 299352656
409 | K | 218009010.R | poplatek za recyklaci svítidla přes 50cm | ks | 4 |  | 0 |  |  | základní |  | 0 | 0 | 0 | 0 | 0 |  | 16 | K | 2 |  |  |  | ROZPOCET | 0 | 0 | 0 | 0 | 0 | 1 | 0 | 16 | -996716644
410 | K | 218009011.R | poplatek za recyklaci svítidla přes 50cm | ks | 2 |  | 0 |  |  | základní |  | 0 | 0 | 0 | 0 | 0 |  | 16 | K | 2 |  |  |  | ROZPOCET | 0 | 0 | 0 | 0 | 0 | 1 | 0 | 16 | 469970369
411 | K | 218009012.R | poplatek za recyklaci svítidla přes 50cm | ks | 5 |  | 0 |  |  | základní |  | 0 | 0 | 0 | 0 | 0 |  | 16 | K | 2 |  |  |  | ROZPOCET | 0 | 0 | 0 | 0 | 0 | 1 | 0 | 16 | 764343235
412 | K | 218009013.R | poplatek za recyklaci svítidla přes 50cm | ks | 3 |  | 0 |  |  | základní |  | 0 | 0 | 0 | 0 | 0 |  | 16 | K | 2 |  |  |  | ROZPOCET | 0 | 0 | 0 | 0 | 0 | 1 | 0 | 16 | -321805500
413 | K | 218009014.R | poplatek za recyklaci svítidla přes 50cm | ks | 2 |  | 0 |  |  | základní |  | 0 | 0 | 0 | 0 | 0 |  | 16 | K | 2 |  |  |  | ROZPOCET | 0 | 0 | 0 | 0 | 0 | 1 | 0 | 16 | -710516806
414 | K | 218009015.R | poplatek za recyklaci svítidla přes 50cm | ks | 1 |  | 0 |  |  | základní |  | 0 | 0 | 0 | 0 | 0 |  | 16 | K | 2 |  |  |  | ROZPOCET | 0 | 0 | 0 | 0 | 0 | 1 | 0 | 16 | -1257393925
415 | K | 219002311.R | vysekání kapsy/zeď beton/ do 30x30x30mm | ks | 220 |  | 0 |  |  | základní |  | 0 | 0 | 0 | 0 | 0 |  | 16 | K | 2 |  |  |  | ROZPOCET | 0 | 0 | 0 | 0 | 0 | 1 | 0 | 16 | 24362829
416 | K | 219002811.R | vysekání rýhy/zeď beton/ hl.do 30mm/š.do 30mm | m | 60 |  | 0 |  |  | základní |  | 0 | 0 | 0 | 0 | 0 |  | 16 | K | 2 |  |  |  | ROZPOCET | 0 | 0 | 0 | 0 | 0 | 1 | 0 | 16 | 1348515347
417 | K | SUB200201.R | Přípojka elektro komplet | m | 38 |  | 0 |  |  | základní |  | 0 | 0 | 0 | 0 | 0 |  | 16 | K | 2 |  |  |  | ROZPOCET | 0 | 0 | 0 | 0 | 0 | 1 | 0 | 16 | -555520753
| D | 74201 | Materiál elektromontážní slaboproud |  |  |  | 0 |  |  |  |  | 0 |  | 0 |  | 0 |  | 2 | D | 1 |  |  |  | ROZPOCET | [6 empty] | 0
418 | M | 000000001 | kabeláž pro vystrojení rack | KS | 1 |  | 0 |  |  | základní |  | 0 | 0 | 0 | 0 | 0 |  | 32 | M | 2 |  |  |  | ROZPOCET | 0 | 0 | 0 | 0 | 0 | 1 | 0 | 16 | 1261760949
419 | M | 000101005.2 | kabel CYKY 2x1,5 | m | 250 |  | 0 |  |  | základní |  | 0 | 0 | 0 | 0 | 0 |  | 32 | M | 2 |  |  |  | ROZPOCET | 0 | 0 | 0 | 0 | 0 | 1 | 0 | 16 | -728168646
420 | M | 000209403.1 | kabel U/UTP Cat.5e 4x2xAWG24 PVC plášť šedý | m | 250 |  | 0 |  |  | základní |  | 0 | 0 | 0 | 0 | 0 |  | 32 | M | 2 |  |  |  | ROZPOCET | 0 | 0 | 0 | 0 | 0 | 1 | 0 | 16 | -992549603
421 | M | 000209403.2 | kabel U/UTP Cat.5e 4x2xAWG24 PVC plášť šedý | m | 450 |  | 0 |  |  | základní |  | 0 | 0 | 0 | 0 | 0 |  | 32 | M | 2 |  |  |  | ROZPOCET | 0 | 0 | 0 | 0 | 0 | 1 | 0 | 16 | -1683063686
422 | M | 000209404 | kabel F/UTP Cat.5 | m | 450 |  | 0 |  |  | základní |  | 0 | 0 | 0 | 0 | 0 |  | 32 | M | 2 |  |  |  | ROZPOCET | 0 | 0 | 0 | 0 | 0 | 1 | 0 | 16 | -1363040737
423 | M | 000311321 | krabice odbočná KO100 vč.KO100V | ks | 6 |  | 0 |  |  | základní |  | 0 | 0 | 0 | 0 | 0 |  | 32 | M | 2 |  |  |  | ROZPOCET | 0 | 0 | 0 | 0 | 0 | 1 | 0 | 16 | -1263814871
424 | M | 000311332 | skříň rozvodná KT250/1 vč. VKT250/L | ks | 2 |  | 0 |  |  | základní |  | 0 | 0 | 0 | 0 | 0 |  | 32 | M | 2 |  |  |  | ROZPOCET | 0 | 0 | 0 | 0 | 0 | 1 | 0 | 16 | 247590815
425 | M | 000321113.1 | trubka ohebná PVC lpflex 2320 | m | 400 |  | 0 |  |  | základní |  | 0 | 0 | 0 | 0 | 0 |  | 32 | M | 2 |  |  |  | ROZPOCET | 0 | 0 | 0 | 0 | 0 | 1 | 0 | 16 | 123359966
426 | M | 000321113.2 | trubka ohebná PVC lpflex 2320 | m | 230 |  | 0 |  |  | základní |  | 0 | 0 | 0 | 0 | 0 |  | 32 | M | 2 |  |  |  | ROZPOCET | 0 | 0 | 0 | 0 | 0 | 1 | 0 | 16 | 2076752171
427 | M | 000321113.3 | trubka ohebná PVC lpflex 2320 | m | 220 |  | 0 |  |  | základní |  | 0 | 0 | 0 | 0 | 0 |  | 32 | M | 2 |  |  |  | ROZPOCET | 0 | 0 | 0 | 0 | 0 | 1 | 0 | 16 | 839076700
428 | M | 000321116 | trubka ohebná PVC lpflex 2340 | m | 10 |  | 0 |  |  | základní |  | 0 | 0 | 0 | 0 | 0 |  | 32 | M | 2 |  |  |  | ROZPOCET | 0 | 0 | 0 | 0 | 0 | 1 | 0 | 16 | -1754284348
429 | M | 4FA127131 | rám pro montáž na krabici 3 moduly | ks | 2 |  | 0 |  |  | základní |  | 0 | 0 | 0 | 0 | 0 |  | 32 | M | 2 |  |  |  | ROZPOCET | 0 | 0 | 0 | 0 | 0 | 1 | 0 | 16 | 1796484811
430 | M | 4FA24957 | Krabice KARAT pro 3 rám | ks | 2 |  | 0 |  |  | základní |  | 0 | 0 | 0 | 0 | 0 |  | 32 | M | 2 |  |  |  | ROZPOCET | 0 | 0 | 0 | 0 | 0 | 1 | 0 | 16 | 604878995
431 | M | 4FN23103. | Modul 4 tlač. TT KARAT ANTIKA 2-BUS (se 4 | ks | 2 |  | 0 |  |  | základní |  | 0 | 0 | 0 | 0 | 0 |  | 32 | M | 2 |  |  |  | ROZPOCET | 0 | 0 | 0 | 0 | 0 | 1 | 0 | 16 | 774999131
| P |  | Poznámka k položce: jmenovkami) | [15 empty] | P | 2
432 | M | 4FN23107. | Modul vrátného 2 tl. EV VIDEO KARAT ANTIKA | ks | 2 |  | 0 |  |  | základní |  | 0 | 0 | 0 | 0 | 0 |  | 32 | M | 2 |  |  |  | ROZPOCET | 0 | 0 | 0 | 0 | 0 | 1 | 0 | 16 | -963278595
433 | M | 4FN23108. | Modul kamery VIDEO KARAT ANTIKA | ks | 2 |  | 0 |  |  | základní |  | 0 | 0 | 0 | 0 | 0 |  | 32 | M | 2 |  |  |  | ROZPOCET | 0 | 0 | 0 | 0 | 0 | 1 | 0 | 16 | -1990833405
434 | M | 4FN87715/ | El. zámek univerzální s nastav.západkou, bez | ks | 2 |  | 0 |  |  | základní |  | 0 | 0 | 0 | 0 | 0 |  | 32 | M | 2 |  |  |  | ROZPOCET | 0 | 0 | 0 | 0 | 0 | 1 | 0 | 16 | 1743792794
| P |  | Poznámka k položce: aretace, lišta 100mm (AC12V/350-400mA, DC12V/5 | [15 empty] | P | 2
435 | M | 4FP21105 | Domácí telefon BUS Color Videotelefon ELEGANT | ks | 5 |  | 0 |  |  | základní |  | 0 | 0 | 0 | 0 | 0 |  | 32 | M | 2 |  |  |  | ROZPOCET | 0 | 0 | 0 | 0 | 0 | 1 | 0 | 16 | -2004554518
| P |  | Poznámka k položce: (bílý) s pamětí obrazu | [15 empty] | P | 2
436 | M | 4FP67249 | Síťový zdroj pro 2-BUS (24V/0,5A DC a 9V/1A AC | ks | 2 |  | 0 |  |  | základní |  | 0 | 0 | 0 | 0 | 0 |  | 32 | M | 2 |  |  |  | ROZPOCET | 0 | 0 | 0 | 0 | 0 | 1 | 0 | 16 | 793117800
| P |  | Poznámka k položce: resp. 12V/0,5A DC pro EZ) | [15 empty] | P | 2
437 | M | DATROZV02 | 24port switch RJ45 | ks | 1 |  | 0 |  |  | základní |  | 0 | 0 | 0 | 0 | 0 |  | 32 | M | 2 |  |  |  | ROZPOCET | 0 | 0 | 0 | 0 | 0 | 1 | 0 | 16 | -1418948330
438 | M | JA-103KRY | Ústředna s LAN, GSM a radiovým modulem | ks | 1 |  | 0 |  |  | základní |  | 0 | 0 | 0 | 0 | 0 |  | 32 | M | 2 |  |  |  | ROZPOCET | 0 | 0 | 0 | 0 | 0 | 1 | 0 | 16 | 2105998338
439 | M | JA-110P | Sběrnicový PIR detektor, montážní výška cca 2.5/3m | ks | 28 |  | 0 |  |  | základní |  | 0 | 0 | 0 | 0 | 0 |  | 32 | M | 2 |  |  |  | ROZPOCET | 0 | 0 | 0 | 0 | 0 | 1 | 0 | 16 | -1529461379
440 | M | JA-110Z-B | Rozbočka sběrnice ústředny | ks | 1 |  | 0 |  |  | základní |  | 0 | 0 | 0 | 0 | 0 |  | 32 | M | 2 |  |  |  | ROZPOCET | 0 | 0 | 0 | 0 | 0 | 1 | 0 | 16 | 479495513
441 | M | JA-111HTR | Sběrnicový modul připojení drátového konektoru | ks | 5 |  | 0 |  |  | základní |  | 0 | 0 | 0 | 0 | 0 |  | 32 | M | 2 |  |  |  | ROZPOCET | 0 | 0 | 0 | 0 | 0 | 1 | 0 | 16 | -1514944406
442 | M | JA-114E | Přístupový modul s displejem, klávesnicí a RFID | ks | 2 |  | 0 |  |  | základní |  | 0 | 0 | 0 | 0 | 0 |  | 32 | M | 2 |  |  |  | ROZPOCET | 0 | 0 | 0 | 0 | 0 | 1 | 0 | 16 | -1595930039
443 | M | LISTY0002 | modem, připojení na rozvody obce | ks | 1 |  | 0 |  |  | základní |  | 0 | 0 | 0 | 0 | 0 |  | 32 | M | 2 |  |  |  | ROZPOCET | 0 | 0 | 0 | 0 | 0 | 1 | 0 | 16 | -991847205
444 | M | OS | Venkovní záloh. piezo siréna včetně NiCd | ks | 1 |  | 0 |  |  | základní |  | 0 | 0 | 0 | 0 | 0 |  | 32 | M | 2 |  |  |  | ROZPOCET | 0 | 0 | 0 | 0 | 0 | 1 | 0 | 16 | 1799740392
| P |  | Poznámka k položce: akumulátoru | [15 empty] | P | 2
445 | M | PC-02B | RFID přístupový čip - přívěšek černý | ks | 10 |  | 0 |  |  | základní |  | 0 | 0 | 0 | 0 | 0 |  | 32 | M | 2 |  |  |  | ROZPOCET | 0 | 0 | 0 | 0 | 0 | 1 | 0 | 16 | -134745150
446 | M | PCSINT160 | vyvazovací panel | KS | 1 |  | 0 |  |  | základní |  | 0 | 0 | 0 | 0 | 0 |  | 32 | M | 2 |  |  |  | ROZPOCET | 0 | 0 | 0 | 0 | 0 | 1 | 0 | 16 | -629284378
447 | M | PCSINT240 | Patch panel 24 x RJ45 přímý CAT5e | KS | 2 |  | 0 |  |  | základní |  | 0 | 0 | 0 | 0 | 0 |  | 32 | M | 2 |  |  |  | ROZPOCET | 0 | 0 | 0 | 0 | 0 | 1 | 0 | 16 | 908459468
448 | M | PCSKRT711 | ROZVADĚČ RBA-12-AS6-CAX-A1 12U/600mm SKLO ŠEDÝ | KS | 1 |  | 0 |  |  | základní |  | 0 | 0 | 0 | 0 | 0 |  | 32 | M | 2 |  |  |  | ROZPOCET | 0 | 0 | 0 | 0 | 0 | 1 | 0 | 16 | 1991277287
449 | M | SA | Interiérová siréna s červ. LED blikačem | ks | 1 |  | 0 |  |  | základní |  | 0 | 0 | 0 | 0 | 0 |  | 32 | M | 2 |  |  |  | ROZPOCET | 0 | 0 | 0 | 0 | 0 | 1 | 0 | 16 | 1728375653
450 | M | SA-200 | Magnetický kontakt | ks | 5 |  | 0 |  |  | základní |  | 0 | 0 | 0 | 0 | 0 |  | 32 | M | 2 |  |  |  | ROZPOCET | 0 | 0 | 0 | 0 | 0 | 1 | 0 | 16 | 769446461
451 | M | SA214-1.3 | Zálohovací akumulátor 12V 1.3Ah | ks | 1 |  | 0 |  |  | základní |  | 0 | 0 | 0 | 0 | 0 |  | 32 | M | 2 |  |  |  | ROZPOCET | 0 | 0 | 0 | 0 | 0 | 1 | 0 | 16 | -1430911312
| D | 74202 | Elektromontáže slaboproud |  |  |  | 0 |  |  |  |  | 0 |  | 0 |  | 0 |  | 2 | D | 1 |  |  |  | ROZPOCET | [6 empty] | 0
452 | K | 210010003.4 | trubka plast ohebná,pod omítkou,typ 2323/pr.23 | m | 400 |  | 0 |  |  | základní |  | 0 | 0 | 0 | 0 | 0 |  | 16 | K | 2 |  |  |  | ROZPOCET | 0 | 0 | 0 | 0 | 0 | 1 | 0 | 16 | 1620011528
453 | K | 210010003.5 | trubka plast ohebná,pod omítkou,typ 2323/pr.23 | m | 230 |  | 0 |  |  | základní |  | 0 | 0 | 0 | 0 | 0 |  | 16 | K | 2 |  |  |  | ROZPOCET | 0 | 0 | 0 | 0 | 0 | 1 | 0 | 16 | 202854792
454 | K | 210010003.6 | trubka plast ohebná,pod omítkou,typ 2323/pr.23 | m | 220 |  | 0 |  |  | základní |  | 0 | 0 | 0 | 0 | 0 |  | 16 | K | 2 |  |  |  | ROZPOCET | 0 | 0 | 0 | 0 | 0 | 1 | 0 | 16 | 399524775
455 | K | 210010006 | trubka plast ohebná,pod omítkou,typ 2348/pr.48 | m | 10 |  | 0 |  |  | základní |  | 0 | 0 | 0 | 0 | 0 |  | 16 | K | 2 |  |  |  | ROZPOCET | 0 | 0 | 0 | 0 | 0 | 1 | 0 | 16 | -1082456214
456 | K | 210010313 | krabice odbočná bez svorkovnice a zapojení(-KO125) | ks | 6 |  | 0 |  |  | základní |  | 0 | 0 | 0 | 0 | 0 |  | 16 | K | 2 |  |  |  | ROZPOCET | 0 | 0 | 0 | 0 | 0 | 1 | 0 | 16 | 251966261
457 | K | 210010315 | skříň rozvodná bez svorkovnice a zapojení(-KT250) | ks | 2 |  | 0 |  |  | základní |  | 0 | 0 | 0 | 0 | 0 |  | 16 | K | 2 |  |  |  | ROZPOCET | 0 | 0 | 0 | 0 | 0 | 1 | 0 | 16 | 8300012
458 | K | 210010439 | krabice pro rozvod videotelefonu, osazení | ks | 2 |  | 0 |  |  | základní |  | 0 | 0 | 0 | 0 | 0 |  | 16 | K | 2 |  |  |  | ROZPOCET | 0 | 0 | 0 | 0 | 0 | 1 | 0 | 16 | 2033215997
459 | K | 210012713 | rám pro 3 moduly | ks | 2 |  | 0 |  |  | základní |  | 0 | 0 | 0 | 0 | 0 |  | 16 | K | 2 |  |  |  | ROZPOCET | 0 | 0 | 0 | 0 | 0 | 1 | 0 | 16 | 1284425062
460 | K | 210810008 | kabel(-CYKY) volně uložený do 3x6/4x4/7x2,5 | m | 250 |  | 0 |  |  | základní |  | 0 | 0 | 0 | 0 | 0 |  | 16 | K | 2 |  |  |  | ROZPOCET | 0 | 0 | 0 | 0 | 0 | 1 | 0 | 16 | -1205473586
461 | K | 210950341 | vodič/kabel v trubce jednotková hmotnost do 0,4kg | m | 450 |  | 0 |  |  | základní |  | 0 | 0 | 0 | 0 | 0 |  | 16 | K | 2 |  |  |  | ROZPOCET | 0 | 0 | 0 | 0 | 0 | 1 | 0 | 16 | 1336999545
462 | K | 210950341 | vodič/kabel v trubce jednotková hmotnost do 0,4kg | m | 250 |  | 0 |  |  | základní |  | 0 | 0 | 0 | 0 | 0 |  | 16 | K | 2 |  |  |  | ROZPOCET | 0 | 0 | 0 | 0 | 0 | 1 | 0 | 16 | 405605138
463 | K | 210950341 | vodič/kabel v trubce jednotková hmotnost do 0,4kg | m | 450 |  | 0 |  |  | základní |  | 0 | 0 | 0 | 0 | 0 |  | 16 | K | 2 |  |  |  | ROZPOCET | 0 | 0 | 0 | 0 | 0 | 1 | 0 | 16 | 478686783
464 | K | 4FN21105. | montáž a zapojení domácího videotelefonu | ks | 2 |  | 0 |  |  | základní |  | 0 | 0 | 0 | 0 | 0 |  | 16 | K | 2 |  |  |  | ROZPOCET | 0 | 0 | 0 | 0 | 0 | 1 | 0 | 16 | -540834586
465 | K | 4FN23103..1 | montáž a zapojení modulu 4 tl. | ks | 2 |  | 0 |  |  | základní |  | 0 | 0 | 0 | 0 | 0 |  | 16 | K | 2 |  |  |  | ROZPOCET | 0 | 0 | 0 | 0 | 0 | 1 | 0 | 16 | 1999004046
466 | K | 4FN23107..1 | montáž a zapojení modulu vrátného 2tl. | ks | 2 |  | 0 |  |  | základní |  | 0 | 0 | 0 | 0 | 0 |  | 16 | K | 2 |  |  |  | ROZPOCET | 0 | 0 | 0 | 0 | 0 | 1 | 0 | 16 | -1131377195
467 | K | 4FN23108..1 | montáž a zapojení modulu kamery | ks | 2 |  | 0 |  |  | základní |  | 0 | 0 | 0 | 0 | 0 |  | 16 | K | 2 |  |  |  | ROZPOCET | 0 | 0 | 0 | 0 | 0 | 1 | 0 | 16 | -1476262194
468 | K | 4FN87715 | montáž a zapojení el. zámku, úprava dveří | ks | 2 |  | 0 |  |  | základní |  | 0 | 0 | 0 | 0 | 0 |  | 16 | K | 2 |  |  |  | ROZPOCET | 0 | 0 | 0 | 0 | 0 | 1 | 0 | 16 | -799464522
469 | K | JA-103KRY.1 | ústředna EZS, osazení zapojení, vyzkoušení | ks | 1 |  | 0 |  |  | základní |  | 0 | 0 | 0 | 0 | 0 |  | 16 | K | 2 |  |  |  | ROZPOCET | 0 | 0 | 0 | 0 | 0 | 1 | 0 | 16 | 1979331585
470 | K | JA-110HTR | Osazení a zapojení modulu drátového konektoru | ks | 5 |  | 0 |  |  | základní |  | 0 | 0 | 0 | 0 | 0 |  | 16 | K | 2 |  |  |  | ROZPOCET | 0 | 0 | 0 | 0 | 0 | 1 | 0 | 16 | 492829693
471 | K | JA-110P.1 | Osazení a zapojení PIR detektoru | ks | 28 |  | 0 |  |  | základní |  | 0 | 0 | 0 | 0 | 0 |  | 16 | K | 2 |  |  |  | ROZPOCET | 0 | 0 | 0 | 0 | 0 | 1 | 0 | 16 | -1485978560
472 | K | JA-110Z-B.1 | Osazení a zapojení rozpočovače ústředny | ks | 1 |  | 0 |  |  | základní |  | 0 | 0 | 0 | 0 | 0 |  | 16 | K | 2 |  |  |  | ROZPOCET | 0 | 0 | 0 | 0 | 0 | 1 | 0 | 16 | 1845116615
473 | K | JA-114E.1 | Osazení a zapojení přístupového modulu | ks | 2 |  | 0 |  |  | základní |  | 0 | 0 | 0 | 0 | 0 |  | 16 | K | 2 |  |  |  | ROZPOCET | 0 | 0 | 0 | 0 | 0 | 1 | 0 | 16 | 1695980817
474 | K | OS.1 | Osazení a zapojení venkovní sirény | ks | 1 |  | 0 |  |  | základní |  | 0 | 0 | 0 | 0 | 0 |  | 16 | K | 2 |  |  |  | ROZPOCET | 0 | 0 | 0 | 0 | 0 | 1 | 0 | 16 | -112438198
475 | K | PC-02B.1 | Naprogramování přístupového čipu | ks | 10 |  | 0 |  |  | základní |  | 0 | 0 | 0 | 0 | 0 |  | 16 | K | 2 |  |  |  | ROZPOCET | 0 | 0 | 0 | 0 | 0 | 1 | 0 | 16 | 825659635
476 | K | PCRACK | montáž nástěnného rozvaděče, montáž vystrojení | ks | 1 |  | 0 |  |  | základní |  | 0 | 0 | 0 | 0 | 0 |  | 16 | K | 2 |  |  |  | ROZPOCET | 0 | 0 | 0 | 0 | 0 | 1 | 0 | 16 | -686384437
| P |  | Poznámka k položce: rozvaděče | [15 empty] | P | 2
477 | K | SA.1 | Osazení a zapojení ineriérové sirény | ks | 1 |  | 0 |  |  | základní |  | 0 | 0 | 0 | 0 | 0 |  | 16 | K | 2 |  |  |  | ROZPOCET | 0 | 0 | 0 | 0 | 0 | 1 | 0 | 16 | -1972145635
| D | 74203 | Ostatní náklady slaboproud |  |  |  | 0 |  |  |  |  | 0 |  | 0 |  | 0 |  | 2 | D | 1 |  |  |  | ROZPOCET | [6 empty] | 0
478 | K | 219001411 | vybourání otvoru/zeď beton/ do pr.60mm/tl.do 0,15m | ks | 40 |  | 0 |  |  | základní |  | 0 | 0 | 0 | 0 | 0 |  | 4 | K | 2 |  |  |  | ROZPOCET | 0 | 0 | 0 | 0 | 0 | 1 | 0 | 4 | -724294339
479 | K | 219002311 | vysekání kapsy/zeď beton/ do 30x30x30mm | ks | 30 |  | 0 |  |  | základní |  | 0 | 0 | 0 | 0 | 0 |  | 4 | K | 2 |  |  |  | ROZPOCET | 0 | 0 | 0 | 0 | 0 | 1 | 0 | 4 | -1990479805
480 | K | 219002811 | vysekání rýhy/zeď beton/ hl.do 30mm/š.do 30mm | m | 40 |  | 0 |  |  | základní |  | 0 | 0 | 0 | 0 | 0 |  | 4 | K | 2 |  |  |  | ROZPOCET | 0 | 0 | 0 | 0 | 0 | 1 | 0 | 4 | -1585465102
| D | 751 | Vzduchotechnika |  |  |  | 0 |  |  |  |  | 0 |  | 0.34655 |  | 0 |  | 2 | D | 1 |  |  |  | ROZPOCET | [6 empty] | 0
481 | K | 713492417 | Montáž izolace tepelné potrubí a ohybů - doplňky a konstrukční součástí obalení jednostranně izolační vložkou s pletivem | m2 | 53.898 |  | 0 | CS ÚRS 2020 01 |  | základní |  | 0 | 3e-05 | 0.0016169 | 0 | 0 |  | 16 | K | 2 |  |  |  | ROZPOCET | 0 | 0 | 0 | 0 | 0 | 1 | 0 | 16 | 1453723288
| PSC |  | Poznámka k souboru cen: 1. Ceny -2131, -2512 a -2513 slouží pro skladebné ocenění oprav doplňků tepelných izolací potrubí v části C01 Opravy a údržba tepelných izolací. | [15 empty] | PSC | 2
| VV |  | DN 100 | [15 empty] | VV | 2 | 1 | True | 0 | ROZPOCET
| VV |  | 3*(1,8+0,65+2,0)*(2*3,14*0,05) |  | 4.192 | [13 empty] | VV | 2 | 2 | True | 0 | ROZPOCET
| VV |  | DN 200 | [15 empty] | VV | 2 | 1 | True | 0 | ROZPOCET
| VV |  | 3*(2,0+9,0+2,8)*(2*3,14*0,1) |  | 25.999 | [13 empty] | VV | 2 | 2 | True | 0 | ROZPOCET
| VV |  | 3*(2,05+6,0+2*0,5+2*0,35)*(2*3,14*0,1) |  | 18.369 | [13 empty] | VV | 2 | 2 | True | 0 | ROZPOCET
| VV |  | (2*1,5+5,5)*(2*3,14*0,1) |  | 5.338 | [13 empty] | VV | 2 | 2 | True | 0 | ROZPOCET
| VV |  | Součet |  | 53.898 | [13 empty] | VV | 2 | 4 | True | 1 | ROZPOCET
482 | M | 63150981 | rohož lamelová jednostranně nalepená na hliníkové folii 600x8000 tl.30 mm | m2 | 64.678 |  | 0 | CS ÚRS 2020 01 |  | základní |  | 0 | 0.0025 | 0.1617 | 0 | 0 |  | 32 | M | 2 |  |  |  | ROZPOCET | 0 | 0 | 0 | 0 | 0 | 1 | 0 | 16 | -806399834
| VV |  | 53,898*1,2 'Přepočtené koeficientem množství |  | 64.678 | [13 empty] | VV | 2 | 2 | False | 1 | ROZPOCET
483 | K | 751322011 | Montáž talířových ventilů, anemostatů, dýz talířového ventilu, průměru do 100 mm | kus | 6 |  | 0 | CS ÚRS 2020 01 |  | základní |  | 0 | 0 | 0 | 0 | 0 |  | 16 | K | 2 |  |  |  | ROZPOCET | 0 | 0 | 0 | 0 | 0 | 1 | 0 | 16 | 272885225
| VV |  | 3*2 |  | 6 | [13 empty] | VV | 2 | 2 | True | 1 | ROZPOCET
484 | K | 751322012 | Montáž talířových ventilů, anemostatů, dýz talířového ventilu, průměru přes 100 do 200 mm | kus | 27 |  | 0 | CS ÚRS 2020 01 |  | základní |  | 0 | 0 | 0 | 0 | 0 |  | 16 | K | 2 |  |  |  | ROZPOCET | 0 | 0 | 0 | 0 | 0 | 1 | 0 | 16 | -1742663633
| VV |  | 3*4+3*5 |  | 27 | [13 empty] | VV | 2 | 2 | True | 1 | ROZPOCET
485 | K | 751510041 | Vzduchotechnické potrubí z pozinkovaného plechu kruhové, trouba spirálně vinutá bez příruby, průměru do 100 mm | m | 6.9 |  | 0 | CS ÚRS 2020 01 |  | základní |  | 0 | 0.00175 | 0.012075 | 0 | 0 |  | 16 | K | 2 |  |  |  | ROZPOCET | 0 | 0 | 0 | 0 | 0 | 1 | 0 | 16 | -967226588
| PSC |  | Poznámka k souboru cen: 1. V cenách jsou započteny i náklady na dodání a montáž trub včetně tvarovek. 2. V cenách -0010 až -0023 jsou započteny i náklady na: a) dodání a osazení přírubových lišt, b) tmelení akrylátovým tmelem. 3. V cenách -0041 až -0053 nejsou započteny náklady na příruby, spoje jsou prováděné pomocí spojek. | [15 empty] | PSC | 2
| VV |  | 3*(0,5+1,8) |  | 6.9 | [13 empty] | VV | 2 | 2 | True | 1 | ROZPOCET
486 | K | 751510042 | Vzduchotechnické potrubí z pozinkovaného plechu kruhové, trouba spirálně vinutá bez příruby, průměru přes 100 do 200 mm | m | 53.898 |  | 0 | CS ÚRS 2020 01 |  | základní |  | 0 | 0.00312 | 0.16816 | 0 | 0 |  | 16 | K | 2 |  |  |  | ROZPOCET | 0 | 0 | 0 | 0 | 0 | 1 | 0 | 16 | -1215203201
| PSC |  | Poznámka k souboru cen: 1. V cenách jsou započteny i náklady na dodání a montáž trub včetně tvarovek. 2. V cenách -0010 až -0023 jsou započteny i náklady na: a) dodání a osazení přírubových lišt, b) tmelení akrylátovým tmelem. 3. V cenách -0041 až -0053 nejsou započteny náklady na příruby, spoje jsou prováděné pomocí spojek. | [15 empty] | PSC | 2
487 | K | 751514287 | Mtž kalhotového kusu do plech potrubí bez příruby D do 100 mm vč.dodávky | kus | 6 |  | 0 | CS ÚRS 2020 01 |  | základní |  | 0 | 0 | 0 | 0 | 0 |  | 16 | K | 2 |  |  |  | ROZPOCET | 0 | 0 | 0 | 0 | 0 | 1 | 0 | 16 | -1723262343
| VV |  | 3*2 |  | 6 | [13 empty] | VV | 2 | 2 | True | 1 | ROZPOCET
488 | K | 751514288 | Montáž kalhotového kusu nebo odbočky jednostranné do plechového potrubí kruhového bez příruby, průměru přes 100 do 200 mm vč.dodávky | kus | 21 |  | 0 | CS ÚRS 2020 01 |  | základní |  | 0 | 0 | 0 | 0 | 0 |  | 16 | K | 2 |  |  |  | ROZPOCET | 0 | 0 | 0 | 0 | 0 | 1 | 0 | 16 | 818980979
| VV |  | 3*(3+4) |  | 21 | [13 empty] | VV | 2 | 2 | True | 1 | ROZPOCET
489 | K | 751514535 | Montáž spojky do plechového potrubí vnitřní, vnější kruhové bez příruby, průměru do 100 mm vč.dodávky | kus | 3 |  | 0 | CS ÚRS 2020 01 |  | základní |  | 0 | 0 | 0 | 0 | 0 |  | 16 | K | 2 |  |  |  | ROZPOCET | 0 | 0 | 0 | 0 | 0 | 1 | 0 | 16 | -41111357
490 | K | 751514536 | Montáž spojky do plechového potrubí vnitřní, vnější kruhové bez příruby, průměru přes 100 do 200 mm vč.dodávky | kus | 36 |  | 0 | CS ÚRS 2020 01 |  | základní |  | 0 | 0 | 0 | 0 | 0 |  | 16 | K | 2 |  |  |  | ROZPOCET | 0 | 0 | 0 | 0 | 0 | 1 | 0 | 16 | 539438792
| VV |  | 3*12 |  | 36 | [13 empty] | VV | 2 | 2 | True | 1 | ROZPOCET
491 | K | 751514776 | Montáž protidešťové stříšky nebo výfukové hlavice do plechového potrubí kruhové bez příruby, průměru přes 100 do 200 mm vč.dodávky | kus | 3 |  | 0 | CS ÚRS 2020 01 |  | základní |  | 0 | 0 | 0 | 0 | 0 |  | 16 | K | 2 |  |  |  | ROZPOCET | 0 | 0 | 0 | 0 | 0 | 1 | 0 | 16 | 1011534397
492 | K | 751610001 | Vzduchotechnická jednotka včetně ovládacích a připojovacích prvků . Manuální nebo automatický režim . Plynulé řízení ventilátorů . Protimrazová ochrana rekuperačního výměníku . Vestavěný teplotní dohřívač . Ovládané uzavírací klapky na přívodu a odtahu . Možnost přednastavení min. a max. dovolených otáček . Výstupy pro ovládání chlazení . Upozornění na nutnost výměny filtru . základní ovladač funkce | kus | 3 |  | 0 |  |  | základní |  | 0 | 0 | 0 | 0 | 0 |  | 4 | K | 2 |  |  |  | ROZPOCET | 0 | 0 | 0 | 0 | 0 | 1 | 0 | 4 | 402523018
493 | M | 59816246 | mřížka ventilační s uzavíratelnou žaluzií volný průřez 610 cm2 | kus | 3 |  | 0 | CS ÚRS 2020 01 |  | základní |  | 0 | 0.001 | 0.003 | 0 | 0 |  | 512 | M | 2 |  |  |  | ROZPOCET | 0 | 0 | 0 | 0 | 0 | 1 | 0 | 512 | -989016912
494 | K | 751611121 | Montáž vzduchotechnické jednotky s rekuperací tepla podstropní s výměnou vzduchu do 1 000 m3/h | kus | 3 |  | 0 | CS ÚRS 2020 01 |  | základní |  | 0 | 0 | 0 | 0 | 0 |  | 16 | K | 2 |  |  |  | ROZPOCET | 0 | 0 | 0 | 0 | 0 | 1 | 0 | 16 | 1364782382
| PSC |  | Poznámka k souboru cen: 1. V cenách nejsou započteny náklady na připojení na rozvody a na regulaci. 2. Vzduchotechnické jednotky s výměnou vzduchu nad uvedený rozsah se oceňují individuálně. | [15 empty] | PSC | 2
495 | K | 751620004 | Talířový ventil pro přívod vzduchu 25 m3/hod | kus | 12 |  | 0 | upr URS |  | základní |  | 0 | 0 | 0 | 0 | 0 |  | 512 | K | 2 |  |  |  | ROZPOCET | 0 | 0 | 0 | 0 | 0 | 1 | 0 | 512 | 1208166195
| VV |  | 3*4 |  | 12 | [13 empty] | VV | 2 | 2 | True | 1 | ROZPOCET
496 | K | 751620011 | Talířový ventil pro přívod vzduchu 25 m3/hod | kus | 6 |  | 0 | upr URS |  | základní |  | 0 | 0 | 0 | 0 | 0 |  | 512 | K | 2 |  |  |  | ROZPOCET | 0 | 0 | 0 | 0 | 0 | 1 | 0 | 512 | 1818335187
| VV |  | 3*2 |  | 6 | [13 empty] | VV | 2 | 2 | True | 1 | ROZPOCET
497 | K | 751620012 | Talířový ventil pro přívod vzduchu 25 m3/hod | kus | 6 |  | 0 | upr URS |  | základní |  | 0 | 0 | 0 | 0 | 0 |  | 512 | K | 2 |  |  |  | ROZPOCET | 0 | 0 | 0 | 0 | 0 | 1 | 0 | 512 | 658371779
| VV |  | 3*2 |  | 6 | [13 empty] | VV | 2 | 2 | True | 1 | ROZPOCET
498 | K | 751620014 | Talířový ventil pro přívod vzduchu 25 m3/hod | kus | 9 |  | 0 | upr URS |  | základní |  | 0 | 0 | 0 | 0 | 0 |  | 512 | K | 2 |  |  |  | ROZPOCET | 0 | 0 | 0 | 0 | 0 | 1 | 0 | 512 | -1435316965
| VV |  | 3*3 |  | 9 | [13 empty] | VV | 2 | 2 | True | 1 | ROZPOCET
499 | K | 751691111 | Zaregulování systému vzduchotechnického zařízení za 1 koncový (distribuční) prvek | kus | 3 |  | 0 | CS ÚRS 2020 01 |  | základní |  | 0 | 0 | 0 | 0 | 0 |  | 16 | K | 2 |  |  |  | ROZPOCET | 0 | 0 | 0 | 0 | 0 | 1 | 0 | 16 | -1355822507
500 | K | 998751201 | Přesun hmot pro vzduchotechniku stanovený procentní sazbou (%) z ceny vodorovná dopravní vzdálenost do 50 m v objektech výšky do 12 m | % |  |  | 0 | CS ÚRS 2020 01 |  | základní |  | 0 | 0 | 0 | 0 | 0 |  | 16 | K | 2 |  |  |  | ROZPOCET | 0 | 0 | 0 | 0 | 0 | 1 | 0 | 16 | 408257631
| PSC |  | Poznámka k souboru cen: 1. Ceny pro přesun hmot stanovený z hmotnosti přesunovaného materiálu se používají tehdy, pokud je možné určit hmotnost za celý stavební díl. Do této hmotnosti se započítává i hmotnost materiálů oceňovaných ve specifikaci. 2. Pokud nelze jednoznačně stanovit hmotnost přesunovaných materiálů, lze pro výpočet přesunu hmot použít orientačně procentní sazbu. Touto sazbou se vynásobí rozpočtové náklady za celý stavební díl včetně nákladů na materiál ve specifikacích. 3. Příplatek k cenám -1181 pro přesun prováděný bez použití mechanizace, tj. za ztížených podmínek, lze použít pouze pro hmotnost materiálu, která se tímto způsobem skutečně přemísťuje. | [15 empty] | PSC | 2
| D | 762 | Konstrukce tesařské |  |  |  | 0 |  |  |  |  | 0 |  | 2.1667 |  | 0 |  | 2 | D | 1 |  |  |  | ROZPOCET | [6 empty] | 0
501 | K | 762341147 | Bednění a laťování bednění střech rovných sklonu do 60° s vyřezáním otvorů z cementotřískových desek šroubovaných na rošt na pero a drážku, tloušťky desky 24 mm | m2 | 30.24 |  | 0 | CS ÚRS 2020 01 |  | základní |  | 0 | 0.03793 | 1.147 | 0 | 0 |  | 16 | K | 2 |  |  |  | ROZPOCET | 0 | 0 | 0 | 0 | 0 | 1 | 0 | 16 | -415495874
| PSC |  | Poznámka k souboru cen: 1. V cenách -1011 až -1149 bednění střech z desek dřevoštěpkových a cementotřískových jsou započteny i náklady na dodávku spojovacích prostředků, na tyto položky se nevztahuje ocenění dodávky spojovacích prostředků položka 762 39-5000. | [15 empty] | PSC | 2
| VV |  | bednění střechy nad vstupem ,Cetris desky s povrsvovou úpravou,světlý povrch | [15 empty] | VV | 2 | 1 | True | 0 | ROZPOCET
| VV |  | 6,75*3,28 |  | 22.14 | [13 empty] | VV | 2 | 2 | True | 0 | ROZPOCET
| VV |  | (0,6+0,3+0,3)*6,75 |  | 8.1 | [13 empty] | VV | 2 | 2 | True | 0 | ROZPOCET
| VV |  | Součet |  | 30.24 | [13 empty] | VV | 2 | 4 | True | 1 | ROZPOCET
502 | K | 762341270 | Bednění a laťování montáž bednění střech rovných a šikmých sklonu do 60° s vyřezáním otvorů z desek dřevotřískových nebo dřevoštěpkových na sraz | m2 | 4.5 |  | 0 | CS ÚRS 2020 01 |  | základní |  | 0 | 0 | 0 | 0 | 0 |  | 16 | K | 2 |  |  |  | ROZPOCET | 0 | 0 | 0 | 0 | 0 | 1 | 0 | 16 | 1708583116
| PSC |  | Poznámka k souboru cen: 1. V cenách -1011 až -1149 bednění střech z desek dřevoštěpkových a cementotřískových jsou započteny i náklady na dodávku spojovacích prostředků, na tyto položky se nevztahuje ocenění dodávky spojovacích prostředků položka 762 39-5000. | [15 empty] | PSC | 2
| VV |  | zadní stříška | [15 empty] | VV | 2 | 1 | True | 0 | ROZPOCET
| VV |  | 1,0*4,5 |  | 4.5 | [13 empty] | VV | 2 | 2 | True | 1 | ROZPOCET
503 | M | 60726250 | deska dřevoštěpková OSB 3 ostrá hrana nebroušená tl 25mm | m2 | 4.5 |  | 0 | CS ÚRS 2020 01 |  | základní |  | 0 | 0.0145 | 0.06525 | 0 | 0 |  | 32 | M | 2 |  |  |  | ROZPOCET | 0 | 0 | 0 | 0 | 0 | 1 | 0 | 16 | 1172875006
504 | K | 762361313 | Konstrukční vrstva pod klempířské prvky pro oplechování horních ploch zdí a nadezdívek (atik) z desek dřevoštěpkových šroubovaných do podkladu, tloušťky desky 25 mm | m2 | 60.449 |  | 0 | CS ÚRS 2020 01 |  | základní |  | 0 | 0.01579 | 0.95449 | 0 | 0 |  | 16 | K | 2 |  |  |  | ROZPOCET | 0 | 0 | 0 | 0 | 0 | 1 | 0 | 16 | -253618050
| PSC |  | Poznámka k souboru cen: 1. V cenách -1312 až -1313 jsou započteny i náklady na kotvení desky do podkladu. | [15 empty] | PSC | 2
| VV |  | bednění atiky | [15 empty] | VV | 2 | 1 | True | 0 | ROZPOCET
| VV |  | 0,51*(17,17*2+10,94*2+17,68*2+2,8*2+7,34*2)+0,34*2,5*4 |  | 60.449 | [13 empty] | VV | 2 | 2 | True | 1 | ROZPOCET
505 | K | 998762202 | Přesun hmot pro konstrukce tesařské stanovený procentní sazbou (%) z ceny vodorovná dopravní vzdálenost do 50 m v objektech výšky přes 6 do 12 m | % |  |  | 0 | CS ÚRS 2020 01 |  | základní |  | 0 | 0 | 0 | 0 | 0 |  | 16 | K | 2 |  |  |  | ROZPOCET | 0 | 0 | 0 | 0 | 0 | 1 | 0 | 16 | -1399910685
| PSC |  | Poznámka k souboru cen: 1. Ceny pro přesun hmot stanovený z hmotnosti přesunovaného materiálu se používají tehdy, pokud je možné určit hmotnost za celý stavební díl. Do této hmotnosti se započítává i hmotnost materiálů oceňovaných ve specifikaci. 2. Pokud nelze jednoznačně stanovit hmotnost přesunovaných materiálů, lze pro výpočet přesunu hmot použít orientačně procentní sazbu. Touto sazbou se vynásobí rozpočtové náklady za celý stavební díl včetně nákladů na materiál ve specifikacích. 3. Příplatek k cenám -2181 pro přesun prováděný bez použití mechanizace, tj. za ztížených podmínek, lze použít pouze pro hmotnost materiálu, která se tímto způsobem skutečně přemísťuje. | [15 empty] | PSC | 2
| D | 763 | Konstrukce suché výstavby |  |  |  | 0 |  |  |  |  | 0 |  | 1.6648 |  | 0 |  | 2 | D | 1 |  |  |  | ROZPOCET | [6 empty] | 0
506 | K | 763131411 | Podhled ze sádrokartonových desek dvouvrstvá zavěšená spodní konstrukce z ocelových profilů CD, UD jednoduše opláštěná deskou standardní A, tl. 12,5 mm, bez izolace | m2 | 124.8 |  | 0 | CS ÚRS 2020 01 |  | základní |  | 0 | 0.0122 | 1.5226 | 0 | 0 |  | 16 | K | 2 |  |  |  | ROZPOCET | 0 | 0 | 0 | 0 | 0 | 1 | 0 | 16 | -665932916
| PSC |  | Poznámka k souboru cen: 1. V cenách jsou započteny i náklady na tmelení a výztužnou pásku. 2. V cenách nejsou započteny náklady na základní penetrační nátěr; tyto se oceňují cenou -1714. 3. Ceny -1612 až -1613 Montáž nosné konstrukce je stanoveny pro m2 plochy podhledu. 4. Vcenách -2612 a -2613 nejsou započteny náklady na profily; tyto se oceňují ve specifikaci. 5. V cenách -1621 až -1624 Montáž desek nejsou započteny náklady na desky; tato dodávka se oceňuje ve specifikaci. 6. V ceně -1763 Příplatek za průhyb nosného stropu přes 20 mm je započtena pouze montáž, atypický profil se oceňuje individuálně ve specifikaci. | [15 empty] | PSC | 2
| VV |  | 1NP | [15 empty] | VV | 2 | 1 | True | 0 | ROZPOCET
| VV |  | 3,3+14,3+17,9+7,4 |  | 42.9 | [13 empty] | VV | 2 | 2 | True | 0 | ROZPOCET
| VV |  | 2NP | [15 empty] | VV | 2 | 1 | True | 0 | ROZPOCET
| VV |  | 3,5+12,3+17,9+7,3 |  | 41 | [13 empty] | VV | 2 | 2 | True | 0 | ROZPOCET
| VV |  | 3,5+12,3+17,9+7,2 |  | 40.9 | [13 empty] | VV | 2 | 2 | True | 0 | ROZPOCET
| VV |  | Součet |  | 124.8 | [13 empty] | VV | 2 | 4 | True | 1 | ROZPOCET
507 | K | 763172312 | Instalační technika pro konstrukce ze sádrokartonových desek montáž revizních dvířek velikost 300 x 300 mm | kus | 16 |  | 0 | CS ÚRS 2020 01 |  | základní |  | 0 | 3e-05 | 0.00048 | 0 | 0 |  | 16 | K | 2 |  |  |  | ROZPOCET | 0 | 0 | 0 | 0 | 0 | 1 | 0 | 16 | -740199205
| PSC |  | Poznámka k souboru cen: 1. V cenách montáže revizních klapek 763 17-1 a revizních dvířek 763 17-2 nejsou započteny náklady na jejich dodávku a dodávku pomocné konstrukce z profilů a spojek; tato dodávka se oceňuje ve specifikaci. 2. V cenách montáže nosičů zařizovacích předmětů 763 17-3 nejsou započteny náklady na jejich dodávku a dodávku spojovacího materiálu uchycení zařizovacích předmětů; tato dodávka se oceňuje ve specifikaci. | [15 empty] | PSC | 2
| VV |  | 1.NP | [15 empty] | VV | 2 | 1 | True | 0 | ROZPOCET
| VV |  | 10 |  | 10 | [13 empty] | VV | 2 | 2 | True | 0 | ROZPOCET
| VV |  | 2.NP | [15 empty] | VV | 2 | 1 | True | 0 | ROZPOCET
| VV |  | 6 |  | 6 | [13 empty] | VV | 2 | 2 | True | 0 | ROZPOCET
| VV |  | Součet |  | 16 | [13 empty] | VV | 2 | 4 | True | 1 | ROZPOCET
508 | M | 59030711 | dvířka revizní s automatickým zámkem 300x300mm | kus | 16 |  | 0 | CS ÚRS 2020 01 |  | základní |  | 0 | 0.00055 | 0.0088 | 0 | 0 |  | 32 | M | 2 |  |  |  | ROZPOCET | 0 | 0 | 0 | 0 | 0 | 1 | 0 | 16 | -155353029
509 | K | 763411116 | Sanitární příčky vhodné do mokrého prostředí dělící z kompaktních desek tl. 13 mm | m2 | 3.57 |  | 0 | CS ÚRS 2020 01 |  | základní |  | 0 | 0.02012 | 0.071828 | 0 | 0 |  | 16 | K | 2 |  |  |  | ROZPOCET | 0 | 0 | 0 | 0 | 0 | 1 | 0 | 16 | -149638196
| PSC |  | Poznámka k souboru cen: 1. Množství měrných jednotek se u cen -1111 až -1116, -1211 až -1216, -2111 až -2114, -2211 až -2214 určuje v m2 plochy příčky bez výškově stavitelných nožek a dveří. 2. U cen -1111, -1121, -1211 je dřevotřísková deska tl. 18 mm opatřena z obou stran vysokotlakým laminátem tl. 0,8 mm. | [15 empty] | PSC | 2
| VV |  | 1NP | [15 empty] | VV | 2 | 1 | True | 0 | ROZPOCET
| VV |  | 1,10*2,0-0,70*2,0+2,185*2,0-0,80*2,0 |  | 3.57 | [13 empty] | VV | 2 | 2 | True | 1 | ROZPOCET
510 | K | 763411126 | Sanitární příčky vhodné do mokrého prostředí dveře vnitřní do sanitárních příček šířky do 800 mm, výšky do 2 000 mm z kompaktních desek včetně nerezového kování tl. 13 mm | kus | 2 |  | 0 | CS ÚRS 2020 01 |  | základní |  | 0 | 0.03058 | 0.06116 | 0 | 0 |  | 16 | K | 2 |  |  |  | ROZPOCET | 0 | 0 | 0 | 0 | 0 | 1 | 0 | 16 | -1985723642
| PSC |  | Poznámka k souboru cen: 1. Množství měrných jednotek se u cen -1111 až -1116, -1211 až -1216, -2111 až -2114, -2211 až -2214 určuje v m2 plochy příčky bez výškově stavitelných nožek a dveří. 2. U cen -1111, -1121, -1211 je dřevotřísková deska tl. 18 mm opatřena z obou stran vysokotlakým laminátem tl. 0,8 mm. | [15 empty] | PSC | 2
| VV |  | 1NP 1*0,70*2,0+1*0,80*2,0 | [15 empty] | VV | 2 | 1 | True | 0 | ROZPOCET
| VV |  | 2 |  | 2 | [13 empty] | VV | 2 | 2 | True | 1 | ROZPOCET
511 | K | 998763201 | Přesun hmot pro dřevostavby stanovený procentní sazbou (%) z ceny vodorovná dopravní vzdálenost do 50 m v objektech výšky přes 6 do 12 m | % |  |  | 0 | CS ÚRS 2020 01 |  | základní |  | 0 | 0 | 0 | 0 | 0 |  | 16 | K | 2 |  |  |  | ROZPOCET | 0 | 0 | 0 | 0 | 0 | 1 | 0 | 16 | -2067115529
| PSC |  | Poznámka k souboru cen: 1. Ceny pro přesun hmot stanovený z hmotnosti přesunovaného materiálu se použijí tehdy, pokud je možné určit hmotnost za celý stavební díl. Do této hmotnosti se započítává i hmotnost materiálů oceňovaných ve specifikaci. 2. Pokud nelze jednoznačně stanovit hmotnost přesunovaných materiálů, lze pro výpočet přesunu hmot použít orientačně procentní sazbu. Touto sazbou se vynásobí rozpočtové náklady za celý stavební díl včetně nákladů na materiál ve specifikacích. 3. Příplatek k cenám -3181 pro přesun prováděný bez použití mechanizace, tj. za ztížených podmínek, lze použít pouze pro hmotnost materiálu, která se tímto způsobem skutečně přemísťuje. U přesunu stanoveného procentní sazbou se ztížení přesunu ocení individuálně. | [15 empty] | PSC | 2
| D | 764 | Konstrukce klempířské |  |  |  | 0 |  |  |  |  | 0 |  | 1.8824 |  | 0 |  | 2 | D | 1 |  |  |  | ROZPOCET | [6 empty] | 0
512 | K | 764011612 | Podkladní plech z pozinkovaného plechu s povrchovou úpravou rš 200 mm | m | 4.5 |  | 0 | CS ÚRS 2020 01 |  | základní |  | 0 | 0.00176 | 0.00792 | 0 | 0 |  | 16 | K | 2 |  |  |  | ROZPOCET | 0 | 0 | 0 | 0 | 0 | 1 | 0 | 16 | -1232561323
| PSC |  | Poznámka k souboru cen: 1. Rozvinutá šířka podkladního plechu se určuje z rš střešního prvku. | [15 empty] | PSC | 2
| VV |  | stříška nad zadním vchodem | [15 empty] | VV | 2 | 1 | True | 0 | ROZPOCET
| VV |  | 4,5 |  | 4.5 | [13 empty] | VV | 2 | 2 | True | 1 | ROZPOCET
513 | K | 764011614 | Podkladní plech z pozinkovaného plechu s povrchovou úpravou rš 330 mm | m | 7.35 |  | 0 | CS ÚRS 2020 01 |  | základní |  | 0 | 0.00288 | 0.021168 | 0 | 0 |  | 16 | K | 2 |  |  |  | ROZPOCET | 0 | 0 | 0 | 0 | 0 | 1 | 0 | 16 | 474780997
| PSC |  | Poznámka k souboru cen: 1. Rozvinutá šířka podkladního plechu se určuje z rš střešního prvku. | [15 empty] | PSC | 2
| VV |  | stříška nad hlavním vchodem | [15 empty] | VV | 2 | 1 | True | 0 | ROZPOCET
| VV |  | 6,35+0,5+0,5 |  | 7.35 | [13 empty] | VV | 2 | 2 | True | 1 | ROZPOCET
514 | K | 764111641 | Krytina ze svitků nebo z taškových tabulí z pozinkovaného plechu s povrchovou úpravou s úpravou u okapů, prostupů a výčnělků střechy rovné drážkováním ze svitků do rš 670 mm, sklon střechy do 30° | m2 | 5.4 |  | 0 | CS ÚRS 2020 01 |  | základní |  | 0 | 0.00724 | 0.039096 | 0 | 0 |  | 16 | K | 2 |  |  |  | ROZPOCET | 0 | 0 | 0 | 0 | 0 | 1 | 0 | 16 | 1171452902
| VV |  | stříška nad zadním vchodem | [15 empty] | VV | 2 | 1 | True | 0 | ROZPOCET
| VV |  | 4,5*1,2 |  | 5.4 | [13 empty] | VV | 2 | 2 | True | 1 | ROZPOCET
515 | K | 764212631 | Oplechování střešních prvků z pozinkovaného plechu s povrchovou úpravou štítu závětrnou lištou rš 160 mm | m | 2.4 |  | 0 | CS ÚRS 2020 01 |  | základní |  | 0 | 0.00158 | 0.003792 | 0 | 0 |  | 16 | K | 2 |  |  |  | ROZPOCET | 0 | 0 | 0 | 0 | 0 | 1 | 0 | 16 | 1894694283
| PSC |  | Poznámka k souboru cen: 1. V cenách 764 21-1605 až - 3642 nejsou započteny náklady na podkladní plech, tento se oceňuje cenami souboru cen 764 01-16.. Podkladní plech z pozinkovaného plechu s upraveným povrchem v rozvinuté šířce dle rš střešního prvku. | [15 empty] | PSC | 2
| VV |  | stříška nad zadním vchodem | [15 empty] | VV | 2 | 1 | True | 0 | ROZPOCET
| VV |  | 1,2*2 |  | 2.4 | [13 empty] | VV | 2 | 2 | True | 1 | ROZPOCET
516 | K | 764212634 | Oplechování střešních prvků z pozinkovaného plechu s povrchovou úpravou štítu závětrnou lištou rš 330 mm | m | 1 |  | 0 | CS ÚRS 2020 01 |  | základní |  | 0 | 0.00287 | 0.00287 | 0 | 0 |  | 16 | K | 2 |  |  |  | ROZPOCET | 0 | 0 | 0 | 0 | 0 | 1 | 0 | 16 | -1130887655
| PSC |  | Poznámka k souboru cen: 1. V cenách 764 21-1605 až - 3642 nejsou započteny náklady na podkladní plech, tento se oceňuje cenami souboru cen 764 01-16.. Podkladní plech z pozinkovaného plechu s upraveným povrchem v rozvinuté šířce dle rš střešního prvku. | [15 empty] | PSC | 2
| VV |  | 2*0,5 |  | 1 | [13 empty] | VV | 2 | 2 | True | 1 | ROZPOCET
517 | K | 764215606 | Oplechování horních ploch zdí a nadezdívek (atik) z pozinkovaného plechu s povrchovou úpravou celoplošně lepené rš 500 mm | m | 121.12 |  | 0 | CS ÚRS 2020 01 |  | základní |  | 0 | 0.00565 | 0.68433 | 0 | 0 |  | 16 | K | 2 |  |  |  | ROZPOCET | 0 | 0 | 0 | 0 | 0 | 1 | 0 | 16 | 1889900645
| VV |  | 18,18*4+10,5*2+2,5*2+6,2*2+2,5*4 |  | 121.12 | [13 empty] | VV | 2 | 2 | True | 1 | ROZPOCET
518 | K | 764216644 | Oplechování parapetů z pozinkovaného plechu s povrchovou úpravou rovných celoplošně lepené, bez rohů rš 330 mm | m | 75.75 |  | 0 | CS ÚRS 2020 01 |  | základní |  | 0 | 0.00358 | 0.27119 | 0 | 0 |  | 16 | K | 2 |  |  |  | ROZPOCET | 0 | 0 | 0 | 0 | 0 | 1 | 0 | 16 | -1302582825
| VV |  | 1NP | [15 empty] | VV | 2 | 1 | True | 0 | ROZPOCET
| VV |  | 5,0+5,0+0,75+1,25+1,25+1,25+2,0+2,0+2,0+1,25+0,75+0,75+0,75+0,75+0,75+1,0*3+1,25+0,75*3+2,50 |  | 34.5 | [13 empty] | VV | 2 | 2 | True | 0 | ROZPOCET
| VV |  | 2NP | [15 empty] | VV | 2 | 1 | True | 0 | ROZPOCET
| VV |  | (2,5+5,0+1,25+0,75)*2+3,25+5,0*2+0,75*6+1,25*2+2*1,0 |  | 41.25 | [13 empty] | VV | 2 | 2 | True | 0 | ROZPOCET
| VV |  | Součet |  | 75.75 | [13 empty] | VV | 2 | 4 | True | 1 | ROZPOCET
519 | K | 764218606.R | ATYP -Oplechování říms a ozdobných prvků z pozinkovaného plechu s povrchovou úpravou rovných, bez rohů mechanicky kotvené rš 500 mm.včetně podkladu z desek CETRIS 18mm.Profi počítán vždy v plné šíři ( 18+240+240 mm ) i v případě použití žaluzií, kdy bude profil upraven ( na 18+240+30+15 mm ) i v případě u parapetního plechu ( 18 +240+18 mm ). | m | 171.2 |  | 0 |  |  | základní |  | 0 | 0.00438 | 0.74986 | 0 | 0 |  | 16 | K | 2 |  |  |  | ROZPOCET | 0 | 0 | 0 | 0 | 0 | 1 | 0 | 16 | -67156000
| PSC |  | Poznámka k souboru cen: 1. Ceny lze použít pro ocenění oplechování římsy pod nadřímsovým žlabem. | [15 empty] | PSC | 2
| VV |  | předokenní rámy oken ,atyp výrobek, včetně podkladní desky a kotvení na fasádu, materiál PZ plech s upravenýmpovrchem,barva viz PD D.1.2.09 | [15 empty] | VV | 2 | 1 | True | 0 | ROZPOCET
| VV |  | 5,4*12+2,25*12+9,2*2+1,75*2+1,75*2+2,75*2+5,0*8+1,25*2+0,75*8 |  | 171.2 | [13 empty] | VV | 2 | 2 | True | 1 | ROZPOCET
520 | K | 764218611 | Oplechování říms a ozdobných prvků z pozinkovaného plechu s povrchovou úpravou rovných, bez rohů mechanicky kotvené přes rš 670 mm | m2 | 8.001 |  | 0 | CS ÚRS 2020 01 |  | základní |  | 0 | 0.0076 | 0.060808 | 0 | 0 |  | 16 | K | 2 |  |  |  | ROZPOCET | 0 | 0 | 0 | 0 | 0 | 1 | 0 | 16 | -1695941886
| PSC |  | Poznámka k souboru cen: 1. Ceny lze použít pro ocenění oplechování římsy pod nadřímsovým žlabem. | [15 empty] | PSC | 2
| VV |  | čelo stříšky nad hlavním vchodem | [15 empty] | VV | 2 | 1 | True | 0 | ROZPOCET
| VV |  | 6,3*(0,3+0,2+0,06+0,45+0,06+0,2) |  | 8.001 | [13 empty] | VV | 2 | 2 | True | 1 | ROZPOCET
521 | K | 764218645 | Oplechování říms a ozdobných prvků z pozinkovaného plechu s povrchovou úpravou rovných, bez rohů Příplatek k cenám za zvýšenou pracnost při provedení rohu nebo koutu rovné římsy do rš 400 mm | kus | 48 |  | 0 | CS ÚRS 2020 01 |  | základní |  | 0 | 0 | 0 | 0 | 0 |  | 16 | K | 2 |  |  |  | ROZPOCET | 0 | 0 | 0 | 0 | 0 | 1 | 0 | 16 | 1260477846
| PSC |  | Poznámka k souboru cen: 1. Ceny lze použít pro ocenění oplechování římsy pod nadřímsovým žlabem. | [15 empty] | PSC | 2
| VV |  | rohy | [15 empty] | VV | 2 | 1 | True | 0 | ROZPOCET
| VV |  | 4*12 |  | 48 | [13 empty] | VV | 2 | 2 | True | 1 | ROZPOCET
522 | K | 764218647 | Oplechování říms a ozdobných prvků z pozinkovaného plechu s povrchovou úpravou rovných, bez rohů Příplatek k cenám za zvýšenou pracnost při provedení rohu nebo koutu rovné římsy přes rš 400 mm | kus | 12 |  | 0 | CS ÚRS 2020 01 |  | základní |  | 0 | 0 | 0 | 0 | 0 |  | 16 | K | 2 |  |  |  | ROZPOCET | 0 | 0 | 0 | 0 | 0 | 1 | 0 | 16 | -1232044331
| PSC |  | Poznámka k souboru cen: 1. Ceny lze použít pro ocenění oplechování římsy pod nadřímsovým žlabem. | [15 empty] | PSC | 2
| VV |  | čelo stříšky nad hlavním vchodem | [15 empty] | VV | 2 | 1 | True | 0 | ROZPOCET
| VV |  | 12 |  | 12 | [13 empty] | VV | 2 | 2 | True | 1 | ROZPOCET
523 | K | 764311603 | Lemování zdí z pozinkovaného plechu s povrchovou úpravou boční nebo horní rovné, střech s krytinou prejzovou nebo vlnitou rš 250 mm | m | 8 |  | 0 | CS ÚRS 2020 01 |  | základní |  | 0 | 0.0022 | 0.0176 | 0 | 0 |  | 16 | K | 2 |  |  |  | ROZPOCET | 0 | 0 | 0 | 0 | 0 | 1 | 0 | 16 | 1786333736
| VV |  | stříška nad zadním vchodem | [15 empty] | VV | 2 | 1 | True | 0 | ROZPOCET
| VV |  | 8 |  | 8 | [13 empty] | VV | 2 | 2 | True | 1 | ROZPOCET
524 | K | 764312662 | Lemování zdí z pozinkovaného plechu s povrchovou úpravou spodní s formováním do tvaru krytiny Příplatek k cenám za kotvení do zatepleného podkladu | m | 17.95 |  | 0 | CS ÚRS 2020 01 |  | základní |  | 0 | 0.00042 | 0.007539 | 0 | 0 |  | 16 | K | 2 |  |  |  | ROZPOCET | 0 | 0 | 0 | 0 | 0 | 1 | 0 | 16 | 967309227
| VV |  | 6,75+2*2,8*2 |  | 17.95 | [13 empty] | VV | 2 | 2 | True | 1 | ROZPOCET
525 | K | 764511601 | Žlab podokapní z pozinkovaného plechu s povrchovou úpravou včetně háků a čel půlkruhový do rš 280 mm | m | 4.5 |  | 0 | CS ÚRS 2020 01 |  | základní |  | 0 | 0.00137 | 0.006165 | 0 | 0 |  | 16 | K | 2 |  |  |  | ROZPOCET | 0 | 0 | 0 | 0 | 0 | 1 | 0 | 16 | 1750210425
| VV |  | stříška nad zadním vchodem | [15 empty] | VV | 2 | 1 | True | 0 | ROZPOCET
| VV |  | 4,5 |  | 4.5 | [13 empty] | VV | 2 | 2 | True | 1 | ROZPOCET
526 | K | 764511661 | Žlab podokapní z pozinkovaného plechu s povrchovou úpravou včetně háků a čel kotlík hranatý, rš žlabu/průměr svodu 330/87 mm | kus | 6.8 |  | 0 | CS ÚRS 2020 01 |  | základní |  | 0 | 0.00025 | 0.0017 | 0 | 0 |  | 16 | K | 2 |  |  |  | ROZPOCET | 0 | 0 | 0 | 0 | 0 | 1 | 0 | 16 | -2016028473
527 | K | 764518401 | Svod z pozinkovaného plechu včetně objímek, kolen a odskoků hranatý, o straně 80 mm | m | 4 |  | 0 | CS ÚRS 2020 01 |  | základní |  | 0 | 0.0021 | 0.0084 | 0 | 0 |  | 16 | K | 2 |  |  |  | ROZPOCET | 0 | 0 | 0 | 0 | 0 | 1 | 0 | 16 | -688566490
528 | K | 998764202 | Přesun hmot pro konstrukce klempířské stanovený procentní sazbou (%) z ceny vodorovná dopravní vzdálenost do 50 m v objektech výšky přes 6 do 12 m | % |  |  | 0 | CS ÚRS 2020 01 |  | základní |  | 0 | 0 | 0 | 0 | 0 |  | 16 | K | 2 |  |  |  | ROZPOCET | 0 | 0 | 0 | 0 | 0 | 1 | 0 | 16 | -1731787326
| PSC |  | Poznámka k souboru cen: 1. Ceny pro přesun hmot stanovený z hmotnosti přesunovaného materiálu se používají tehdy, pokud je možné určit hmotnost za celý stavební díl. Do této hmotnosti se započítává i hmotnost materiálů oceňovaných ve specifikaci. 2. Pokud nelze jednoznačně stanovit hmotnost přesunovaných materiálů, lze pro výpočet přesunu hmot použít orientačně procentní sazbu. Touto sazbou se vynásobí rozpočtové náklady za celý stavební díl včetně nákladů na materiál ve specifikacích. 3. Příplatek k cenám -4181 pro přesun prováděný bez použití mechanizace, tj. za ztížených podmínek, lze použít pouze pro hmotnost materiálu, která se tímto způsobem skutečně přemísťuje. | [15 empty] | PSC | 2
| D | 766 | Konstrukce truhlářské |  |  |  | 0 |  |  |  |  | 0 |  | 1.1053 |  | 0 |  | 2 | D | 1 |  |  |  | ROZPOCET | [6 empty] | 0
529 | K | 766660001 | Montáž dveřních křídel dřevěných nebo plastových otevíravých do ocelové zárubně povrchově upravených jednokřídlových, šířky do 800 mm | kus | 25 |  | 0 | CS ÚRS 2020 01 |  | základní |  | 0 | 0 | 0 | 0 | 0 |  | 16 | K | 2 |  |  |  | ROZPOCET | 0 | 0 | 0 | 0 | 0 | 1 | 0 | 16 | 1771670879
| PSC |  | Poznámka k souboru cen: 1. Cenami -0021 až -0031, -0161 až -0163, -0181 až -0183, se oceňují dveře s protipožární odolností do 30 min. 2. V cenách -0201 až -0272 je započtena i montáž okopného plechu, stavěče křídel a držadel kyvných dveří. 3. V cenách -0351 až -0384 jsou započtené i náklady na osazení kování, vodícího trnu, seřízení pojezdů na stěnu a následné vyrovnání a seřízení dveřních křídel. 4. V cenách -0311 až -0324 nejsou započtené náklady na sestavení a osazení stavebního pouzdra, tyto náklady se oceňují cenami souboru cen 642 94-6 . . . Osazení stavebního pouzdra posuvných dveří do zděné příčky, katalogu 801-1 Budovy a haly - zděné a monolitické. | [15 empty] | PSC | 2
530 | M | 61160158 | dveře dřevěné vnitřní hladké plné 1křídlé standardní provedení 700x1970mm | kus | 9 |  | 0 | CS ÚRS 2020 01 |  | základní |  | 0 | 0.0155 | 0.1395 | 0 | 0 |  | 32 | M | 2 |  |  |  | ROZPOCET | 0 | 0 | 0 | 0 | 0 | 1 | 0 | 16 | -646732952
531 | M | 61160188 | dveře dřevěné vnitřní hladké plné 1křídlé standardní provedení 800x1970mm | kus | 13 |  | 0 | CS ÚRS 2020 01 |  | základní |  | 0 | 0.016 | 0.208 | 0 | 0 |  | 32 | M | 2 |  |  |  | ROZPOCET | 0 | 0 | 0 | 0 | 0 | 1 | 0 | 16 | 1389278906
| VV |  | CPL laminátbarva jednotlivých dveří bude určena projektantem | [15 empty] | VV | 2 | 1 | True | 0 | ROZPOCET
| VV |  | 13 |  | 13 | [13 empty] | VV | 2 | 2 | True | 1 | ROZPOCET
532 | M | 61160708 | dveře vnitřní hladké z 2/3 zasklené 1křídlové lakované MDF 80x197cm | kus | 3 |  | 0 | CS ÚRS 2020 01 |  | základní |  | 0 | 0.0205 | 0.0615 | 0 | 0 |  | 32 | M | 2 |  |  |  | ROZPOCET | 0 | 0 | 0 | 0 | 0 | 1 | 0 | 16 | 266391070
533 | K | 766660002 | Montáž dveřních křídel dřevěných nebo plastových otevíravých do ocelové zárubně povrchově upravených jednokřídlových, šířky přes 800 mm | kus | 6 |  | 0 | CS ÚRS 2020 01 |  | základní |  | 0 | 0 | 0 | 0 | 0 |  | 16 | K | 2 |  |  |  | ROZPOCET | 0 | 0 | 0 | 0 | 0 | 1 | 0 | 16 | 1490508595
| PSC |  | Poznámka k souboru cen: 1. Cenami -0021 až -0031, -0161 až -0163, -0181 až -0183, se oceňují dveře s protipožární odolností do 30 min. 2. V cenách -0201 až -0272 je započtena i montáž okopného plechu, stavěče křídel a držadel kyvných dveří. 3. V cenách -0351 až -0384 jsou započtené i náklady na osazení kování, vodícího trnu, seřízení pojezdů na stěnu a následné vyrovnání a seřízení dveřních křídel. 4. V cenách -0311 až -0324 nejsou započtené náklady na sestavení a osazení stavebního pouzdra, tyto náklady se oceňují cenami souboru cen 642 94-6 . . . Osazení stavebního pouzdra posuvných dveří do zděné příčky, katalogu 801-1 Budovy a haly - zděné a monolitické. | [15 empty] | PSC | 2
534 | M | 61160218 | dveře dřevěné vnitřní hladké plné 1křídlé lakované MDF 900x1970mm | kus | 3 |  | 0 | CS ÚRS 2020 01 |  | základní |  | 0 | 0.0175 | 0.0525 | 0 | 0 |  | 32 | M | 2 |  |  |  | ROZPOCET | 0 | 0 | 0 | 0 | 0 | 1 | 0 | 16 | -1053276470
535 | M | 61160738 | dveře vnitřní hladké z 2/3 zasklené 1křídlové lakované MDF 90x197cm | kus | 3 |  | 0 | CS ÚRS 2020 01 |  | základní |  | 0 | 0.0225 | 0.0675 | 0 | 0 |  | 32 | M | 2 |  |  |  | ROZPOCET | 0 | 0 | 0 | 0 | 0 | 1 | 0 | 16 | -822991492
536 | K | 766660021 | Montáž dveřních křídel dřevěných nebo plastových otevíravých do ocelové zárubně protipožárních jednokřídlových, šířky do 800 mm | kus | 4 |  | 0 | CS ÚRS 2020 01 |  | základní |  | 0 | 0 | 0 | 0 | 0 |  | 16 | K | 2 |  |  |  | ROZPOCET | 0 | 0 | 0 | 0 | 0 | 1 | 0 | 16 | -233440412
| PSC |  | Poznámka k souboru cen: 1. Cenami -0021 až -0031, -0161 až -0163, -0181 až -0183, se oceňují dveře s protipožární odolností do 30 min. 2. V cenách -0201 až -0272 je započtena i montáž okopného plechu, stavěče křídel a držadel kyvných dveří. 3. V cenách -0351 až -0384 jsou započtené i náklady na osazení kování, vodícího trnu, seřízení pojezdů na stěnu a následné vyrovnání a seřízení dveřních křídel. 4. V cenách -0311 až -0324 nejsou započtené náklady na sestavení a osazení stavebního pouzdra, tyto náklady se oceňují cenami souboru cen 642 94-6 . . . Osazení stavebního pouzdra posuvných dveří do zděné příčky, katalogu 801-1 Budovy a haly - zděné a monolitické. | [15 empty] | PSC | 2
537 | M | 61165601.1 | dveře vnitřní požárně odolné lakovaná MDF EW 15 PD3 C 1křídlové 700x1970mm | kus | 3 |  | 0 | upr URS |  | základní |  | 0 | 0.023 | 0.069 | 0 | 0 |  | 32 | M | 2 |  |  |  | ROZPOCET | 0 | 0 | 0 | 0 | 0 | 1 | 0 | 16 | -1567352118
| VV |  | CPL laminát,barva jednotlivých dveří bude určena projektantem | [15 empty] | VV | 2 | 1 | True | 0 | ROZPOCET
| VV |  | 3 |  | 3 | [13 empty] | VV | 2 | 2 | True | 1 | ROZPOCET
538 | M | 61165602.1 | dveře vnitřní požárně odolné lakovaná MDF EW 15 PD3 C 1křídlové 800x1970mm | kus | 1 |  | 0 | upr URS |  | základní |  | 0 | 0.025 | 0.025 | 0 | 0 |  | 32 | M | 2 |  |  |  | ROZPOCET | 0 | 0 | 0 | 0 | 0 | 1 | 0 | 16 | -590845303
| VV |  | CPL laminát,barva jednotlivých dveří bude určena projektantem | [15 empty] | VV | 2 | 1 | True | 0 | ROZPOCET
| VV |  | 1 |  | 1 | [13 empty] | VV | 2 | 2 | True | 1 | ROZPOCET
539 | K | 766660022 | Montáž dveřních křídel dřevěných nebo plastových otevíravých do ocelové zárubně protipožárních jednokřídlových, šířky přes 800 mm | kus | 6 |  | 0 | CS ÚRS 2020 01 |  | základní |  | 0 | 0 | 0 | 0 | 0 |  | 16 | K | 2 |  |  |  | ROZPOCET | 0 | 0 | 0 | 0 | 0 | 1 | 0 | 16 | 1291961371
| PSC |  | Poznámka k souboru cen: 1. Cenami -0021 až -0031, -0161 až -0163, -0181 až -0183, se oceňují dveře s protipožární odolností do 30 min. 2. V cenách -0201 až -0272 je započtena i montáž okopného plechu, stavěče křídel a držadel kyvných dveří. 3. V cenách -0351 až -0384 jsou započtené i náklady na osazení kování, vodícího trnu, seřízení pojezdů na stěnu a následné vyrovnání a seřízení dveřních křídel. 4. V cenách -0311 až -0324 nejsou započtené náklady na sestavení a osazení stavebního pouzdra, tyto náklady se oceňují cenami souboru cen 642 94-6 . . . Osazení stavebního pouzdra posuvných dveří do zděné příčky, katalogu 801-1 Budovy a haly - zděné a monolitické. | [15 empty] | PSC | 2
540 | M | 61165603.1 | dveře vnitřní požárně odolné lakovaná MDF EW 15 PD3 C 1křídlové 900x1970mm | kus | 2 |  | 0 | upr URS |  | základní |  | 0 | 0.027 | 0.054 | 0 | 0 |  | 32 | M | 2 |  |  |  | ROZPOCET | 0 | 0 | 0 | 0 | 0 | 1 | 0 | 16 | -1562264531
541 | M | 61165603.R | dveře vnitřní požárně odolné lakovaná MDF 2/3 sklo, EW 15 PD3 C 1křídlové ,900x1970mm | kus | 4 |  | 0 | upr URS |  | základní |  | 0 | 0.027 | 0.108 | 0 | 0 |  | 32 | M | 2 |  |  |  | ROZPOCET | 0 | 0 | 0 | 0 | 0 | 1 | 0 | 16 | -1969491645
542 | M | 54917265 | samozavírač dveří hydraulický K214 č.14 zlatá bronz | kus | 15 |  | 0 | CS ÚRS 2020 01 |  | základní |  | 0 | 0.0047 | 0.0705 | 0 | 0 |  | 32 | M | 2 |  |  |  | ROZPOCET | 0 | 0 | 0 | 0 | 0 | 1 | 0 | 16 | -891399333
543 | K | 766660718 | Montáž dveřních doplňků stavěče křídla | kus | 2 |  | 0 | CS ÚRS 2020 01 |  | základní |  | 0 | 0 | 0 | 0 | 0 |  | 16 | K | 2 |  |  |  | ROZPOCET | 0 | 0 | 0 | 0 | 0 | 1 | 0 | 16 | -1174863825
544 | M | 54916362 | kování dveřní stavěč dveří K501 lak | kus | 2 |  | 0 | CS ÚRS 2020 01 |  | základní |  | 0 | 0.00021 | 0.00042 | 0 | 0 |  | 32 | M | 2 |  |  |  | ROZPOCET | 0 | 0 | 0 | 0 | 0 | 1 | 0 | 16 | 1585692045
545 | K | 766660728 | Montáž dveřních doplňků dveřního kování interiérového zámku | kus | 43 |  | 0 | CS ÚRS 2020 01 |  | základní |  | 0 | 0 | 0 | 0 | 0 |  | 16 | K | 2 |  |  |  | ROZPOCET | 0 | 0 | 0 | 0 | 0 | 1 | 0 | 16 | -1531665166
546 | M | 54926400 | zámek stavební dveřní zadlabací s vložkou 5131 | kus | 43 |  | 0 | CS ÚRS 2020 01 |  | základní |  | 0 | 0.001 | 0.043 | 0 | 0 |  | 32 | M | 2 |  |  |  | ROZPOCET | 0 | 0 | 0 | 0 | 0 | 1 | 0 | 16 | 1313364374
547 | K | 766660729 | Montáž dveřních doplňků dveřního kování interiérového štítku s klikou | kus | 39 |  | 0 | CS ÚRS 2020 01 |  | základní |  | 0 | 0 | 0 | 0 | 0 |  | 16 | K | 2 |  |  |  | ROZPOCET | 0 | 0 | 0 | 0 | 0 | 1 | 0 | 16 | -43649285
548 | M | 54914624 | kování dveřní vrchní klika včetně štítu a montážního materiálu HR BB 72 F4 | kus | 39 |  | 0 | CS ÚRS 2020 01 |  | základní |  | 0 | 0.0012 | 0.0468 | 0 | 0 |  | 32 | M | 2 |  |  |  | ROZPOCET | 0 | 0 | 0 | 0 | 0 | 1 | 0 | 16 | -1697104991
549 | K | 766660731 | Montáž dveřních doplňků dveřního kování bezpečnostního zámku | kus | 4 |  | 0 | CS ÚRS 2020 01 |  | základní |  | 0 | 0 | 0 | 0 | 0 |  | 16 | K | 2 |  |  |  | ROZPOCET | 0 | 0 | 0 | 0 | 0 | 1 | 0 | 16 | 1132937821
550 | M | 54964150 | vložka zámková cylindrická oboustranná+4 klíče | kus | 4 |  | 0 | CS ÚRS 2020 01 |  | základní |  | 0 | 0.00015 | 0.0006 | 0 | 0 |  | 32 | M | 2 |  |  |  | ROZPOCET | 0 | 0 | 0 | 0 | 0 | 1 | 0 | 16 | 1087736665
551 | K | 766660733 | Montáž dveřních doplňků dveřního kování bezpečnostního štítku s klikou | kus | 4 |  | 0 | CS ÚRS 2020 01 |  | základní |  | 0 | 0 | 0 | 0 | 0 |  | 16 | K | 2 |  |  |  | ROZPOCET | 0 | 0 | 0 | 0 | 0 | 1 | 0 | 16 | 926160351
552 | K | 766694111 | Montáž ostatních truhlářských konstrukcí parapetních desek dřevěných nebo plastových šířky do 300 mm, délky do 1000 mm | kus | 9 |  | 0 | CS ÚRS 2020 01 |  | základní |  | 0 | 0 | 0 | 0 | 0 |  | 16 | K | 2 |  |  |  | ROZPOCET | 0 | 0 | 0 | 0 | 0 | 1 | 0 | 16 | 911293197
| PSC |  | Poznámka k souboru cen: 1. Vcenách 766 69 - 3421 a 3422 jsou započteny i náklady na zaměření zřizovaných otvorů. 2. Cenami -97 . . nelze oceňovat venkovní krycí lišty balkónových dveří; tato montáž se oceňuje cenou -1610. | [15 empty] | PSC | 2
| VV |  | 1NP 0,75+1,0+1,0+1,0+0,75 | [15 empty] | VV | 2 | 1 | True | 0 | ROZPOCET
| VV |  | 5 |  | 5 | [13 empty] | VV | 2 | 2 | True | 0 | ROZPOCET
| VV |  | 2NP 0,75+1,0*2+0,75 | [15 empty] | VV | 2 | 1 | True | 0 | ROZPOCET
| VV |  | 4 |  | 4 | [13 empty] | VV | 2 | 2 | True | 0 | ROZPOCET
| VV |  | Součet |  | 9 | [13 empty] | VV | 2 | 4 | True | 1 | ROZPOCET
553 | M | 60794101 | deska parapetní dřevotřísková vnitřní 200x1000mm | m | 8 |  | 0 | CS ÚRS 2020 01 |  | základní |  | 0 | 0.003 | 0.024 | 0 | 0 |  | 32 | M | 2 |  |  |  | ROZPOCET | 0 | 0 | 0 | 0 | 0 | 1 | 0 | 16 | 682593612
| VV |  | 1NP 0,75+3*1,0+0,75 | [15 empty] | VV | 2 | 1 | True | 0 | ROZPOCET
| VV |  | 2*0,75+3*1,0 |  | 4.5 | [13 empty] | VV | 2 | 2 | True | 0 | ROZPOCET
| VV |  | 2NP 0,75+1,0*3+0,75 | [15 empty] | VV | 2 | 1 | True | 0 | ROZPOCET
| VV |  | 1,0*2+2*0,75 |  | 3.5 | [13 empty] | VV | 2 | 2 | True | 0 | ROZPOCET
| VV |  | Součet |  | 8 | [13 empty] | VV | 2 | 4 | True | 1 | ROZPOCET
554 | K | 766694112 | Montáž ostatních truhlářských konstrukcí parapetních desek dřevěných nebo plastových šířky do 300 mm, délky přes 1000 do 1600 mm | kus | 6 |  | 0 | CS ÚRS 2020 01 |  | základní |  | 0 | 0 | 0 | 0 | 0 |  | 16 | K | 2 |  |  |  | ROZPOCET | 0 | 0 | 0 | 0 | 0 | 1 | 0 | 16 | -268109336
| PSC |  | Poznámka k souboru cen: 1. Vcenách 766 69 - 3421 a 3422 jsou započteny i náklady na zaměření zřizovaných otvorů. 2. Cenami -97 . . nelze oceňovat venkovní krycí lišty balkónových dveří; tato montáž se oceňuje cenou -1610. | [15 empty] | PSC | 2
| VV |  | 1NP 1,25*2 | [15 empty] | VV | 2 | 1 | True | 0 | ROZPOCET
| VV |  | 2 |  | 2 | [13 empty] | VV | 2 | 2 | True | 0 | ROZPOCET
| VV |  | 2NP 1,25*4 | [15 empty] | VV | 2 | 1 | True | 0 | ROZPOCET
| VV |  | 4 |  | 4 | [13 empty] | VV | 2 | 2 | True | 0 | ROZPOCET
| VV |  | Součet |  | 6 | [13 empty] | VV | 2 | 4 | True | 1 | ROZPOCET
555 | M | 60794101 | deska parapetní dřevotřísková vnitřní 200x1000mm | m | 7.5 |  | 0 | CS ÚRS 2020 01 |  | základní |  | 0 | 0.003 | 0.0225 | 0 | 0 |  | 32 | M | 2 |  |  |  | ROZPOCET | 0 | 0 | 0 | 0 | 0 | 1 | 0 | 16 | -1387671809
| VV |  | 1NP 1,25*2 | [15 empty] | VV | 2 | 1 | True | 0 | ROZPOCET
| VV |  | 1,25*2 |  | 2.5 | [13 empty] | VV | 2 | 2 | True | 0 | ROZPOCET
| VV |  | 2NP 1,25*4 | [15 empty] | VV | 2 | 1 | True | 0 | ROZPOCET
| VV |  | 1,25*4 |  | 5 | [13 empty] | VV | 2 | 2 | True | 0 | ROZPOCET
| VV |  | Součet |  | 7.5 | [13 empty] | VV | 2 | 4 | True | 1 | ROZPOCET
556 | K | 766694113 | Montáž ostatních truhlářských konstrukcí parapetních desek dřevěných nebo plastových šířky do 300 mm, délky přes 1600 do 2600 mm | kus | 2 |  | 0 | CS ÚRS 2020 01 |  | základní |  | 0 | 0 | 0 | 0 | 0 |  | 16 | K | 2 |  |  |  | ROZPOCET | 0 | 0 | 0 | 0 | 0 | 1 | 0 | 16 | -172214924
| PSC |  | Poznámka k souboru cen: 1. Vcenách 766 69 - 3421 a 3422 jsou započteny i náklady na zaměření zřizovaných otvorů. 2. Cenami -97 . . nelze oceňovat venkovní krycí lišty balkónových dveří; tato montáž se oceňuje cenou -1610. | [15 empty] | PSC | 2
| VV |  | 1NP 2,50*1 | [15 empty] | VV | 2 | 1 | True | 0 | ROZPOCET
| VV |  | 1 |  | 1 | [13 empty] | VV | 2 | 2 | True | 0 | ROZPOCET
| VV |  | 2NP 2,50+2,50 | [15 empty] | VV | 2 | 1 | True | 0 | ROZPOCET
| VV |  | 2 |  | 2 | [13 empty] | VV | 2 | 2 | True | 1 | ROZPOCET
557 | M | 60794101 | deska parapetní dřevotřísková vnitřní 200x1000mm | m | 7.5 |  | 0 | CS ÚRS 2020 01 |  | základní |  | 0 | 0.003 | 0.0225 | 0 | 0 |  | 32 | M | 2 |  |  |  | ROZPOCET | 0 | 0 | 0 | 0 | 0 | 1 | 0 | 16 | -237649779
| VV |  | 1NP 2,50 | [15 empty] | VV | 2 | 1 | True | 0 | ROZPOCET
| VV |  | 2,50 |  | 2.5 | [13 empty] | VV | 2 | 2 | True | 0 | ROZPOCET
| VV |  | 2NP 2,50+2,50 | [15 empty] | VV | 2 | 1 | True | 0 | ROZPOCET
| VV |  | 2,5+2,5 |  | 5 | [13 empty] | VV | 2 | 2 | True | 0 | ROZPOCET
| VV |  | Součet |  | 7.5 | [13 empty] | VV | 2 | 4 | True | 1 | ROZPOCET
558 | K | 766694114 | Montáž ostatních truhlářských konstrukcí parapetních desek dřevěných nebo plastových šířky do 300 mm, délky přes 2600 mm | kus | 6 |  | 0 | CS ÚRS 2020 01 |  | základní |  | 0 | 0 | 0 | 0 | 0 |  | 16 | K | 2 |  |  |  | ROZPOCET | 0 | 0 | 0 | 0 | 0 | 1 | 0 | 16 | -273191382
| PSC |  | Poznámka k souboru cen: 1. Vcenách 766 69 - 3421 a 3422 jsou započteny i náklady na zaměření zřizovaných otvorů. 2. Cenami -97 . . nelze oceňovat venkovní krycí lišty balkónových dveří; tato montáž se oceňuje cenou -1610. | [15 empty] | PSC | 2
| VV |  | 1NP 5,0+5,0 | [15 empty] | VV | 2 | 1 | True | 0 | ROZPOCET
| VV |  | 2 |  | 2 | [13 empty] | VV | 2 | 2 | True | 0 | ROZPOCET
| VV |  | 2NP 5,0+5,0+5,0+5,0 | [15 empty] | VV | 2 | 1 | True | 0 | ROZPOCET
| VV |  | 4 |  | 4 | [13 empty] | VV | 2 | 2 | True | 0 | ROZPOCET
| VV |  | Součet |  | 6 | [13 empty] | VV | 2 | 4 | True | 1 | ROZPOCET
559 | M | 60794100 | deska parapetní dřevotřísková vnitřní 150x1000mm | m | 30 |  | 0 | CS ÚRS 2020 01 |  | základní |  | 0 | 0.003 | 0.09 | 0 | 0 |  | 32 | M | 2 |  |  |  | ROZPOCET | 0 | 0 | 0 | 0 | 0 | 1 | 0 | 16 | -1791280641
| VV |  | 1NP 5,0+5,0 | [15 empty] | VV | 2 | 1 | True | 0 | ROZPOCET
| VV |  | 2*5 |  | 10 | [13 empty] | VV | 2 | 2 | True | 0 | ROZPOCET
| VV |  | 2NP 5,0+5,0+5,0+5,0 | [15 empty] | VV | 2 | 1 | True | 0 | ROZPOCET
| VV |  | 4*5 |  | 20 | [13 empty] | VV | 2 | 2 | True | 0 | ROZPOCET
| VV |  | Součet |  | 30 | [13 empty] | VV | 2 | 4 | True | 1 | ROZPOCET
560 | K | 998766202 | Přesun hmot pro konstrukce truhlářské stanovený procentní sazbou (%) z ceny vodorovná dopravní vzdálenost do 50 m v objektech výšky přes 6 do 12 m | % |  |  | 0 | CS ÚRS 2020 01 |  | základní |  | 0 | 0 | 0 | 0 | 0 |  | 16 | K | 2 |  |  |  | ROZPOCET | 0 | 0 | 0 | 0 | 0 | 1 | 0 | 16 | -10165892
| PSC |  | Poznámka k souboru cen: 1. Ceny pro přesun hmot stanovený z hmotnosti přesunovaného materiálu se používají tehdy, pokud je možné určit hmotnost za celý stavební díl. Do této hmotnosti se započítává i hmotnost materiálů oceňovaných ve specifikaci. 2. Pokud nelze jednoznačně stanovit hmotnost přesunovaných materiálů, lze pro výpočet přesunu hmot použít orientačně procentní sazbu. Touto sazbou se vynásobí rozpočtové náklady za celý stavební díl včetně nákladů na materiál ve specifikacích. 3. Příplatek k cenám -6181 pro přesun prováděný bez použití mechanizace, tj. za ztížených podmínek, lze použít pouze pro hmotnost materiálu, která se tímto způsobem skutečně přemísťuje. | [15 empty] | PSC | 2
561 | K | SUB800001 | Dodávka a montáž předokeních žaluzií včetně podomítkového kastlíku | M2 | 111.313 |  | 0 |  |  | základní |  | 0 | 0 | 0 | 0 | 0 |  | 512 | K | 2 |  |  |  | ROZPOCET | 0 | 0 | 0 | 0 | 0 | 1 | 0 | 512 | -747441097
| VV |  | 1NP | [15 empty] | VV | 2 | 1 | True | 0 | ROZPOCET
| VV |  | 2,5*2,25+1,25*2,50+5,0*2,25+5,0*2,25+0,75*2,25+1,25*2,25*2+2,0*1,25*3 |  | 46.063 | [13 empty] | VV | 2 | 2 | True | 0 | ROZPOCET
| VV |  | 2NP | [15 empty] | VV | 2 | 1 | True | 0 | ROZPOCET
| VV |  | 5,0*2,25+2,5*2,25+5,0*2,25+1,25*2,25+0,75*2,25+0,75*2,25+1,25*2,25+5,0*2,25+2,5*2,25+5,0*2,25 |  | 65.25 | [13 empty] | VV | 2 | 2 | True | 0 | ROZPOCET
| VV |  | Součet |  | 111.313 | [13 empty] | VV | 2 | 4 | True | 1 | ROZPOCET
| D | 767 | Konstrukce zámečnické |  |  |  | 0 |  |  |  |  | 0 |  | 9.3264 |  | 0 |  | 2 | D | 1 |  |  |  | ROZPOCET | [6 empty] | 0
562 | K | 413941121.R | Osazování ocelových válcovaných nosníků ve stropech I nebo IE nebo U nebo UE nebo L do č.12 nebo výšky do 120 mm. Ocelová konstrukce stříšky z profilu 60/60/4 nad vstupem viz. D.1.2.08 .Součástí jsou veškeré práce spojené s provedením této konstrukce. | t | 0.183 |  | 0 |  |  | základní |  | 0 | 0.01954 | 0.0035758 | 0 | 0 |  | 4 | K | 2 |  |  |  | ROZPOCET | 0 | 0 | 0 | 0 | 0 | 1 | 0 | 4 | 1927210710
| PSC |  | Poznámka k souboru cen: 1. Ceny jsou určeny pro zednické osazování na cementovou maltu (min. MC-15). 2. Dodávka ocelových nosníků se oceňuje ve specifikaci. 3. Ztratné lze dohodnout ve směrné výši 8 % na krytí nákladů na řezání příslušných délek z hutních délek nosníků a na zbytkový odpad (prořez). | [15 empty] | PSC | 2
| VV |  | 9*3,03*0,00672 |  | 0.183 | [13 empty] | VV | 2 | 2 | True | 1 | ROZPOCET
563 | M | 14550256 | profil ocelový čtvercový svařovaný 60x60x4mm | t | 0.201 |  | 0 | CS ÚRS 2020 01 |  | základní |  | 0 | 1 | 0.201 | 0 | 0 |  | 8 | M | 2 |  |  |  | ROZPOCET | 0 | 0 | 0 | 0 | 0 | 1 | 0 | 4 | 1326325529
| VV |  | 9*3,03*0,00672 |  | 0.183 | [13 empty] | VV | 2 | 2 | True | 1 | ROZPOCET
| VV |  | 0,183*1,1 'Přepočtené koeficientem množství |  | 0.201 | [13 empty] | VV | 2 | 2 | False | 1 | ROZPOCET
564 | K | 413941123 | Osazování ocelových válcovaných nosníků ve stropech I nebo IE nebo U nebo UE nebo L č. 14 až 22 nebo výšky do 220 mm | t | 0.367 |  | 0 | CS ÚRS 2020 01 |  | základní |  | 0 | 0.01709 | 0.006272 | 0 | 0 |  | 4 | K | 2 |  |  |  | ROZPOCET | 0 | 0 | 0 | 0 | 0 | 1 | 0 | 4 | -664631078
| PSC |  | Poznámka k souboru cen: 1. Ceny jsou určeny pro zednické osazování na cementovou maltu (min. MC-15). 2. Dodávka ocelových nosníků se oceňuje ve specifikaci. 3. Ztratné lze dohodnout ve směrné výši 8 % na krytí nákladů na řezání příslušných délek z hutních délek nosníků a na zbytkový odpad (prořez). | [15 empty] | PSC | 2
| VV |  | IPE 220 | [15 empty] | VV | 2 | 1 | True | 0 | ROZPOCET
| VV |  | 2*7,0*0,0262 |  | 0.367 | [13 empty] | VV | 2 | 2 | True | 1 | ROZPOCET
565 | M | 13010336 | tyč ocelová plochá jakost 11 375 300x20mm | t | 0.04 |  | 0 | CS ÚRS 2020 01 |  | základní |  | 0 | 1 | 0.04 | 0 | 0 |  | 8 | M | 2 |  |  |  | ROZPOCET | 0 | 0 | 0 | 0 | 0 | 1 | 0 | 4 | -1097558723
| VV |  | 4*kotvící deska prolamovaného nosníku včetně 4 ks otvoru D12 | [15 empty] | VV | 2 | 1 | True | 0 | ROZPOCET
| VV |  | 4*0,30*0,50*0,03*2,2 |  | 0.04 | [13 empty] | VV | 2 | 2 | True | 1 | ROZPOCET
566 | M | 13010754 | ocel profilová IPE 220 jakost 11 375 | t | 0.396 |  | 0 | CS ÚRS 2020 01 |  | základní |  | 0 | 1 | 0.396 | 0 | 0 |  | 8 | M | 2 |  |  |  | ROZPOCET | 0 | 0 | 0 | 0 | 0 | 1 | 0 | 4 | -1168463588
| VV |  | 0,367*1,08 'Přepočtené koeficientem množství |  | 0.396 | [13 empty] | VV | 2 | 2 | False | 1 | ROZPOCET
567 | K | 767162112.R | Montáž zábradlí z kovových uzavřených profilů s povrchovou úpravou včetně dodávky ocelových kotevních , výplň zábradlí z nerezové sítě - prvků rovného délky přes 1,0 do 2,0 m popis uveden v PD , výkres D.1.1.02,D 1.1.03 v části POZNÁMKY | kus | 8 |  | 0 | upr URS |  | základní |  | 0 | 0.00098 | 0.00784 | 0 | 0 |  | 16 | K | 2 |  |  |  | ROZPOCET | 0 | 0 | 0 | 0 | 0 | 1 | 0 | 16 | 673170829
568 | M | 55342115.R | zábradlí z kovových uzavřených profilů s povrchovou úpravou , výplň zábradlí z nerezové sítě rozměu 1,0 až 2,0 m x 1,1 m | kus | 8 |  | 0 | upr URS |  | základní |  | 0 | 0.046 | 0.368 | 0 | 0 |  | 32 | M | 2 |  |  |  | ROZPOCET | 0 | 0 | 0 | 0 | 0 | 1 | 0 | 16 | -1596326674
569 | K | 767162114.R | Montáž zábradlí z kovových uzavřených profilů s povrchovou úpravou včetně dodávky ocelových kotevních , výplň zábradlí z nerezové sítě - rovného nebo šikmého, délky přes 3,0 do 4,0 m popis uveden v PD , výkres D.1.1.02,D 1.1.03 v části POZNÁMKY | kus | 1 |  | 0 | upr URS |  | základní |  | 0 | 0.00098 | 0.00098 | 0 | 0 |  | 16 | K | 2 |  |  |  | ROZPOCET | 0 | 0 | 0 | 0 | 0 | 1 | 0 | 16 | -1461681244
570 | M | 55342120.R | zábradlí z kovových uzavřených profilů s povrchovou úpravou , výplň zábradlí z nerezové sítě rozměu 3,0 až 4,0 m x 1,1 m | kus | 1 |  | 0 | upr URS |  | základní |  | 0 | 0.086 | 0.086 | 0 | 0 |  | 32 | M | 2 |  |  |  | ROZPOCET | 0 | 0 | 0 | 0 | 0 | 1 | 0 | 16 | -1620292763
571 | K | 767165114.R | Montáž zábradlí rovného madel z profilů z tvrdého dřeva, 2 madla nad sebou , včetně kotvení na zeď nebo ocel.sloupky, ve výšce dle PD ( POZNÁMKA na výkr.č. D 1.1.02,D 1.1.03) | m | 26.2 |  | 0 | upr URS |  | základní |  | 0 | 0.00017 | 0.004454 | 0 | 0 |  | 16 | K | 2 |  |  |  | ROZPOCET | 0 | 0 | 0 | 0 | 0 | 1 | 0 | 16 | -320818869
| PSC |  | Poznámka k souboru cen: 1. Cenami -51 . . lze oceňovat i montáž madel a průběžnou (horizontální) výplň z trubek nebo tenkostěnných profilů, které se montují z dodaných dílů na samostatně osazované ocelové sloupky nebo na zabudované kotevní prvky. 2. Cenami nelze oceňovat montáž samostatného sloupku pro dřevěné madlo; tyto práce se oceňují cenou 767 22-0550 Osazení samostatného sloupku. 3. V cenách nejsou započteny náklady na: a) vytvoření ohybu nebo ohybníku; tyto práce se oceňují cenou 767 22-0191 nebo -0490 Příplatek za vytvoření ohybu, b) montáž hliníkových krycích lišt; tyto práce se oceňují cenami 767 89-6110 až -6115 Montáž ostatních zámečnických konstrukcí, c) montáž výplně tvarovaným plechem. | [15 empty] | PSC | 2
| VV |  | 26,2 |  | 26.2 | [13 empty] | VV | 2 | 2 | True | 1 | ROZPOCET
572 | M | 14031023.R | profil z tvrdého dřeva zábradlí včetně dvojnásobného nátěru bezbarvým polyuretanovým lakem 50 x 50 mm | m | 57.64 |  | 0 | upr URS |  | základní |  | 0 | 0.00299 | 0.17234 | 0 | 0 |  | 32 | M | 2 |  |  |  | ROZPOCET | 0 | 0 | 0 | 0 | 0 | 1 | 0 | 16 | 1377729642
| VV |  | 26,2*2 |  | 52.4 | [13 empty] | VV | 2 | 2 | True | 1 | ROZPOCET
| VV |  | 52,4*1,1 'Přepočtené koeficientem množství |  | 57.64 | [13 empty] | VV | 2 | 2 | False | 1 | ROZPOCET
573 | K | 767426201 | Montáž kovových fasádních slunolamů horizontálních | m2 | 2.835 |  | 0 | CS ÚRS 2020 01 |  | základní |  | 0 | 1e-05 | 2.835e-05 | 0 | 0 |  | 16 | K | 2 |  |  |  | ROZPOCET | 0 | 0 | 0 | 0 | 0 | 1 | 0 | 16 | -918737649
| VV |  | čelo štříšky nad hlavním vchodem | [15 empty] | VV | 2 | 1 | True | 0 | ROZPOCET
| VV |  | 0,45*6,3 |  | 2.835 | [13 empty] | VV | 2 | 2 | True | 1 | ROZPOCET
574 | M | 14550228 | profil ocelový čtvercový svařovaný 30x30x3mm | t | 0.074 |  | 0 | CS ÚRS 2020 01 |  | základní |  | 0 | 1 | 0.074 | 0 | 0 |  | 32 | M | 2 |  |  |  | ROZPOCET | 0 | 0 | 0 | 0 | 0 | 1 | 0 | 16 | 142399930
| VV |  | (0,45*12+6,3*4)*0,002434 |  | 0.074 | [13 empty] | VV | 2 | 2 | True | 1 | ROZPOCET
575 | K | 767531111 | Montáž vstupních čistících zón z rohoží kovových nebo plastových | m2 | 3.45 |  | 0 | CS ÚRS 2020 01 |  | základní |  | 0 | 0 | 0 | 0 | 0 |  | 16 | K | 2 |  |  |  | ROZPOCET | 0 | 0 | 0 | 0 | 0 | 1 | 0 | 16 | 1101294602
| PSC |  | Poznámka k souboru cen: 1. Cena -1111 je určena pro všechny typy rohoží kromě textilních, tj. hliníkové nebo plastové v kombinaci s různými typy kartáčů, kovové - škrabáky, pryžové, z vláken z plastických hmot, apod. 2. Textilní rohože se oceňují souborem cen 776 57-3 Montáž textilních čistících zón katalogu 800-776 Podlahy povlakové. | [15 empty] | PSC | 2
| VV |  | 2,25*1,2+0,75*1,0 |  | 3.45 | [13 empty] | VV | 2 | 2 | True | 1 | ROZPOCET
576 | M | 69752065 | rohož vstupní provedení rýhované hliníkové profily | m2 | 3.45 |  | 0 | CS ÚRS 2020 01 |  | základní |  | 0 | 0.02 | 0.069 | 0 | 0 |  | 32 | M | 2 |  |  |  | ROZPOCET | 0 | 0 | 0 | 0 | 0 | 1 | 0 | 16 | -1695587710
577 | K | 767531121 | Montáž vstupních čistících zón z rohoží osazení rámu mosazného nebo hliníkového zapuštěného z L profilů | m | 10.9 |  | 0 | CS ÚRS 2020 01 |  | základní |  | 0 | 0 | 0 | 0 | 0 |  | 16 | K | 2 |  |  |  | ROZPOCET | 0 | 0 | 0 | 0 | 0 | 1 | 0 | 16 | -1171868472
| PSC |  | Poznámka k souboru cen: 1. Cena -1111 je určena pro všechny typy rohoží kromě textilních, tj. hliníkové nebo plastové v kombinaci s různými typy kartáčů, kovové - škrabáky, pryžové, z vláken z plastických hmot, apod. 2. Textilní rohože se oceňují souborem cen 776 57-3 Montáž textilních čistících zón katalogu 800-776 Podlahy povlakové. | [15 empty] | PSC | 2
| VV |  | 4*1,00+(2,25+1,2)*2 |  | 10.9 | [13 empty] | VV | 2 | 2 | True | 1 | ROZPOCET
578 | M | 69752160 | rám pro zapuštění profil L-30/30 25/25 20/30 15/30-Al | m | 10.9 |  | 0 | CS ÚRS 2020 01 |  | základní |  | 0 | 0.0002 | 0.00218 | 0 | 0 |  | 32 | M | 2 |  |  |  | ROZPOCET | 0 | 0 | 0 | 0 | 0 | 1 | 0 | 16 | 94335203
| VV |  | 4*1,00+(2,25+1,2)*2 |  | 10.9 | [13 empty] | VV | 2 | 2 | True | 1 | ROZPOCET
579 | K | 767610116 | Montáž oken jednoduchých z hliníkových nebo ocelových profilů na polyuretanovou pěnu pevných do zdiva, plochy přes 0,6 do 1,5 m2 | m2 | 2.355 |  | 0 | CS ÚRS 2020 01 |  | základní |  | 0 | 0.00037 | 0.00087135 | 0 | 0 |  | 16 | K | 2 |  |  |  | ROZPOCET | 0 | 0 | 0 | 0 | 0 | 1 | 0 | 16 | 512999144
| PSC |  | Poznámka k souboru cen: 1. V cenách montáže oken jsou započteny i náklady na zaměření, vyklínování, horizontální i vertikální vyrovnání okenního rámu, ukotvení a vyplnění spáry mezi rámem a ostěním polyuretanovou pěnou. 2. Cenami montáže oken otevíravých lze ocenit i montáž oken kyvných, otočných, výklopných. 3. V cenách nejsou započteny náklady na: a) montáž hliníkových krycích lišt; tyto práce se oceňují cenami 767 89-6110 až -6115 Montáž částí z hliníkových a jiných slitin, b) montáž těsnění oken; tyto práce se oceňují cenami 767 62-61 Montáž těsnění oken, c) montáž oboustranných krycích lišt; tyto práce se oceňují cenami 767 62-71 Montáž krycích ocelových lišt oboustranně. | [15 empty] | PSC | 2
| VV |  | OKNO KRUHOVÉ VE TŘÍDÁCH | [15 empty] | VV | 2 | 1 | True | 0 | ROZPOCET
| VV |  | 3,14*0,5*0,5*3 |  | 2.355 | [13 empty] | VV | 2 | 2 | True | 0 | ROZPOCET
| VV |  | Součet |  | 2.355 | [13 empty] | VV | 2 | 4 | True | 1 | ROZPOCET
580 | M | 55341002 | okno Al s fixním zasklením dvojsklo přes plochu 1m2 do v1,5m-PODÁVACÍ OKÝNKO POSUVNÉ | m2 | 2.355 |  | 0 | CS ÚRS 2020 01 |  | základní |  | 0 | 0.01743 | 0.041048 | 0 | 0 |  | 32 | M | 2 |  |  |  | ROZPOCET | 0 | 0 | 0 | 0 | 0 | 1 | 0 | 16 | -2035002438
| VV |  | OKNO KRUHOVÉ PEVNÉ ZASKLENÍ PRŮM 1M | [15 empty] | VV | 2 | 1 | True | 0 | ROZPOCET
| VV |  | 3,14*0,5*0,5*3 |  | 2.355 | [13 empty] | VV | 2 | 2 | True | 1 | ROZPOCET
581 | K | 767610117 | Montáž oken jednoduchých z hliníkových nebo ocelových profilů na polyuretanovou pěnu pevných do zdiva, plochy přes 1,5 do 2,5 m2 | m2 | 9.9 |  | 0 | CS ÚRS 2020 01 |  | základní |  | 0 | 0.00033 | 0.003267 | 0 | 0 |  | 16 | K | 2 |  |  |  | ROZPOCET | 0 | 0 | 0 | 0 | 0 | 1 | 0 | 16 | -1018866037
| PSC |  | Poznámka k souboru cen: 1. V cenách montáže oken jsou započteny i náklady na zaměření, vyklínování, horizontální i vertikální vyrovnání okenního rámu, ukotvení a vyplnění spáry mezi rámem a ostěním polyuretanovou pěnou. 2. Cenami montáže oken otevíravých lze ocenit i montáž oken kyvných, otočných, výklopných. 3. V cenách nejsou započteny náklady na: a) montáž hliníkových krycích lišt; tyto práce se oceňují cenami 767 89-6110 až -6115 Montáž částí z hliníkových a jiných slitin, b) montáž těsnění oken; tyto práce se oceňují cenami 767 62-61 Montáž těsnění oken, c) montáž oboustranných krycích lišt; tyto práce se oceňují cenami 767 62-71 Montáž krycích ocelových lišt oboustranně. | [15 empty] | PSC | 2
| VV |  | 1,0*1,5*2 |  | 3 | [13 empty] | VV | 2 | 2 | True | 0 | ROZPOCET
| VV |  | 1,0*2,25*2 |  | 4.5 | [13 empty] | VV | 2 | 2 | True | 0 | ROZPOCET
| VV |  | 1,0*2,4 |  | 2.4 | [13 empty] | VV | 2 | 2 | True | 0 | ROZPOCET
| VV |  | Součet |  | 9.9 | [13 empty] | VV | 2 | 4 | True | 1 | ROZPOCET
582 | M | 55341005 | okno Al s fixním zasklením trojsklo přes plochu 1m2 v1,5-2,5m | m2 | 9.9 |  | 0 | CS ÚRS 2020 01 |  | základní |  | 0 | 0.027 | 0.2673 | 0 | 0 |  | 32 | M | 2 |  |  |  | ROZPOCET | 0 | 0 | 0 | 0 | 0 | 1 | 0 | 16 | 1502706158
| VV |  | OK.07 | [15 empty] | VV | 2 | 1 | True | 0 | ROZPOCET
| VV |  | 1,0*1,5*2 |  | 3 | [13 empty] | VV | 2 | 2 | True | 0 | ROZPOCET
| VV |  | OK.08 | [15 empty] | VV | 2 | 1 | True | 0 | ROZPOCET
| VV |  | 1,0*2,25*2 |  | 4.5 | [13 empty] | VV | 2 | 2 | True | 0 | ROZPOCET
| VV |  | 1,0*2,4 |  | 2.4 | [13 empty] | VV | 2 | 2 | True | 0 | ROZPOCET
| VV |  | Součet |  | 9.9 | [13 empty] | VV | 2 | 4 | True | 1 | ROZPOCET
583 | K | 767610126 | Montáž oken jednoduchých z hliníkových nebo ocelových profilů na polyuretanovou pěnu otevíravých do zdiva, plochy přes 0,6 do 1,5 m2 | m2 | 7.875 |  | 0 | CS ÚRS 2020 01 |  | základní |  | 0 | 0.00037 | 0.0029138 | 0 | 0 |  | 16 | K | 2 |  |  |  | ROZPOCET | 0 | 0 | 0 | 0 | 0 | 1 | 0 | 16 | 659415666
| PSC |  | Poznámka k souboru cen: 1. V cenách montáže oken jsou započteny i náklady na zaměření, vyklínování, horizontální i vertikální vyrovnání okenního rámu, ukotvení a vyplnění spáry mezi rámem a ostěním polyuretanovou pěnou. 2. Cenami montáže oken otevíravých lze ocenit i montáž oken kyvných, otočných, výklopných. 3. V cenách nejsou započteny náklady na: a) montáž hliníkových krycích lišt; tyto práce se oceňují cenami 767 89-6110 až -6115 Montáž částí z hliníkových a jiných slitin, b) montáž těsnění oken; tyto práce se oceňují cenami 767 62-61 Montáž těsnění oken, c) montáž oboustranných krycích lišt; tyto práce se oceňují cenami 767 62-71 Montáž krycích ocelových lišt oboustranně. | [15 empty] | PSC | 2
| VV |  | 1NP poz.06 | [15 empty] | VV | 2 | 1 | True | 0 | ROZPOCET
| VV |  | 0,75*0,75*8 |  | 4.5 | [13 empty] | VV | 2 | 2 | True | 0 | ROZPOCET
| VV |  | 2NP poz 06 | [15 empty] | VV | 2 | 1 | True | 0 | ROZPOCET
| VV |  | 0,75*0,75*6 |  | 3.375 | [13 empty] | VV | 2 | 2 | True | 0 | ROZPOCET
| VV |  | Součet |  | 7.875 | [13 empty] | VV | 2 | 4 | True | 1 | ROZPOCET
584 | M | 55341009 | okno Al otevíravé/sklopné trojsklo do plochy 1m2 | m2 | 7.875 |  | 0 | CS ÚRS 2020 01 |  | základní |  | 0 | 0.02514 | 0.19798 | 0 | 0 |  | 32 | M | 2 |  |  |  | ROZPOCET | 0 | 0 | 0 | 0 | 0 | 1 | 0 | 16 | 950114107
| VV |  | 1NP poz OK.06 | [15 empty] | VV | 2 | 1 | True | 0 | ROZPOCET
| VV |  | 0,75*0,75*8 |  | 4.5 | [13 empty] | VV | 2 | 2 | True | 0 | ROZPOCET
| VV |  | 2NP poz OK.06 | [15 empty] | VV | 2 | 1 | True | 0 | ROZPOCET
| VV |  | 0,75*0,75*6 |  | 3.375 | [13 empty] | VV | 2 | 2 | True | 0 | ROZPOCET
| VV |  | Součet |  | 7.875 | [13 empty] | VV | 2 | 4 | True | 1 | ROZPOCET
585 | K | 767610127 | Montáž oken jednoduchých z hliníkových nebo ocelových profilů na polyuretanovou pěnu otevíravých do zdiva, plochy přes 1,5 do 2,5 m2 | m2 | 28.188 |  | 0 | CS ÚRS 2020 01 |  | základní |  | 0 | 0.00033 | 0.009302 | 0 | 0 |  | 16 | K | 2 |  |  |  | ROZPOCET | 0 | 0 | 0 | 0 | 0 | 1 | 0 | 16 | 1399831197
| PSC |  | Poznámka k souboru cen: 1. V cenách montáže oken jsou započteny i náklady na zaměření, vyklínování, horizontální i vertikální vyrovnání okenního rámu, ukotvení a vyplnění spáry mezi rámem a ostěním polyuretanovou pěnou. 2. Cenami montáže oken otevíravých lze ocenit i montáž oken kyvných, otočných, výklopných. 3. V cenách nejsou započteny náklady na: a) montáž hliníkových krycích lišt; tyto práce se oceňují cenami 767 89-6110 až -6115 Montáž částí z hliníkových a jiných slitin, b) montáž těsnění oken; tyto práce se oceňují cenami 767 62-61 Montáž těsnění oken, c) montáž oboustranných krycích lišt; tyto práce se oceňují cenami 767 62-71 Montáž krycích ocelových lišt oboustranně. | [15 empty] | PSC | 2
| VV |  | Dv.02 | [15 empty] | VV | 2 | 1 | True | 0 | ROZPOCET
| VV |  | 1,0*2,5*2 |  | 5 | [13 empty] | VV | 2 | 2 | True | 0 | ROZPOCET
| VV |  | OK.02 | [15 empty] | VV | 2 | 1 | True | 0 | ROZPOCET
| VV |  | 0,75*2,25*3 |  | 5.063 | [13 empty] | VV | 2 | 2 | True | 0 | ROZPOCET
| VV |  | OK.04 | [15 empty] | VV | 2 | 1 | True | 0 | ROZPOCET
| VV |  | 1,25*1,25*2 |  | 3.125 | [13 empty] | VV | 2 | 2 | True | 0 | ROZPOCET
| VV |  | OK.05 | [15 empty] | VV | 2 | 1 | True | 0 | ROZPOCET
| VV |  | 2,0*1,25*3 |  | 7.5 | [13 empty] | VV | 2 | 2 | True | 0 | ROZPOCET
| VV |  | OK.09 | [15 empty] | VV | 2 | 1 | True | 0 | ROZPOCET
| VV |  | 1,25*2,0*3 |  | 7.5 | [13 empty] | VV | 2 | 2 | True | 0 | ROZPOCET
| VV |  | Součet |  | 28.188 | [13 empty] | VV | 2 | 4 | True | 1 | ROZPOCET
586 | K | 767610128 | Montáž oken jednoduchých z hliníkových nebo ocelových profilů na polyuretanovou pěnu otevíravých do zdiva, plochy přes 2,5 m2 | m2 | 118.575 |  | 0 | CS ÚRS 2020 01 |  | základní |  | 0 | 0.00027 | 0.032015 | 0 | 0 |  | 16 | K | 2 |  |  |  | ROZPOCET | 0 | 0 | 0 | 0 | 0 | 1 | 0 | 16 | -458053101
| PSC |  | Poznámka k souboru cen: 1. V cenách montáže oken jsou započteny i náklady na zaměření, vyklínování, horizontální i vertikální vyrovnání okenního rámu, ukotvení a vyplnění spáry mezi rámem a ostěním polyuretanovou pěnou. 2. Cenami montáže oken otevíravých lze ocenit i montáž oken kyvných, otočných, výklopných. 3. V cenách nejsou započteny náklady na: a) montáž hliníkových krycích lišt; tyto práce se oceňují cenami 767 89-6110 až -6115 Montáž částí z hliníkových a jiných slitin, b) montáž těsnění oken; tyto práce se oceňují cenami 767 62-61 Montáž těsnění oken, c) montáž oboustranných krycích lišt; tyto práce se oceňují cenami 767 62-71 Montáž krycích ocelových lišt oboustranně. | [15 empty] | PSC | 2
| VV |  | DV.01 | [15 empty] | VV | 2 | 1 | True | 0 | ROZPOCET
| VV |  | 3,25*2,5 |  | 8.125 | [13 empty] | VV | 2 | 2 | True | 0 | ROZPOCET
| VV |  | OK.01 | [15 empty] | VV | 2 | 1 | True | 0 | ROZPOCET
| VV |  | 5,0*2,25*6 |  | 67.5 | [13 empty] | VV | 2 | 2 | True | 0 | ROZPOCET
| VV |  | OK.03 | [15 empty] | VV | 2 | 1 | True | 0 | ROZPOCET
| VV |  | 1,25*2,25*4 |  | 11.25 | [13 empty] | VV | 2 | 2 | True | 0 | ROZPOCET
| VV |  | OK.10 | [15 empty] | VV | 2 | 1 | True | 0 | ROZPOCET
| VV |  | 2,5*2,25*3 |  | 16.875 | [13 empty] | VV | 2 | 2 | True | 0 | ROZPOCET
| VV |  | OK.12 | [15 empty] | VV | 2 | 1 | True | 0 | ROZPOCET
| VV |  | 3,25*2,0 |  | 6.5 | [13 empty] | VV | 2 | 2 | True | 0 | ROZPOCET
| VV |  | OK.13 | [15 empty] | VV | 2 | 1 | True | 0 | ROZPOCET
| VV |  | 1,25*2,5 |  | 3.125 | [13 empty] | VV | 2 | 2 | True | 0 | ROZPOCET
| VV |  | OK.14+OK.15 | [15 empty] | VV | 2 | 1 | True | 0 | ROZPOCET
| VV |  | 1,0*2,6*2 |  | 5.2 | [13 empty] | VV | 2 | 2 | True | 0 | ROZPOCET
| VV |  | Součet |  | 118.575 | [13 empty] | VV | 2 | 4 | True | 1 | ROZPOCET
587 | M | 55341011 | okno Al otevíravé/sklopné trojsklo přes plochu 1m2 do v1,5m | m2 | 10.625 |  | 0 | CS ÚRS 2020 01 |  | základní |  | 0 | 0.027 | 0.28687 | 0 | 0 |  | 32 | M | 2 |  |  |  | ROZPOCET | 0 | 0 | 0 | 0 | 0 | 1 | 0 | 16 | 1739543386
| VV |  | 1NP | [15 empty] | VV | 2 | 1 | True | 0 | ROZPOCET
| VV |  | OK.04 | [15 empty] | VV | 2 | 1 | True | 0 | ROZPOCET
| VV |  | 1,25*1,25*2 |  | 3.125 | [13 empty] | VV | 2 | 2 | True | 0 | ROZPOCET
| VV |  | OK.05 | [15 empty] | VV | 2 | 1 | True | 0 | ROZPOCET
| VV |  | 2,0*1,25*3 |  | 7.5 | [13 empty] | VV | 2 | 2 | True | 0 | ROZPOCET
| VV |  | Součet |  | 10.625 | [13 empty] | VV | 2 | 4 | True | 1 | ROZPOCET
588 | M | 55341013 | okno Al otevíravé/sklopné trojsklo přes plochu 1m2 v1,5-2,5m | m2 | 130.938 |  | 0 | CS ÚRS 2020 01 |  | základní |  | 0 | 0.02741 | 3.589 | 0 | 0 |  | 32 | M | 2 |  |  |  | ROZPOCET | 0 | 0 | 0 | 0 | 0 | 1 | 0 | 16 | 1569701537
| VV |  | DV.01 | [15 empty] | VV | 2 | 1 | True | 0 | ROZPOCET
| VV |  | 3,25*2,5 |  | 8.125 | [13 empty] | VV | 2 | 2 | True | 0 | ROZPOCET
| VV |  | DV.02 | [15 empty] | VV | 2 | 1 | True | 0 | ROZPOCET
| VV |  | 1,0*2,5*2 |  | 5 | [13 empty] | VV | 2 | 2 | True | 0 | ROZPOCET
| VV |  | OK.01 | [15 empty] | VV | 2 | 1 | True | 0 | ROZPOCET
| VV |  | 5,0*2,25*6 |  | 67.5 | [13 empty] | VV | 2 | 2 | True | 0 | ROZPOCET
| VV |  | OK.02 | [15 empty] | VV | 2 | 1 | True | 0 | ROZPOCET
| VV |  | 0,75*2,25*3 |  | 5.063 | [13 empty] | VV | 2 | 2 | True | 0 | ROZPOCET
| VV |  | OK.03 | [15 empty] | VV | 2 | 1 | True | 0 | ROZPOCET
| VV |  | 1,25*2,25*4 |  | 11.25 | [13 empty] | VV | 2 | 2 | True | 0 | ROZPOCET
| VV |  | OK.09 | [15 empty] | VV | 2 | 1 | True | 0 | ROZPOCET
| VV |  | 1,25*2,0*3 |  | 7.5 | [13 empty] | VV | 2 | 2 | True | 0 | ROZPOCET
| VV |  | OK.10 | [15 empty] | VV | 2 | 1 | True | 0 | ROZPOCET
| VV |  | 2,50*2,25*3 |  | 16.875 | [13 empty] | VV | 2 | 2 | True | 0 | ROZPOCET
| VV |  | OK.12 | [15 empty] | VV | 2 | 1 | True | 0 | ROZPOCET
| VV |  | 3,25*2,0 |  | 6.5 | [13 empty] | VV | 2 | 2 | True | 0 | ROZPOCET
| VV |  | OK.13 | [15 empty] | VV | 2 | 1 | True | 0 | ROZPOCET
| VV |  | 1,25*2,5 |  | 3.125 | [13 empty] | VV | 2 | 2 | True | 0 | ROZPOCET
| VV |  | Součet |  | 130.938 | [13 empty] | VV | 2 | 4 | True | 1 | ROZPOCET
589 | M | 55341015 | okno Al otevíravé/sklopné trojsklo přes plochu 1m2 přes v 2,5m | m2 | 5.2 |  | 0 | CS ÚRS 2020 01 |  | základní |  | 0 | 0.02741 | 0.14253 | 0 | 0 |  | 32 | M | 2 |  |  |  | ROZPOCET | 0 | 0 | 0 | 0 | 0 | 1 | 0 | 16 | 1337962715
| VV |  | OK.14 | [15 empty] | VV | 2 | 1 | True | 0 | ROZPOCET
| VV |  | 1,0*2,6 |  | 2.6 | [13 empty] | VV | 2 | 2 | True | 0 | ROZPOCET
| VV |  | OK.15 | [15 empty] | VV | 2 | 1 | True | 0 | ROZPOCET
| VV |  | 1.0*2,6 |  | 2.6 | [13 empty] | VV | 2 | 2 | True | 0 | ROZPOCET
| VV |  | Součet |  | 5.2 | [13 empty] | VV | 2 | 4 | True | 1 | ROZPOCET
590 | K | 767610211 | Montáž oken jednoduchých z hliníkových nebo ocelových profilů na polyuretanovou pěnu podávacích horizontálně posuvných s vodícím rámem na zdi | m2 | 5.25 |  | 0 | CS ÚRS 2020 01 |  | základní |  | 0 | 0.00025 | 0.0013125 | 0 | 0 |  | 16 | K | 2 |  |  |  | ROZPOCET | 0 | 0 | 0 | 0 | 0 | 1 | 0 | 16 | -1199163461
| PSC |  | Poznámka k souboru cen: 1. V cenách montáže oken jsou započteny i náklady na zaměření, vyklínování, horizontální i vertikální vyrovnání okenního rámu, ukotvení a vyplnění spáry mezi rámem a ostěním polyuretanovou pěnou. 2. Cenami montáže oken otevíravých lze ocenit i montáž oken kyvných, otočných, výklopných. 3. V cenách nejsou započteny náklady na: a) montáž hliníkových krycích lišt; tyto práce se oceňují cenami 767 89-6110 až -6115 Montáž částí z hliníkových a jiných slitin, b) montáž těsnění oken; tyto práce se oceňují cenami 767 62-61 Montáž těsnění oken, c) montáž oboustranných krycích lišt; tyto práce se oceňují cenami 767 62-71 Montáž krycích ocelových lišt oboustranně. | [15 empty] | PSC | 2
| VV |  | 1,25*1,4*3 |  | 5.25 | [13 empty] | VV | 2 | 2 | True | 1 | ROZPOCET
591 | M | 55341002 | okno Al s fixním zasklením dvojsklo přes plochu 1m2 do v1,5m-PODÁVACÍ OKÝNKO POSUVNÉ | m2 | 5.25 |  | 0 | CS ÚRS 2020 01 |  | základní |  | 0 | 0.01743 | 0.091508 | 0 | 0 |  | 32 | M | 2 |  |  |  | ROZPOCET | 0 | 0 | 0 | 0 | 0 | 1 | 0 | 16 | 205417521
| VV |  | PODÁVACÍ OKÉMNKO POSUVNÉ | [15 empty] | VV | 2 | 1 | True | 0 | ROZPOCET
| VV |  | 1,25*1,4*3 |  | 5.25 | [13 empty] | VV | 2 | 2 | True | 1 | ROZPOCET
592 | K | 767627306 | Montáž oken zdvojených Příplatek k cenám za připojovací spáru mezi ostěním a rámem vnitřní parotěsnou páskou | m | 395.875 |  | 0 | CS ÚRS 2020 01 |  | základní |  | 0 | 6e-05 | 0.023752 | 0 | 0 |  | 16 | K | 2 |  |  |  | ROZPOCET | 0 | 0 | 0 | 0 | 0 | 1 | 0 | 16 | 1894676909
| PSC |  | Poznámka k souboru cen: 1. V cenách montáže oken jsou započteny i náklady na zaměření, vyklínování, horizontální i vertikální vyrovnání okenního rámu, ukotvení a vyplnění spáry mezi rámem a ostěním polyuretanovou pěnou. 2. Cenami montáže oken otevíravých lze ocenit i montáž oken kyvných, otočných, výklopných. 3. V cenách není započtena montáž dokončení okování oken zdvojených pákovým uzávěrem; tyto práce se oceňují cenou 767 62-0718 Montáž okování pákového uzávěru. 4. Cenami -71 . . lze oceňovat montáž: a) oboustranného spojení dvou prvků (oken,stěn, dveří, vrat, zárubní a jiných) krycími lištami ocelovými před osazením prvků nebo dodatečně po jejich osazení, b) jednostranného spojení dvou prvků; množství se určí polovinou výměry, c) krycích lišt, které se montují jen na jeden prvek; množství se určí čtvrtinou výměry. | [15 empty] | PSC | 2
| VV |  | 2,25*2+0,75*2+5,0*2+2,25*2+5,0*2+2,25*21,25*2+2,25*2+2,5*2+2,25*2+3*0,75*4+1,25*2+2,0*2 |  | 155.625 | [13 empty] | VV | 2 | 2 | True | 0 | ROZPOCET
| VV |  | 1,0+2,5*2+1,0*2+2,5*2+5*0,75*4+1,0+2,5*2+1,25*2+1,25*2+1,0+2,5*2+2,0*2+1,25*2+2,0*2+1,25*2+2,0*2+1,25*2+3*1,25*2+2*2,25*2+1,25*2+3,25*+2,5*2 |  | 99.75 | [13 empty] | VV | 2 | 2 | True | 0 | ROZPOCET
| VV |  | 0,75*2+2,25*2+2*5,0*2+2*2,25*2+2,5*2+2,25*2+3*0,75*4+1,25*2+2,0*2 |  | 60 | [13 empty] | VV | 2 | 2 | True | 0 | ROZPOCET
| VV |  | 2*1,0*2,25+2*2,25*2+2*1,0+2*2,5 |  | 20.5 | [13 empty] | VV | 2 | 2 | True | 0 | ROZPOCET
| VV |  | 0,75*2+2,25*2+2*5,0*2+2*2,25*2+2,5*2+2,25*2+3*0,75*4+1,25*2+2,0*2 |  | 60 | [13 empty] | VV | 2 | 2 | True | 0 | ROZPOCET
| VV |  | Součet |  | 395.875 | [13 empty] | VV | 2 | 4 | True | 1 | ROZPOCET
593 | K | 767627307 | Montáž oken zdvojených Příplatek k cenám za připojovací spáru mezi ostěním a rámem venkovní paropropustnou páskou | m | 395.875 |  | 0 | CS ÚRS 2020 01 |  | základní |  | 0 | 7e-05 | 0.027711 | 0 | 0 |  | 16 | K | 2 |  |  |  | ROZPOCET | 0 | 0 | 0 | 0 | 0 | 1 | 0 | 16 | -926388589
| PSC |  | Poznámka k souboru cen: 1. V cenách montáže oken jsou započteny i náklady na zaměření, vyklínování, horizontální i vertikální vyrovnání okenního rámu, ukotvení a vyplnění spáry mezi rámem a ostěním polyuretanovou pěnou. 2. Cenami montáže oken otevíravých lze ocenit i montáž oken kyvných, otočných, výklopných. 3. V cenách není započtena montáž dokončení okování oken zdvojených pákovým uzávěrem; tyto práce se oceňují cenou 767 62-0718 Montáž okování pákového uzávěru. 4. Cenami -71 . . lze oceňovat montáž: a) oboustranného spojení dvou prvků (oken,stěn, dveří, vrat, zárubní a jiných) krycími lištami ocelovými před osazením prvků nebo dodatečně po jejich osazení, b) jednostranného spojení dvou prvků; množství se určí polovinou výměry, c) krycích lišt, které se montují jen na jeden prvek; množství se určí čtvrtinou výměry. | [15 empty] | PSC | 2
| VV |  | 2,25*2+0,75*2+5,0*2+2,25*2+5,0*2+2,25*21,25*2+2,25*2+2,5*2+2,25*2+3*0,75*4+1,25*2+2,0*2 |  | 155.625 | [13 empty] | VV | 2 | 2 | True | 0 | ROZPOCET
| VV |  | 1,0+2,5*2+1,0*2+2,5*2+5*0,75*4+1,0+2,5*2+1,25*2+1,25*2+1,0+2,5*2+2,0*2+1,25*2+2,0*2+1,25*2+2,0*2+1,25*2+3*1,25*2+2*2,25*2+1,25*2+3,25*+2,5*2 |  | 99.75 | [13 empty] | VV | 2 | 2 | True | 0 | ROZPOCET
| VV |  | 0,75*2+2,25*2+2*5,0*2+2*2,25*2+2,5*2+2,25*2+3*0,75*4+1,25*2+2,0*2 |  | 60 | [13 empty] | VV | 2 | 2 | True | 0 | ROZPOCET
| VV |  | 2*1,0*2,25+2*2,25*2+2*1,0+2*2,5 |  | 20.5 | [13 empty] | VV | 2 | 2 | True | 0 | ROZPOCET
| VV |  | 0,75*2+2,25*2+2*5,0*2+2*2,25*2+2,5*2+2,25*2+3*0,75*4+1,25*2+2,0*2 |  | 60 | [13 empty] | VV | 2 | 2 | True | 0 | ROZPOCET
| VV |  | Součet |  | 395.875 | [13 empty] | VV | 2 | 4 | True | 1 | ROZPOCET
594 | K | 767832102 | Montáž venkovních požárních žebříků do zdiva bez suchovodu | m | 6 |  | 0 | CS ÚRS 2020 01 |  | základní |  | 0 | 0 | 0 | 0 | 0 |  | 16 | K | 2 |  |  |  | ROZPOCET | 0 | 0 | 0 | 0 | 0 | 1 | 0 | 16 | 590877378
| VV |  | 3+3 |  | 6 | [13 empty] | VV | 2 | 2 | True | 1 | ROZPOCET
595 | M | 44983112 | opěrný žebřík délky 2,94m | kus | 1 |  | 0 | CS ÚRS 2020 01 |  | základní |  | 0 | 0.0075 | 0.0075 | 0 | 0 |  | 32 | M | 2 |  |  |  | ROZPOCET | 0 | 0 | 0 | 0 | 0 | 1 | 0 | 16 | 230287965
596 | M | 44983046 | žebřík venkovní s přímým výstupem a ochranným košem bez suchovodu z pozinkované oceli celkem do dl 6m | m | 3 |  | 0 | CS ÚRS 2020 01 |  | základní |  | 0 | 0.0531 | 0.1593 | 0 | 0 |  | 32 | M | 2 |  |  |  | ROZPOCET | 0 | 0 | 0 | 0 | 0 | 1 | 0 | 16 | 803771346
597 | K | 767834112 | Montáž venkovních požárních žebříků Příplatek k cenám za montáž ochranného koše, připevněného svařováním | m | 3 |  | 0 | CS ÚRS 2020 01 |  | základní |  | 0 | 0 | 0 | 0 | 0 |  | 16 | K | 2 |  |  |  | ROZPOCET | 0 | 0 | 0 | 0 | 0 | 1 | 0 | 16 | -1237265642
598 | K | 767881141 | Montáž záchytného systému proti pádu bodů samostaných nebo v systému s poddajným kotvícím vedením do železobetonu mechanickými kotvami | kus | 16 |  | 0 | CS ÚRS 2020 01 |  | základní |  | 0 | 1e-05 | 0.00016 | 0 | 0 |  | 16 | K | 2 |  |  |  | ROZPOCET | 0 | 0 | 0 | 0 | 0 | 1 | 0 | 16 | 157765385
| PSC |  | Poznámka k souboru cen: 1. V ceně -1112 jsou započteny i náklady na chemickou kotvu. 2. V ceně -1135 jsou započteny i náklady na montáž zátěžových dlaždic. Jejich dodávka je součástí dodávky sloupku a oceňuje se ve specifikaci. 3. V cenách nejsou započteny náklady na: a) dodávku prvků potřebných k uchycení sloupků a bodů (vyjma kotev chemických); tyto jsou součástí dodávky sloupků a bodů a oceňují se ve specifikaci, b) nutné zapravení povrchu střechy podle druhu (měkčené PVC, bitumen, ...) po montáži sloupků a bodů, tyto se oceňují cenami 711 74-7067 katalogu 800-711 Izolace proti vodě nebo 713 36-3115 katalogu 800-712 Povlakové krytiny nebo individuálně. 4. Množství měrných jednotek nástavců určených k upevnění na sloupky nebo body v systému poddajného kotvícího vedení se určuje v souborech podle výsledné délky vedení zajišťovaného úseku. 5. Montáž záchytného systému pro šikmé střechy skládané se oceňují cenami 765 11-5421, 765 12-5421, 765 13-5043 a 765 15-5022 části A02 katalogu 765 Konstrukce pokrývačské. | [15 empty] | PSC | 2
| VV |  | kotvící body záchytného systému dl.90cm | [15 empty] | VV | 2 | 1 | True | 0 | ROZPOCET
| VV |  | 16 |  | 16 | [13 empty] | VV | 2 | 2 | True | 1 | ROZPOCET
599 | M | TWT.TSL600BSR10 | Kotvicí bod TSL-600-BSR10 | kus | 16 |  | 0 | CS ÚRS 2020 01 |  | základní |  | 0 | 0.00277 | 0.04432 | 0 | 0 |  | 32 | M | 2 |  |  |  | ROZPOCET | 0 | 0 | 0 | 0 | 0 | 1 | 0 | 16 | -719229561
600 | M | TWT.TSLL6 | Nerezové lano TSL-L6 včetně koncovek | m | 97.6 |  | 0 | CS ÚRS 2020 01 |  | základní |  | 0 | 0.00015 | 0.01464 | 0 | 0 |  | 32 | M | 2 |  |  |  | ROZPOCET | 0 | 0 | 0 | 0 | 0 | 1 | 0 | 16 | 1678706785
| VV |  | 6,8*2+7,0*8+5,5*4+3,0*2 |  | 97.6 | [13 empty] | VV | 2 | 2 | True | 1 | ROZPOCET
601 | K | 767991911.R | Ostatní opravy svařováním - úprava nosníku nad hlavním vstupem | m | 9.32 |  | 0 |  |  | základní |  | 0 | 0.00024 | 0.0022368 | 0 | 0 |  | 16 | K | 2 |  |  |  | ROZPOCET | 0 | 0 | 0 | 0 | 0 | 1 | 0 | 16 | -975891401
| PSC |  | Poznámka k souboru cen: 1. Cenou -1911 lze oceňovat sváry koutové, lemové do průřezu svaru 5 mm. 2. Cenou -1912 lze oceňovat řezání materiálů tloušťky do 10 mm. 3. Délky svarů do 100 mm jednotlivě se zaokrouhlují na 100 mm. | [15 empty] | PSC | 2
| VV |  | svařování nosníku promovaného I220/400 | [15 empty] | VV | 2 | 1 | True | 0 | ROZPOCET
| VV |  | 2*(1,0+11*0,14+1,0) |  | 7.08 | [13 empty] | VV | 2 | 2 | True | 0 | ROZPOCET
| VV |  | svaření nosníku a čelních desek | [15 empty] | VV | 2 | 1 | True | 0 | ROZPOCET
| VV |  | 2*1,12 |  | 2.24 | [13 empty] | VV | 2 | 2 | True | 0 | ROZPOCET
| VV |  | Součet |  | 9.32 | [13 empty] | VV | 2 | 4 | True | 1 | ROZPOCET
602 | K | 767991912.R | Ostatní opravy řezání plamenem- úprava nosníku nad hlavním vstupem | m | 15.24 |  | 0 |  |  | základní |  | 0 | 0 | 0 | 0 | 0 |  | 16 | K | 2 |  |  |  | ROZPOCET | 0 | 0 | 0 | 0 | 0 | 1 | 0 | 16 | 1469427360
| PSC |  | Poznámka k souboru cen: 1. Cenou -1911 lze oceňovat sváry koutové, lemové do průřezu svaru 5 mm. 2. Cenou -1912 lze oceňovat řezání materiálů tloušťky do 10 mm. 3. Délky svarů do 100 mm jednotlivě se zaokrouhlují na 100 mm. | [15 empty] | PSC | 2
| VV |  | řezání nosníku IPE220 pro výrobu prolamovaného nosníku | [15 empty] | VV | 2 | 1 | True | 0 | ROZPOCET
| VV |  | 2*(1,0*2+11*0,42+1,0) |  | 15.24 | [13 empty] | VV | 2 | 2 | True | 1 | ROZPOCET
603 | K | 953965121 | Kotvy chemické s vyvrtáním otvoru kotevní šrouby pro chemické kotvy, velikost M 12, délka 160 mm | kus | 96 |  | 0 | CS ÚRS 2020 01 |  | základní |  | 0 | 0.0002 | 0.0192 | 0 | 0 |  | 4 | K | 2 |  |  |  | ROZPOCET | 0 | 0 | 0 | 0 | 0 | 1 | 0 | 4 | -207589291
| PSC |  | Poznámka k souboru cen: 1. V cenách 953 96-11 a 953 96-12 jsou započteny i náklady na: a) rozměření, vrtání a spotřebu vrtáků. Pro velikost M 8 až M 30 jsou započteny náklady na vrtání příklepovými vrtáky, pro velikost M 33 až M 39 diamantovými korunkami, b) vyfoukání otvoru, přípravu kotev k uložení do otvorů, vyplnění kotevních otvorů tmelem nebo chemickou patronou včetně dodávky materiálu. 2. V cenách 953 96-51.. jsou započteny i náklady na dodání a zasunutí kotevního šroubu do otvoru vyplněného chemickým tmelem nebo patronou a dotažení matice. | [15 empty] | PSC | 2
604 | K | SUB900002 | Výroba a montáž nápisu nad hlavním vchodem | ks | 23 |  | 0 |  |  | základní |  | 0 | 0 | 0 | 0 | 0 |  | 4 | K | 2 |  |  |  | ROZPOCET | 0 | 0 | 0 | 0 | 0 | 1 | 0 | 4 | -481871904
| VV |  | cena za 1 písmeno včetně nosné konstrukce a instalace dle PD, ks 23 | [15 empty] | VV | 2 | 1 | True | 0 | ROZPOCET
| VV |  | 23 |  | 23 | [13 empty] | VV | 2 | 2 | True | 1 | ROZPOCET
605 | K | SUB900003 | Dodávka a montáž ocelovéko točitého schodiště včetně madel a nosné konstrukce obložení - pozink.ocel - viz dokumentace D.1.2.07 | kg | 2930 |  | 0 |  |  | základní |  | 0 | 0.001 | 2.93 | 0 | 0 |  | 512 | K | 2 |  |  |  | ROZPOCET | 0 | 0 | 0 | 0 | 0 | 1 | 0 | 512 | 1485872707
| VV |  | schodiště 1 - odhad, skutečná celková váha konstrukce dle prováděcí dokumentace, | [15 empty] | VV | 2 | 1 | True | 0 | ROZPOCET
| VV |  | 1465 |  | 1465 | [13 empty] | VV | 2 | 2 | True | 0 | ROZPOCET
| VV |  | schodiště 2 - odhad, skutečná celková váha konstrukce dle prováděcí dokumentace, | [15 empty] | VV | 2 | 1 | True | 0 | ROZPOCET
| VV |  | 1465 |  | 1465 | [13 empty] | VV | 2 | 2 | True | 0 | ROZPOCET
| VV |  | Součet |  | 2930 | [13 empty] | VV | 2 | 4 | True | 1 | ROZPOCET
606 | K | 998767202 | Přesun hmot pro zámečnické konstrukce stanovený procentní sazbou (%) z ceny vodorovná dopravní vzdálenost do 50 m v objektech výšky přes 6 do 12 m | % |  |  | 0 | CS ÚRS 2020 01 |  | základní |  | 0 | 0 | 0 | 0 | 0 |  | 16 | K | 2 |  |  |  | ROZPOCET | 0 | 0 | 0 | 0 | 0 | 1 | 0 | 16 | -1934064452
| PSC |  | Poznámka k souboru cen: 1. Ceny pro přesun hmot stanovený z hmotnosti přesunovaného materiálu se používají tehdy, pokud je možné určit hmotnost za celý stavební díl. Do této hmotnosti se započítává i hmotnost materiálů oceňovaných ve specifikaci. 2. Pokud nelze jednoznačně stanovit hmotnost přesunovaných materiálů, lze pro výpočet přesunu hmot použít orientačně procentní sazbu. Touto sazbou se vynásobí rozpočtové náklady za celý stavební díl včetně nákladů na materiál ve specifikacích. 3. Příplatek k cenám -7181 pro přesun prováděný bez použití mechanizace, tj. za ztížených podmínek, lze použít pouze pro hmotnost materiálu, která se tímto způsobem skutečně přemísťuje. | [15 empty] | PSC | 2
| D | 771 | Podlahy z dlaždic |  |  |  | 0 |  |  |  |  | 0 |  | 12.5824 |  | 0 |  | 2 | D | 1 |  |  |  | ROZPOCET | [6 empty] | 0
607 | K | 771151011 | Příprava podkladu před provedením dlažby samonivelační stěrka min.pevnosti 20 MPa, tloušťky do 3 mm | m2 | 326.95 |  | 0 | CS ÚRS 2020 01 |  | základní |  | 0 | 0.00455 | 1.4876 | 0 | 0 |  | 16 | K | 2 |  |  |  | ROZPOCET | 0 | 0 | 0 | 0 | 0 | 1 | 0 | 16 | 100203683
| PSC |  | Poznámka k souboru cen: 1. V cenách 771 12-1011 až 771 12-1015 jsou započteny i náklady na dodání nátěru. 2. V cenách 771 15-1011 až 771 15-1026 jsou započteny i náklady na dodání stěrky. 3. V cenách 771 16-1011 až -1023 nejsou započteny náklady na materiál, tyto se oceňují ve specifikaci. | [15 empty] | PSC | 2
| VV |  | 1NP | [15 empty] | VV | 2 | 1 | True | 0 | ROZPOCET
| VV |  | 9,96+14,88+2,75+17,90+42,79+17,27+3,78+7,24+5,74+8,51+4,47+8,62+11,31+13,91+42,28 |  | 211.41 | [13 empty] | VV | 2 | 2 | True | 0 | ROZPOCET
| VV |  | 2NP | [15 empty] | VV | 2 | 1 | True | 0 | ROZPOCET
| VV |  | 10,0+12,26+3,5+17,92+10+12,26+3,50+17,92+28,18 |  | 115.54 | [13 empty] | VV | 2 | 2 | True | 0 | ROZPOCET
| VV |  | Součet |  | 326.95 | [13 empty] | VV | 2 | 4 | True | 1 | ROZPOCET
608 | K | 771274124 | Montáž obkladů schodišť z dlaždic keramických lepených flexibilním lepidlem stupnic protiskluzných nebo reliéfních, šířky přes 300 do 350 mm | m | 37.7 |  | 0 | CS ÚRS 2020 01 |  | základní |  | 0 | 0.00177 | 0.066729 | 0 | 0 |  | 16 | K | 2 |  |  |  | ROZPOCET | 0 | 0 | 0 | 0 | 0 | 1 | 0 | 16 | -1566733294
| PSC |  | Poznámka k souboru cen: 1. Montáž obkladů schodnic, schodišťových ramen a boků podest se oceňuje skladebně cenami příslušných obkladů stěn a cenami položky čís. 781 . . -9192 Příplatek k cenám za obklady v omezeném prostoru, katalogu 781 Obklady keramické – montáž části A01. | [15 empty] | PSC | 2
| VV |  | 1,45*26 |  | 37.7 | [13 empty] | VV | 2 | 2 | True | 1 | ROZPOCET
609 | M | 59761331 | schodovka protiskluzná šířky 400mm | kus | 143 |  | 0 | CS ÚRS 2020 01 |  | základní |  | 0 | 0.004 | 0.572 | 0 | 0 |  | 32 | M | 2 |  |  |  | ROZPOCET | 0 | 0 | 0 | 0 | 0 | 1 | 0 | 16 | -887484784
| VV |  | 5*26 |  | 130 | [13 empty] | VV | 2 | 2 | True | 1 | ROZPOCET
| VV |  | 130*1,1 'Přepočtené koeficientem množství |  | 143 | [13 empty] | VV | 2 | 2 | False | 1 | ROZPOCET
610 | K | 771274242 | Montáž obkladů schodišť z dlaždic keramických lepených flexibilním lepidlem podstupnic protiskluzních nebo reliéfních, výšky přes 150 do 200 mm | m | 39 |  | 0 | CS ÚRS 2020 01 |  | základní |  | 0 | 0.00102 | 0.03978 | 0 | 0 |  | 16 | K | 2 |  |  |  | ROZPOCET | 0 | 0 | 0 | 0 | 0 | 1 | 0 | 16 | -1907384210
| PSC |  | Poznámka k souboru cen: 1. Montáž obkladů schodnic, schodišťových ramen a boků podest se oceňuje skladebně cenami příslušných obkladů stěn a cenami položky čís. 781 . . -9192 Příplatek k cenám za obklady v omezeném prostoru, katalogu 781 Obklady keramické – montáž části A01. | [15 empty] | PSC | 2
| VV |  | 1,5*26 |  | 39 | [13 empty] | VV | 2 | 2 | True | 1 | ROZPOCET
611 | K | 771473112 | Montáž soklů z dlaždic keramických lepených standardním lepidlem rovných, výšky přes 65 do 90 mm | m | 202.125 |  | 0 | CS ÚRS 2020 01 |  | základní |  | 0 | 0.00043 | 0.086914 | 0 | 0 |  | 16 | K | 2 |  |  |  | ROZPOCET | 0 | 0 | 0 | 0 | 0 | 1 | 0 | 16 | 1826334363
| VV |  | 1NP | [15 empty] | VV | 2 | 1 | True | 0 | ROZPOCET
| VV |  | 2,625*2+5,0*2-0,9-1,0+ | [15 empty] | VV | 2 | 1 | True | 0 | ROZPOCET
| VV |  | 1,10*2+3,0*2-0,8 |  | 7.4 | [13 empty] | VV | 2 | 2 | True | 0 | ROZPOCET
| VV |  | 3,8*2+4,78*2-0,8*2-1,0*2 |  | 13.56 | [13 empty] | VV | 2 | 2 | True | 0 | ROZPOCET
| VV |  | 6,75*2+7,03*2+2,14*2+1,2-1,0*4-0,9-0,8-3,25+0,15*2 |  | 24.39 | [13 empty] | VV | 2 | 2 | True | 0 | ROZPOCET
| VV |  | 3,25+1,20+1,20+3,25-2,0+0,24*2+6,675+1,5-1,0*2 |  | 13.555 | [13 empty] | VV | 2 | 2 | True | 0 | ROZPOCET
| VV |  | 2,445*2+3,48*2-0,9-0,8 |  | 10.15 | [13 empty] | VV | 2 | 2 | True | 0 | ROZPOCET
| VV |  | 1,285*2+3,48*2-0,9 |  | 8.63 | [13 empty] | VV | 2 | 2 | True | 0 | ROZPOCET
| VV |  | 2,14*2+1,2-0,8-0,9-1,0 |  | 2.78 | [13 empty] | VV | 2 | 2 | True | 0 | ROZPOCET
| VV |  | 3,48*2+3,25*2-0,9 |  | 12.56 | [13 empty] | VV | 2 | 2 | True | 0 | ROZPOCET
| VV |  | 1,2+3,58+4,68+8,95+1,2+7,7-0,9*6-1,0-0,8 |  | 20.11 | [13 empty] | VV | 2 | 2 | True | 0 | ROZPOCET
| VV |  | 2NP | [15 empty] | VV | 2 | 1 | True | 0 | ROZPOCET
| VV |  | 2*(2,625*2+5,0*2-1,0-0,9) |  | 26.7 | [13 empty] | VV | 2 | 2 | True | 0 | ROZPOCET
| VV |  | 2*(1,10*2+3,18*2-0,8) |  | 15.52 | [13 empty] | VV | 2 | 2 | True | 0 | ROZPOCET
| VV |  | 2*(2,565*2+4,78*2-1,0*2-0,9) |  | 23.58 | [13 empty] | VV | 2 | 2 | True | 0 | ROZPOCET
| VV |  | 2*(1,5+1,35*2-1,0-0,8) |  | 4.8 | [13 empty] | VV | 2 | 2 | True | 0 | ROZPOCET
| VV |  | 6,75*2+7,03*2+2,14*2+1,2-0,9*4+0,7*2-2,7-6,75-3,0 |  | 18.39 | [13 empty] | VV | 2 | 2 | True | 0 | ROZPOCET
| VV |  | Součet |  | 202.125 | [13 empty] | VV | 2 | 4 | True | 1 | ROZPOCET
612 | M | 59761276 | sokl-dlažba keramická slinutá hladká do interiéru i exteriéru 330x72mm | kus | 667 |  | 0 | CS ÚRS 2020 01 |  | základní |  | 0 | 0.00039 | 0.26013 | 0 | 0 |  | 32 | M | 2 |  |  |  | ROZPOCET | 0 | 0 | 0 | 0 | 0 | 1 | 0 | 16 | -515815720
| VV |  | 202,121212121212*3,3 'Přepočtené koeficientem množství |  | 667 | [13 empty] | VV | 2 | 2 | False | 1 | ROZPOCET
613 | K | 771474132 | Montáž soklů z dlaždic keramických lepených flexibilním lepidlem schodišťových stupňovitých, výšky přes 65 do 90 mm | m | 20.8 |  | 0 | CS ÚRS 2020 01 |  | základní |  | 0 | 0.00043 | 0.008944 | 0 | 0 |  | 16 | K | 2 |  |  |  | ROZPOCET | 0 | 0 | 0 | 0 | 0 | 1 | 0 | 16 | -491249812
| VV |  | 0,3*26+0,25*26+1,5*2+1,75*2 |  | 20.8 | [13 empty] | VV | 2 | 2 | True | 1 | ROZPOCET
614 | M | 59761275 | sokl-dlažba keramická slinutá hladká do interiéru i exteriéru 330x80mm | kus | 52.8 |  | 0 | CS ÚRS 2020 01 |  | základní |  | 0 | 0.00047 | 0.024816 | 0 | 0 |  | 32 | M | 2 |  |  |  | ROZPOCET | 0 | 0 | 0 | 0 | 0 | 1 | 0 | 16 | -1929120847
| VV |  | 26+2*5+2*6 |  | 48 | [13 empty] | VV | 2 | 2 | True | 1 | ROZPOCET
| VV |  | 48*1,1 'Přepočtené koeficientem množství |  | 52.8 | [13 empty] | VV | 2 | 2 | False | 1 | ROZPOCET
615 | M | 59761416 | sokl-dlažba keramická slinutá hladká do interiéru i exteriéru 300x80mm | kus | 28.6 |  | 0 | CS ÚRS 2020 01 |  | základní |  | 0 | 0.00045 | 0.01287 | 0 | 0 |  | 32 | M | 2 |  |  |  | ROZPOCET | 0 | 0 | 0 | 0 | 0 | 1 | 0 | 16 | -1483354093
| VV |  | 26 |  | 26 | [13 empty] | VV | 2 | 2 | True | 1 | ROZPOCET
| VV |  | 26*1,1 'Přepočtené koeficientem množství |  | 28.6 | [13 empty] | VV | 2 | 2 | False | 1 | ROZPOCET
616 | K | 771574223 | Montáž podlah z dlaždic keramických lepených flexibilním lepidlem maloformátových reliéfních nebo z dekorů přes 9 do 12 ks/m2 | m2 | 255.98 |  | 0 | CS ÚRS 2020 01 |  | základní |  | 0 | 0.0063 | 1.6127 | 0 | 0 |  | 16 | K | 2 |  |  |  | ROZPOCET | 0 | 0 | 0 | 0 | 0 | 1 | 0 | 16 | -1753312835
| VV |  | 1NP | [15 empty] | VV | 2 | 1 | True | 0 | ROZPOCET
| VV |  | 9,96+14,88+2,75+17,90+17,27+3,78+7,24+5,74+8,51+4,47+8,62+11,31+13,91+42,28 |  | 168.62 | [13 empty] | VV | 2 | 2 | True | 0 | ROZPOCET
| VV |  | 2NP | [15 empty] | VV | 2 | 1 | True | 0 | ROZPOCET
| VV |  | 10,0+12,26+3,5+17,92+10+12,26+3,50+17,92 |  | 87.36 | [13 empty] | VV | 2 | 2 | True | 0 | ROZPOCET
| VV |  | Součet |  | 255.98 | [13 empty] | VV | 2 | 4 | True | 1 | ROZPOCET
617 | M | 59761434 | dlažba keramická slinutá hladká do interiéru i exteriéru pro vysoké mechanické namáhání přes 9 do 12ks/m2 | m2 | 288.013 |  | 0 | CS ÚRS 2020 01 |  | základní |  | 0 | 0.0192 | 5.5298 | 0 | 0 |  | 32 | M | 2 |  |  |  | ROZPOCET | 0 | 0 | 0 | 0 | 0 | 1 | 0 | 16 | 2067767634
| VV |  | 1NP | [15 empty] | VV | 2 | 1 | True | 0 | ROZPOCET
| VV |  | 9,96+14,88+2,75+17,90+17,27+3,78+7,24+5,74+8,51+4,47+8,62+11,31+13,91+42,28 |  | 168.62 | [13 empty] | VV | 2 | 2 | True | 0 | ROZPOCET
| VV |  | 2NP | [15 empty] | VV | 2 | 1 | True | 0 | ROZPOCET
| VV |  | 10,0+12,26+3,5+17,92+10+12,26+3,50+17,92 |  | 87.36 | [13 empty] | VV | 2 | 2 | True | 0 | ROZPOCET
| VV |  | 0,15*1,5*26 |  | 5.85 | [13 empty] | VV | 2 | 2 | True | 0 | ROZPOCET
| VV |  | Součet |  | 261.83 | [13 empty] | VV | 2 | 4 | True | 1 | ROZPOCET
| VV |  | 261,83*1,1 'Přepočtené koeficientem množství |  | 288.013 | [13 empty] | VV | 2 | 2 | False | 1 | ROZPOCET
618 | K | 771574242 | Montáž podlah z dlaždic keramických lepených flexibilním lepidlem velkoformátových pro vysoké mechanické zatížení hladkých přes 4 do 6 ks/m2 | m2 | 75.446 |  | 0 | CS ÚRS 2020 01 |  | základní |  | 0 | 0.009 | 0.67901 | 0 | 0 |  | 16 | K | 2 |  |  |  | ROZPOCET | 0 | 0 | 0 | 0 | 0 | 1 | 0 | 16 | -1561302022
| PSC |  | Poznámka k souboru cen: 1. Položky jsou učeny pro všechy druhy povrchových úprav. | [15 empty] | PSC | 2
| VV |  | 6,75*7,03-2,0*2,0-2,25*1,2 |  | 40.753 | [13 empty] | VV | 2 | 2 | True | 0 | ROZPOCET
| VV |  | 6,75*3,43+1,4*0,8*2+1,5*1,35+1,5*1,35 |  | 29.443 | [13 empty] | VV | 2 | 2 | True | 0 | ROZPOCET
| VV |  | 1,5*1,75*2 |  | 5.25 | [13 empty] | VV | 2 | 2 | True | 0 | ROZPOCET
| VV |  | Součet |  | 75.446 | [13 empty] | VV | 2 | 4 | True | 1 | ROZPOCET
619 | M | 59761420 | dlažba velkoformátová keramická slinutá protiskluzná do interiéru i exteriéru pro vysoké mechanické namáhání přes 4 do 6 ks/m2 | m2 | 86.763 |  | 0 | CS ÚRS 2020 01 |  | základní |  | 0 | 0.0192 | 1.6658 | 0 | 0 |  | 32 | M | 2 |  |  |  | ROZPOCET | 0 | 0 | 0 | 0 | 0 | 1 | 0 | 16 | 1960969468
| VV |  | 75,446*1,15 'Přepočtené koeficientem množství |  | 86.763 | [13 empty] | VV | 2 | 2 | False | 1 | ROZPOCET
620 | K | 771577114 | Montáž podlah z dlaždic keramických lepených flexibilním lepidlem Příplatek k cenám za dvousložkový spárovací tmel | m2 | 326.95 |  | 0 | CS ÚRS 2020 01 |  | základní |  | 0 | 0 | 0 | 0 | 0 |  | 16 | K | 2 |  |  |  | ROZPOCET | 0 | 0 | 0 | 0 | 0 | 1 | 0 | 16 | 800031143
| PSC |  | Poznámka k souboru cen: 1. Položky jsou učeny pro všechy druhy povrchových úprav. | [15 empty] | PSC | 2
| VV |  | 1.NP | [15 empty] | VV | 2 | 1 | True | 0 | ROZPOCET
| VV |  | 9,96+14,88+2,75+17,9+42,79+17,27+3,78+7,24+5,74+8,51+4,47+8,62+11,31+13,91+42,28 |  | 211.41 | [13 empty] | VV | 2 | 2 | True | 0 | ROZPOCET
| VV |  | 2.NP | [15 empty] | VV | 2 | 1 | True | 0 | ROZPOCET
| VV |  | 10,0+12,26+3,5+17,92+10,0+12,26+3,5+17,92+28,18 |  | 115.54 | [13 empty] | VV | 2 | 2 | True | 0 | ROZPOCET
| VV |  | Součet |  | 326.95 | [13 empty] | VV | 2 | 4 | True | 1 | ROZPOCET
621 | K | 771591112 | Izolace podlahy pod dlažbu nátěrem nebo stěrkou ve dvou vrstvách | m2 | 326.95 |  | 0 | CS ÚRS 2020 01 |  | základní |  | 0 | 0.0015 | 0.49042 | 0 | 0 |  | 16 | K | 2 |  |  |  | ROZPOCET | 0 | 0 | 0 | 0 | 0 | 1 | 0 | 16 | -392847462
| VV |  | 1.NP | [15 empty] | VV | 2 | 1 | True | 0 | ROZPOCET
| VV |  | 9,96+14,88+2,75+17,9+42,79+17,27+3,78+7,24+5,74+8,51+4,47+8,62+11,31+13,91+42,28 |  | 211.41 | [13 empty] | VV | 2 | 2 | True | 0 | ROZPOCET
| VV |  | 2.NP | [15 empty] | VV | 2 | 1 | True | 0 | ROZPOCET
| VV |  | 10,0+12,26+3,5+17,92+10,0+12,26+3,5+17,92+28,18 |  | 115.54 | [13 empty] | VV | 2 | 2 | True | 0 | ROZPOCET
| VV |  | Součet |  | 326.95 | [13 empty] | VV | 2 | 4 | True | 1 | ROZPOCET
622 | K | 771591264 | Izolace podlahy pod dlažbu těsnícími izolačními pásy mezi podlahou a stěnu | m | 112 |  | 0 | CS ÚRS 2020 01 |  | základní |  | 0 | 0.0004 | 0.0448 | 0 | 0 |  | 16 | K | 2 |  |  |  | ROZPOCET | 0 | 0 | 0 | 0 | 0 | 1 | 0 | 16 | 9467192
| VV |  | 1NP | [15 empty] | VV | 2 | 1 | True | 0 | ROZPOCET
| VV |  | 2,05+1,0+2,05+4,8+1,6+3,5+0,4+3,5+1,4+4,8+3,4 |  | 28.5 | [13 empty] | VV | 2 | 2 | True | 0 | ROZPOCET
| VV |  | 3,5+1,1+3,5+3,5+1,8+3,5+1,8+1,5+1,5+0,9+0,1+0,9 |  | 23.6 | [13 empty] | VV | 2 | 2 | True | 0 | ROZPOCET
| VV |  | 2,665*4-3+5,0*2 |  | 17.66 | [13 empty] | VV | 2 | 2 | True | 0 | ROZPOCET
| VV |  | 5,0+7,67+5,0+7,67-0,9-2,0-1,0+2*0,24+3,25+1,25+1,20*2 |  | 28.82 | [13 empty] | VV | 2 | 2 | True | 0 | ROZPOCET
| VV |  | 2,91*2+4,8*2-1,0*2 |  | 13.42 | [13 empty] | VV | 2 | 2 | True | 0 | ROZPOCET
| VV |  | Součet |  | 112 | [13 empty] | VV | 2 | 4 | True | 1 | ROZPOCET
623 | K | 998771201 | Přesun hmot pro podlahy z dlaždic stanovený procentní sazbou (%) z ceny vodorovná dopravní vzdálenost do 50 m v objektech výšky do 6 m | % |  |  | 0 | CS ÚRS 2020 01 |  | základní |  | 0 | 0 | 0 | 0 | 0 |  | 16 | K | 2 |  |  |  | ROZPOCET | 0 | 0 | 0 | 0 | 0 | 1 | 0 | 16 | -494740943
| D | 776 | Podlahy povlakové |  |  |  | 0 |  |  |  |  | 0 |  | 3.1913 |  | 0 |  | 2 | D | 1 |  |  |  | ROZPOCET | [6 empty] | 0
624 | K | 776241121.R | Montáž podlahovin čistících rohoží lepením pásů vzorovaných | m2 | 3.7 |  | 0 |  |  | základní |  | 0 | 0.0003 | 0.00111 | 0 | 0 |  | 16 | K | 2 |  |  |  | ROZPOCET | 0 | 0 | 0 | 0 | 0 | 1 | 0 | 16 | 1989527695
| VV |  | 2,25*1,2 |  | 2.7 | [13 empty] | VV | 2 | 2 | True | 0 | ROZPOCET
| VV |  | 1,0*1,0 |  | 1 | [13 empty] | VV | 2 | 2 | True | 0 | ROZPOCET
| VV |  | Součet |  | 3.7 | [13 empty] | VV | 2 | 4 | True | 1 | ROZPOCET
625 | M | BSE.17328 | Forbo, Coral Brush, koberec čistící zóna střižená smyčka, čtverce 50x50cm, vlákno 920g/m2 PA6, tloušťka 9mm | m2 | 3.885 |  | 0 | CS ÚRS 2020 01 |  | základní |  | 0 | 0.005 | 0.019425 | 0 | 0 |  | 32 | M | 2 |  |  |  | ROZPOCET | 0 | 0 | 0 | 0 | 0 | 1 | 0 | 16 | -1913619786
| VV |  | 2,25*1,2 |  | 2.7 | [13 empty] | VV | 2 | 2 | True | 0 | ROZPOCET
| VV |  | 1,0*1,0 |  | 1 | [13 empty] | VV | 2 | 2 | True | 0 | ROZPOCET
| VV |  | Součet |  | 3.7 | [13 empty] | VV | 2 | 4 | True | 1 | ROZPOCET
| VV |  | 3,7*1,05 'Přepočtené koeficientem množství |  | 3.885 | [13 empty] | VV | 2 | 2 | False | 1 | ROZPOCET
626 | K | 776111311 | Příprava podkladu vysátí podlah | m2 | 399.24 |  | 0 | CS ÚRS 2020 01 |  | základní |  | 0 | 0 | 0 | 0 | 0 |  | 16 | K | 2 |  |  |  | ROZPOCET | 0 | 0 | 0 | 0 | 0 | 1 | 0 | 16 | 1326217575
| VV |  | 1NP | [15 empty] | VV | 2 | 1 | True | 0 | ROZPOCET
| VV |  | 114,76+7,35+16,22+16,9 |  | 155.23 | [13 empty] | VV | 2 | 2 | True | 0 | ROZPOCET
| VV |  | 2NP | [15 empty] | VV | 2 | 1 | True | 0 | ROZPOCET
| VV |  | 7,31+114,76+7,18+114,76 |  | 244.01 | [13 empty] | VV | 2 | 2 | True | 0 | ROZPOCET
| VV |  | Součet |  | 399.24 | [13 empty] | VV | 2 | 4 | True | 1 | ROZPOCET
627 | K | 776121111 | Příprava podkladu penetrace vodou ředitelná na savý podklad (válečkováním) ředěná v poměru 1:3 podlah | m2 | 399.24 |  | 0 | CS ÚRS 2020 01 |  | základní |  | 0 | 3e-05 | 0.011977 | 0 | 0 |  | 16 | K | 2 |  |  |  | ROZPOCET | 0 | 0 | 0 | 0 | 0 | 1 | 0 | 16 | -604335983
| VV |  | 399,24 |  | 399.24 | [13 empty] | VV | 2 | 2 | True | 1 | ROZPOCET
628 | K | 776141111 | Příprava podkladu vyrovnání samonivelační stěrkou podlah min.pevnosti 20 MPa, tloušťky do 3 mm | m2 | 399.24 |  | 0 | CS ÚRS 2020 01 |  | základní |  | 0 | 0.00455 | 1.8165 | 0 | 0 |  | 16 | K | 2 |  |  |  | ROZPOCET | 0 | 0 | 0 | 0 | 0 | 1 | 0 | 16 | 1795695310
| VV |  | 399,24 |  | 399.24 | [13 empty] | VV | 2 | 2 | True | 1 | ROZPOCET
629 | K | 776221111 | Montáž podlahovin z PVC lepením standardním lepidlem z pásů standardních | m2 | 399.24 |  | 0 | CS ÚRS 2020 01 |  | základní |  | 0 | 0.0003 | 0.11977 | 0 | 0 |  | 16 | K | 2 |  |  |  | ROZPOCET | 0 | 0 | 0 | 0 | 0 | 1 | 0 | 16 | 103565066
| VV |  | 399,24 |  | 399.24 | [13 empty] | VV | 2 | 2 | True | 1 | ROZPOCET
630 | M | 60756111 | krytina podlahová povlaková přírodní linoleum role š 2m tl 2,5mm | m2 | 439.164 |  | 0 | CS ÚRS 2019 01 |  | základní |  | 0 | 0.0026 | 1.1418 | 0 | 0 |  | 32 | M | 2 |  |  |  | ROZPOCET | 0 | 0 | 0 | 0 | 0 | 1 | 0 | 16 | 585555125
| VV |  | 399,24 |  | 399.24 | [13 empty] | VV | 2 | 2 | True | 1 | ROZPOCET
| VV |  | 399,24*1,1 'Přepočtené koeficientem množství |  | 439.164 | [13 empty] | VV | 2 | 2 | False | 1 | ROZPOCET
631 | K | 776411111 | Montáž soklíků lepením obvodových, výšky do 80 mm | m | 202.955 |  | 0 | CS ÚRS 2020 01 |  | základní |  | 0 | 1e-05 | 0.0020296 | 0 | 0 |  | 16 | K | 2 |  |  |  | ROZPOCET | 0 | 0 | 0 | 0 | 0 | 1 | 0 | 16 | -94783930
| VV |  | 1NP | [15 empty] | VV | 2 | 1 | True | 0 | ROZPOCET
| VV |  | 5,0-0,8+15,17+10,02+7,77+4,78+0,24+0,5+1,7+1,0+0,4+0,375+0,5 |  | 46.655 | [13 empty] | VV | 2 | 2 | True | 0 | ROZPOCET
| VV |  | 2,0+2,0-1,0+3,78*2 |  | 10.56 | [13 empty] | VV | 2 | 2 | True | 0 | ROZPOCET
| VV |  | 3,25-0,9+5,0*2+3,25 |  | 15.6 | [13 empty] | VV | 2 | 2 | True | 0 | ROZPOCET
| VV |  | 3,38-1,0+5,0*2+3,38 |  | 15.76 | [13 empty] | VV | 2 | 2 | True | 0 | ROZPOCET
| VV |  | 2NP | [15 empty] | VV | 2 | 1 | True | 0 | ROZPOCET
| VV |  | 2*(2,005-0,9+3,7*2+2,005) |  | 21.02 | [13 empty] | VV | 2 | 2 | True | 0 | ROZPOCET
| VV |  | 2*(10,02+7,77+5,02+7,4-2*0,9-1,0+5,0-0,9+15,17) |  | 93.36 | [13 empty] | VV | 2 | 2 | True | 0 | ROZPOCET
| VV |  | Součet |  | 202.955 | [13 empty] | VV | 2 | 4 | True | 1 | ROZPOCET
632 | M | 28411010 | lišta soklová PVC 20x100mm | m | 207.014 |  | 0 | CS ÚRS 2020 01 |  | základní |  | 0 | 0.00038 | 0.078665 | 0 | 0 |  | 32 | M | 2 |  |  |  | ROZPOCET | 0 | 0 | 0 | 0 | 0 | 1 | 0 | 16 | -1353639153
| VV |  | 202,955 |  | 202.955 | [13 empty] | VV | 2 | 2 | True | 1 | ROZPOCET
| VV |  | 202,955*1,02 'Přepočtené koeficientem množství |  | 207.014 | [13 empty] | VV | 2 | 2 | False | 1 | ROZPOCET
633 | K | 998776101 | Přesun hmot pro podlahy povlakové stanovený z hmotnosti přesunovaného materiálu vodorovná dopravní vzdálenost do 50 m v objektech výšky do 6 m | t | 3.191 |  | 0 | CS ÚRS 2020 01 |  | základní |  | 0 | 0 | 0 | 0 | 0 |  | 16 | K | 2 |  |  |  | ROZPOCET | 0 | 0 | 0 | 0 | 0 | 1 | 0 | 16 | -1804270544
| D | 781 | Dokončovací práce - obklady |  |  |  | 0 |  |  |  |  | 0 |  | 6.9627 |  | 0 |  | 2 | D | 1 |  |  |  | ROZPOCET | [6 empty] | 0
634 | K | 781131112 | Izolace stěny pod obklad izolace nátěrem nebo stěrkou ve dvou vrstvách | m2 | 318.49 |  | 0 | CS ÚRS 2020 01 |  | základní |  | 0 | 0.0015 | 0.47774 | 0 | 0 |  | 16 | K | 2 |  |  |  | ROZPOCET | 0 | 0 | 0 | 0 | 0 | 1 | 0 | 16 | 1539492397
| VV |  | obklad | [15 empty] | VV | 2 | 1 | True | 0 | ROZPOCET
| VV |  | č.m.1.03 | [15 empty] | VV | 2 | 1 | True | 0 | ROZPOCET
| VV |  | 18,427 |  | 18.427 | [13 empty] | VV | 2 | 2 | True | 0 | ROZPOCET
| VV |  | č.m.1.05 | [15 empty] | VV | 2 | 1 | True | 0 | ROZPOCET
| VV |  | 1,6 |  | 1.6 | [13 empty] | VV | 2 | 2 | True | 0 | ROZPOCET
| VV |  | č.m.1.06 | [15 empty] | VV | 2 | 1 | True | 0 | ROZPOCET
| VV |  | 0,96 |  | 0.96 | [13 empty] | VV | 2 | 2 | True | 0 | ROZPOCET
| VV |  | č.m.1.07 | [15 empty] | VV | 2 | 1 | True | 0 | ROZPOCET
| VV |  | 18,938 |  | 18.938 | [13 empty] | VV | 2 | 2 | True | 0 | ROZPOCET
| VV |  | č.m.1.09 | [15 empty] | VV | 2 | 1 | True | 0 | ROZPOCET
| VV |  | 29,56 |  | 29.56 | [13 empty] | VV | 2 | 2 | True | 0 | ROZPOCET
| VV |  | č.m.1.11 | [15 empty] | VV | 2 | 1 | True | 0 | ROZPOCET
| VV |  | 17,915 |  | 17.915 | [13 empty] | VV | 2 | 2 | True | 0 | ROZPOCET
| VV |  | č.m.1.13 | [15 empty] | VV | 2 | 1 | True | 0 | ROZPOCET
| VV |  | 27,59 |  | 27.59 | [13 empty] | VV | 2 | 2 | True | 0 | ROZPOCET
| VV |  | č.m.1.14 | [15 empty] | VV | 2 | 1 | True | 0 | ROZPOCET
| VV |  | 25,695 |  | 25.695 | [13 empty] | VV | 2 | 2 | True | 0 | ROZPOCET
| VV |  | č.m.1.15 | [15 empty] | VV | 2 | 1 | True | 0 | ROZPOCET
| VV |  | 2,56 |  | 2.56 | [13 empty] | VV | 2 | 2 | True | 0 | ROZPOCET
| VV |  | č.m.1.18 | [15 empty] | VV | 2 | 1 | True | 0 | ROZPOCET
| VV |  | 53,905 |  | 53.905 | [13 empty] | VV | 2 | 2 | True | 0 | ROZPOCET
| VV |  | č.m.2.02 | [15 empty] | VV | 2 | 1 | True | 0 | ROZPOCET
| VV |  | 2,56 |  | 2.56 | [13 empty] | VV | 2 | 2 | True | 0 | ROZPOCET
| VV |  | č.m.2.05 | [15 empty] | VV | 2 | 1 | True | 0 | ROZPOCET
| VV |  | 58,11 |  | 58.11 | [13 empty] | VV | 2 | 2 | True | 0 | ROZPOCET
| VV |  | č.m.2.08 | [15 empty] | VV | 2 | 1 | True | 0 | ROZPOCET
| VV |  | 2,56 |  | 2.56 | [13 empty] | VV | 2 | 2 | True | 0 | ROZPOCET
| VV |  | č.m.2.09 | [15 empty] | VV | 2 | 1 | True | 0 | ROZPOCET
| VV |  | 58,11 |  | 58.11 | [13 empty] | VV | 2 | 2 | True | 0 | ROZPOCET
| VV |  | Součet |  | 318.49 | [13 empty] | VV | 2 | 4 | True | 1 | ROZPOCET
635 | K | 781474113 | Montáž obkladů vnitřních stěn z dlaždic keramických lepených flexibilním lepidlem maloformátových hladkých přes 12 do 19 ks/m2 | m2 | 318.49 |  | 0 | CS ÚRS 2020 01 |  | základní |  | 0 | 0.00605 | 1.9269 | 0 | 0 |  | 16 | K | 2 |  |  |  | ROZPOCET | 0 | 0 | 0 | 0 | 0 | 1 | 0 | 16 | 1406900481
| PSC |  | Poznámka k souboru cen: 1. Položky jsou určeny pro všechny druhy povrchových úprav. | [15 empty] | PSC | 2
| VV |  | obklad | [15 empty] | VV | 2 | 1 | True | 0 | ROZPOCET
| VV |  | č.m.1.03 | [15 empty] | VV | 2 | 1 | True | 0 | ROZPOCET
| VV |  | 18,427 |  | 18.427 | [13 empty] | VV | 2 | 2 | True | 0 | ROZPOCET
| VV |  | č.m.1.05 | [15 empty] | VV | 2 | 1 | True | 0 | ROZPOCET
| VV |  | 1,6 |  | 1.6 | [13 empty] | VV | 2 | 2 | True | 0 | ROZPOCET
| VV |  | č.m.1.06 | [15 empty] | VV | 2 | 1 | True | 0 | ROZPOCET
| VV |  | 0,96 |  | 0.96 | [13 empty] | VV | 2 | 2 | True | 0 | ROZPOCET
| VV |  | č.m.1.07 | [15 empty] | VV | 2 | 1 | True | 0 | ROZPOCET
| VV |  | 18,938 |  | 18.938 | [13 empty] | VV | 2 | 2 | True | 0 | ROZPOCET
| VV |  | č.m.1.09 | [15 empty] | VV | 2 | 1 | True | 0 | ROZPOCET
| VV |  | 29,56 |  | 29.56 | [13 empty] | VV | 2 | 2 | True | 0 | ROZPOCET
| VV |  | č.m.1.11 | [15 empty] | VV | 2 | 1 | True | 0 | ROZPOCET
| VV |  | 17,915 |  | 17.915 | [13 empty] | VV | 2 | 2 | True | 0 | ROZPOCET
| VV |  | č.m.1.13 | [15 empty] | VV | 2 | 1 | True | 0 | ROZPOCET
| VV |  | 27,59 |  | 27.59 | [13 empty] | VV | 2 | 2 | True | 0 | ROZPOCET
| VV |  | č.m.1.14 | [15 empty] | VV | 2 | 1 | True | 0 | ROZPOCET
| VV |  | 25,695 |  | 25.695 | [13 empty] | VV | 2 | 2 | True | 0 | ROZPOCET
| VV |  | č.m.1.15 | [15 empty] | VV | 2 | 1 | True | 0 | ROZPOCET
| VV |  | 2,56 |  | 2.56 | [13 empty] | VV | 2 | 2 | True | 0 | ROZPOCET
| VV |  | č.m.1.18 | [15 empty] | VV | 2 | 1 | True | 0 | ROZPOCET
| VV |  | 53,905 |  | 53.905 | [13 empty] | VV | 2 | 2 | True | 0 | ROZPOCET
| VV |  | č.m.2.02 | [15 empty] | VV | 2 | 1 | True | 0 | ROZPOCET
| VV |  | 2,56 |  | 2.56 | [13 empty] | VV | 2 | 2 | True | 0 | ROZPOCET
| VV |  | č.m.2.05 | [15 empty] | VV | 2 | 1 | True | 0 | ROZPOCET
| VV |  | 58,11 |  | 58.11 | [13 empty] | VV | 2 | 2 | True | 0 | ROZPOCET
| VV |  | č.m.2.08 | [15 empty] | VV | 2 | 1 | True | 0 | ROZPOCET
| VV |  | 2,56 |  | 2.56 | [13 empty] | VV | 2 | 2 | True | 0 | ROZPOCET
| VV |  | č.m.2.09 | [15 empty] | VV | 2 | 1 | True | 0 | ROZPOCET
| VV |  | 58,11 |  | 58.11 | [13 empty] | VV | 2 | 2 | True | 0 | ROZPOCET
| VV |  | Součet |  | 318.49 | [13 empty] | VV | 2 | 4 | True | 1 | ROZPOCET
636 | M | 59761071 | obklad keramický hladký přes 12 do 19ks/m2 | m2 | 350.339 |  | 0 | CS ÚRS 2020 01 |  | základní |  | 0 | 0.0129 | 4.5194 | 0 | 0 |  | 32 | M | 2 |  |  |  | ROZPOCET | 0 | 0 | 0 | 0 | 0 | 1 | 0 | 16 | 122199501
| VV |  | 318,49*1,1 'Přepočtené koeficientem množství |  | 350.339 | [13 empty] | VV | 2 | 2 | False | 1 | ROZPOCET
637 | K | 781494111 | Obklad - dokončující práce profily ukončovací lepené flexibilním lepidlem rohové | m | 124.9 |  | 0 | CS ÚRS 2020 01 |  | základní |  | 0 | 0.00031 | 0.038719 | 0 | 0 |  | 16 | K | 2 |  |  |  | ROZPOCET | 0 | 0 | 0 | 0 | 0 | 1 | 0 | 16 | -1430799222
| VV |  | 1NP | [15 empty] | VV | 2 | 1 | True | 0 | ROZPOCET
| VV |  | 2,05+0,8+2,05+2,2*2+2,05*2+0,9+0,6*3+0,6*2 |  | 17.3 | [13 empty] | VV | 2 | 2 | True | 0 | ROZPOCET
| VV |  | 0,7*2+2,05*2+0,8+0,7*2+2,2+2,2*2+2,05*4+0,8*2 |  | 24.1 | [13 empty] | VV | 2 | 2 | True | 0 | ROZPOCET
| VV |  | 2,05*2+0,9+2,05*2+0,8+2,2+0,95*2 |  | 14 | [13 empty] | VV | 2 | 2 | True | 0 | ROZPOCET
| VV |  | 2,05*2+1,0+2,2*4+2,05*2+1,0+0,95*6 |  | 24.7 | [13 empty] | VV | 2 | 2 | True | 0 | ROZPOCET
| VV |  | 2,05*4+1,0*2 |  | 10.2 | [13 empty] | VV | 2 | 2 | True | 0 | ROZPOCET
| VV |  | 2NP | [15 empty] | VV | 2 | 1 | True | 0 | ROZPOCET
| VV |  | (2,05+0,8+2,05+2,2*2+2,05*2+0,9+0,6*3+0,6*2)*2 |  | 34.6 | [13 empty] | VV | 2 | 2 | True | 0 | ROZPOCET
| VV |  | Součet |  | 124.9 | [13 empty] | VV | 2 | 4 | True | 1 | ROZPOCET
638 | K | 998781201 | Přesun hmot pro obklady keramické stanovený procentní sazbou (%) z ceny vodorovná dopravní vzdálenost do 50 m v objektech výšky do 6 m | % |  |  | 0 | CS ÚRS 2020 01 |  | základní |  | 0 | 0 | 0 | 0 | 0 |  | 16 | K | 2 |  |  |  | ROZPOCET | 0 | 0 | 0 | 0 | 0 | 1 | 0 | 16 | 1558827059
| D | 783 | Dokončovací práce - nátěry |  |  |  | 0 |  |  |  |  | 0 |  | 0.21684 |  | 0 |  | 2 | D | 1 |  |  |  | ROZPOCET | [6 empty] | 0
639 | K | 783163101 | Napouštěcí nátěr truhlářských konstrukcí jednonásobný olejový | m2 | 297.045 |  | 0 | CS ÚRS 2020 01 |  | základní |  | 0 | 0.00014 | 0.041586 | 0 | 0 |  | 16 | K | 2 |  |  |  | ROZPOCET | 0 | 0 | 0 | 0 | 0 | 1 | 0 | 16 | 205049025
| VV |  | 2*2*(6,3*8,3+0,5*0,3*2)-(1,0*1,5*2+1,0*2,25*3+3,25*2,0+3,25*2,5)+0,20*(1,5*4+2,25*6+2,50*2+2,0*2+1,0*5+3,25*2)*1,33 |  | 196.625 | [13 empty] | VV | 2 | 2 | True | 0 | ROZPOCET
| VV |  | 2*((1,25+3,14159*1,25+1,25)*6,6-1,0*2,25)*1,25 |  | 100.42 | [13 empty] | VV | 2 | 2 | True | 0 | ROZPOCET
| VV |  | Součet |  | 297.045 | [13 empty] | VV | 2 | 4 | True | 1 | ROZPOCET
640 | K | 783164101 | Základní nátěr truhlářských konstrukcí jednonásobný olejový | m2 | 297.045 |  | 0 | CS ÚRS 2020 01 |  | základní |  | 0 | 0.00014 | 0.041586 | 0 | 0 |  | 16 | K | 2 |  |  |  | ROZPOCET | 0 | 0 | 0 | 0 | 0 | 1 | 0 | 16 | 2076060242
| VV |  | 2*2*(6,3*8,3+0,5*0,3*2)-(1,0*1,5*2+1,0*2,25*3+3,25*2,0+3,25*2,5)+0,20*(1,5*4+2,25*6+2,50*2+2,0*2+1,0*5+3,25*2)*1,33 |  | 196.625 | [13 empty] | VV | 2 | 2 | True | 0 | ROZPOCET
| VV |  | 2*((1,25+3,14159*1,25+1,25)*6,6-1,0*2,25)*1,25 |  | 100.42 | [13 empty] | VV | 2 | 2 | True | 0 | ROZPOCET
| VV |  | Součet |  | 297.045 | [13 empty] | VV | 2 | 4 | True | 1 | ROZPOCET
641 | K | 783168101 | Lazurovací nátěr truhlářských konstrukcí jednonásobný olejový | m2 | 297.045 |  | 0 | CS ÚRS 2020 01 |  | základní |  | 0 | 8e-05 | 0.023764 | 0 | 0 |  | 16 | K | 2 |  |  |  | ROZPOCET | 0 | 0 | 0 | 0 | 0 | 1 | 0 | 16 | 1161769391
| VV |  | 2*2*(6,3*8,3+0,5*0,3*2)-(1,0*1,5*2+1,0*2,25*3+3,25*2,0+3,25*2,5)+0,20*(1,5*4+2,25*6+2,50*2+2,0*2+1,0*5+3,25*2)*1,33 |  | 196.625 | [13 empty] | VV | 2 | 2 | True | 0 | ROZPOCET
| VV |  | 2*((1,25+3,14159*1,25+1,25)*6,6-1,0*2,25)*1,25 |  | 100.42 | [13 empty] | VV | 2 | 2 | True | 0 | ROZPOCET
| VV |  | Součet |  | 297.045 | [13 empty] | VV | 2 | 4 | True | 1 | ROZPOCET
642 | K | 783168211 | Lakovací nátěr truhlářských konstrukcí dvojnásobný s mezibroušením olejový | m2 | 297.045 |  | 0 | CS ÚRS 2020 01 |  | základní |  | 0 | 0.00037 | 0.10991 | 0 | 0 |  | 16 | K | 2 |  |  |  | ROZPOCET | 0 | 0 | 0 | 0 | 0 | 1 | 0 | 16 | -53091246
| VV |  | nátěr modřínového obkladu stěn bezbarvým olejem 2x | [15 empty] | VV | 2 | 1 | True | 0 | ROZPOCET
| VV |  | 2*2*(6,3*8,3+0,5*0,3*2)-(1,0*1,5*2+1,0*2,25*3+3,25*2,0+3,25*2,5)+0,20*(1,5*4+2,25*6+2,50*2+2,0*2+1,0*5+3,25*2)*1,33 |  | 196.625 | [13 empty] | VV | 2 | 2 | True | 0 | ROZPOCET
| VV |  | únikové schodiště - obklad palubkou modřín nátěr bezbarvým olejem 2x oboustranně | [15 empty] | VV | 2 | 1 | True | 0 | ROZPOCET
| VV |  | 2*((1,25+3,14159*1,25+1,25)*6,6-1,0*2,25)*1,25 |  | 100.42 | [13 empty] | VV | 2 | 2 | True | 0 | ROZPOCET
| VV |  | Součet |  | 297.045 | [13 empty] | VV | 2 | 4 | True | 1 | ROZPOCET
| D | 784 | Dokončovací práce - malby a tapety |  |  |  | 0 |  |  |  |  | 0 |  | 1.7022 |  | 0 |  | 2 | D | 1 |  |  |  | ROZPOCET | [6 empty] | 0
643 | K | 784181011 | Pačokování dvojnásobné v místnostech výšky do 3,80 m | m2 | 2269.559 |  | 0 | CS ÚRS 2020 01 |  | základní |  | 0 | 0.00044 | 0.99861 | 0 | 0 |  | 16 | K | 2 |  |  |  | ROZPOCET | 0 | 0 | 0 | 0 | 0 | 1 | 0 | 16 | 646225917
| VV |  | omítky stropů | [15 empty] | VV | 2 | 1 | True | 0 | ROZPOCET
| VV |  | 366,61+359,56 |  | 726.17 | [13 empty] | VV | 2 | 2 | True | 0 | ROZPOCET
| VV |  | omítky stěn+1543,389 | [15 empty] | VV | 2 | 1 | True | 0 | ROZPOCET
| VV |  | 1543,389 |  | 1543.389 | [13 empty] | VV | 2 | 2 | True | 0 | ROZPOCET
| VV |  | Součet |  | 2269.559 | [13 empty] | VV | 2 | 4 | True | 1 | ROZPOCET
644 | K | 784211163 | Malby z malířských směsí otěruvzdorných za mokra Příplatek k cenám dvojnásobných maleb za provádění barevné malby tónované na tónovacích automatech, v odstínu středně sytém | m2 | 2269.559 |  | 0 | CS ÚRS 2020 01 |  | základní |  | 0 | 2e-05 | 0.045391 | 0 | 0 |  | 16 | K | 2 |  |  |  | ROZPOCET | 0 | 0 | 0 | 0 | 0 | 1 | 0 | 16 | 373645274
| VV |  | 2269,559 |  | 2269.559 | [13 empty] | VV | 2 | 2 | True | 1 | ROZPOCET
645 | K | 784221101 | Malby z malířských směsí otěruvzdorných za sucha dvojnásobné, bílé za sucha otěruvzdorné dobře v místnostech výšky do 3,80 m | m2 | 2269.559 |  | 0 | CS ÚRS 2020 01 |  | základní |  | 0 | 0.00029 | 0.65817 | 0 | 0 |  | 16 | K | 2 |  |  |  | ROZPOCET | 0 | 0 | 0 | 0 | 0 | 1 | 0 | 16 | -461441866
| VV |  | 2269,559 |  | 2269.559 | [13 empty] | VV | 2 | 2 | True | 1 | ROZPOCET
| D | OST | Ostatní |  |  |  | 0 |  |  |  |  | 0 |  | 0 |  | 0 |  | 4 | D | 0 |  |  |  | ROZPOCET | [6 empty] | 0
646 | K | 76610001.R | Kuchyňská linka- dětské oddělění dle specifikace PD, viz. výkr.č. D.1.1.14 - D+ M včetně dřezu | ks | 3 |  | 0 |  |  | základní |  | 0 | 0 | 0 | 0 | 0 |  | 16 | K | 1 |  |  |  | ROZPOCET | 0 | 0 | 0 | 0 | 0 | 1 | 0 | 16 | -1525893019
647 | K | 76610002.R | Čajová kuchynka - zasedací mistnost , viz. výkr.č. D.1.1.14 - D+ M včetně dřezu | ks | 1 |  | 0 |  |  | základní |  | 0 | 0 | 0 | 0 | 0 |  | 16 | K | 1 |  |  |  | ROZPOCET | 0 | 0 | 0 | 0 | 0 | 1 | 0 | 16 | -1440552082
648 | K | 76610101.R | Rozšíření parapetu - lavice + úložný prostor - atyp dle PD, rozměry viz.výkr.č.D.1.1.02,D.1.1.03,D.1.1.05, materiál lamino tl.20mm ve stejném provedení jako parapety,hrany lepené | m | 58.2 |  | 0 |  |  | základní |  | 0 | 0 | 0 | 0 | 0 |  | 16 | K | 1 |  |  |  | ROZPOCET | 0 | 0 | 0 | 0 | 0 | 1 | 0 | 16 | 1445947144
| VV |  | 1*(14,6+0,8)+2*(14,6+6,8) |  | 58.2 | [13 empty] | VV | 1 | 2 | True | 1 | ROZPOCET
649 | K | 76610102.R | stěnová skříň dle PD D.1.1.12, 7,4 m + 5,0m,komplet dodávka + montáž | ks | 3 |  | 0 |  |  | základní |  | 0 | 0 | 0 | 0 | 0 |  | 16 | K | 1 |  |  |  | ROZPOCET | 0 | 0 | 0 | 0 | 0 | 1 | 0 | 16 | 1344532527
| VV |  | stěnová skříň dle PD D.1.1.1, 7,4 m + 5,0m,komplet dodávka + montáž | [15 empty] | VV | 1 | 1 | True | 0 | ROZPOCET
| VV |  | 3 |  | 3 | [13 empty] | VV | 1 | 2 | True | 1 | ROZPOCET
650 | K | 76610103.R | Šatní police včetně sedáku a věšáků na ručníky viz výkres č. D.1.1.15 | m | 18.3 |  | 0 |  |  | základní |  | 0 | 0 | 0 | 0 | 0 |  | 16 | K | 1 |  |  |  | ROZPOCET | 0 | 0 | 0 | 0 | 0 | 1 | 0 | 16 | -1190325607
| VV |  | 3*(3,5+2,6) |  | 18.3 | [13 empty] | VV | 1 | 2 | True | 1 | ROZPOCET
651 | K | 76610104.R | Servírovací vozíky na termoporty - viz D.11.1.14 | kus | 3 |  | 0 |  |  | základní |  | 0 | 0 | 0 | 0 | 0 |  | 16 | K | 1 |  |  |  | ROZPOCET | 0 | 0 | 0 | 0 | 0 | 1 | 0 | 16 | 2104416506
652 | K | 76610118.R | přípravna jídla - nerezová kuchyně - komplet D+M, viz. výkr.č. D.1.1.14 | soub | 1 |  | 0 |  |  | základní |  | 0 | 0 | 0 | 0 | 0 |  | 16 | K | 1 |  |  |  | ROZPOCET | 0 | 0 | 0 | 0 | 0 | 1 | 0 | 16 | -536567701
653 | K | 76610119.R | příjem jídla - regál policový komplet D+M , viz. výkr.č. D.1.1.14 | soub | 1 |  | 0 |  |  | základní |  | 0 | 0 | 0 | 0 | 0 |  | 16 | K | 1 |  |  |  | ROZPOCET | 0 | 0 | 0 | 0 | 0 | 1 | 0 | 16 | -1793806823
654 | K | 76610124.R | Box na mobilní lůžka, atyp dle PD viz výkres č. D.1.1.15 | ks | 3 |  | 0 |  |  | základní |  | 0 | 0 | 0 | 0 | 0 |  | 16 | K | 1 |  |  |  | ROZPOCET | 0 | 0 | 0 | 0 | 0 | 1 | 0 | 16 | 1703755568
655 | K | SUB76210.R | Spací patro komplet ,D+M včetně kotvících prvků do zdi a stropu, schodiště , ochranné sítě a skluzavky, viz výkres č.D 1.1.03 a D.1.1.05 | soub | 2 |  | 0 |  |  | základní |  | 0 | 0 | 0 | 0 | 0 |  | 16 | K | 1 |  |  |  | ROZPOCET | 0 | 0 | 0 | 0 | 0 | 1 | 0 | 16 | 1047221293
| VV |  | D+M spacího patra, 2 ks délky 6,60 + boční zábradlí, skluzavka | [15 empty] | VV | 1 | 1 | True | 0 | ROZPOCET
| VV |  | 2 |  | 2 | [13 empty] | VV | 1 | 2 | True | 1 | ROZPOCET
656 | K | SUB00001.R | Kompletní montáž a dodávka osobního výtahu dle specifikace PD včetně nosné konstrukce výtahové šachty, opláštění výtahové šachty dle PD,napojení na stavební konstrukce podlah, připojení výtahu na elektroinstalaci,zprovoznění výtahu včetně všech požadovaných zkoušek a revizí | soub | 1 |  | 0 |  |  | základní |  | 0 | 0 | 0 | 0 | 0 |  | 16 | K | 1 |  |  |  | ROZPOCET | 0 | 0 | 0 | 0 | 0 | 1 | 0 | 16 | -403370270

## 03 - Vytápění a plynoinst...
{a25af8d5-d4b2-4cbb-b7f1-db0195d7a122}
2
| KRYCÍ LIST SOUPISU PRACÍ | [7 empty] | v --- níže se nacházejí doplnkové a pomocné údaje k sestavám --- v | [9 empty] | False
Stavba:
Domažlice,Mateřská škola Petrovická, p.č.5545/1,5590,5591,5595
Objekt:
03 - Vytápění a plynoinstalace objektu MŠ
| KSO: |  |  |  |  | CC-CZ:
| Místo: |  |  |  |  | Datum: | 3. 3. 2020
| Zadavatel: |  |  |  |  | IČ:
DIČ:
| Uchazeč: |  |  |  |  | IČ: | Vyplň údaj
|  | Vyplň údaj |  |  |  | DIČ: | Vyplň údaj
| Projektant: |  |  |  |  | IČ:
DIČ:
| Zpracovatel: |  |  |  |  | IČ:
DIČ:
Poznámka:
| Cena bez DPH | [5 empty] | 0
|  |  | Základ daně |  |  | Sazba daně | Výše daně
| DPH | základní | 0 |  |  | 21% | 0
|  | snížená | 0 |  |  | 15% | 0
|  | zákl. přenesená | 0 |  |  | 21% | 0
|  | sníž. přenesená | 0 |  |  | 15% | 0
|  | nulová | 0 |  |  | 0% | 0
| Cena s DPH |  |  | v | CZK |  | 0
REKAPITULACE ČLENĚNÍ SOUPISU PRACÍ
Stavba:
Domažlice,Mateřská škola Petrovická, p.č.5545/1,5590,5591,5595
Objekt:
03 - Vytápění a plynoinstalace objektu MŠ
Místo: | [5 empty] | Datum: | 3. 3. 2020
Zadavatel: | [5 empty] | Projektant:
Uchazeč: |  |  | Vyplň údaj |  |  | Zpracovatel:
Kód dílu - Popis | [6 empty] | Cena celkem [CZK]
Náklady stavby celkem | [6 empty] | 0 | [12 empty] | -1
| PSV - Práce a dodávky PSV | [5 empty] | 0
| 723 - PL06-plynovod - montáž | [5 empty] | 0
| 7231 - PL061- plyn přípojka -montáž | [5 empty] | 0
| 7232 - PL11-ústřední vytápění - montáž | [5 empty] | 0
| 7233 - PL31 - pomocné práce | [5 empty] | 0
| 7234 - PL06 - plynovod -materiály | [5 empty] | 0
| 7235 - PL061 - plyn.přípojka - materiály | [5 empty] | 0
| 7236 - PL11 - ústřední vytápění - materiály | [5 empty] | 0
| 7237 - PL11- ÚT - odkouření - materiál | [5 empty] | 0
| 733 - Ústřední vytápění -ochrana potrubí | [5 empty] | 0
SOUPIS PRACÍ
Stavba:
Domažlice,Mateřská škola Petrovická, p.č.5545/1,5590,5591,5595
Objekt:
03 - Vytápění a plynoinstalace objektu MŠ
Místo: | [5 empty] | Datum: | 3. 3. 2020
Zadavatel: | [5 empty] | Projektant:
Uchazeč: |  |  | Vyplň údaj |  |  | Zpracovatel:
PČ | Typ | Kód | Popis | MJ | Množství | J.cena [CZK] | Cena celkem [CZK] | Cenová soustava |  | DPH | J. Nh [h] | Nh celkem [h] | J. hmotnost [t] | Hmotnost celkem [t] | J. suť [t] | Suť Celkem [t] | Dodavatel
Náklady soupisu celkem | [6 empty] | 0 |  |  |  |  | 0 |  | 0.00648 |  | 0 |  |  | D | -1 | [7 empty] | 0
| D | PSV | Práce a dodávky PSV |  |  |  | 0 |  |  |  |  | 0 |  | 0.00648 |  | 0 |  | 2 | D | 0 | ROZPOCET | [6 empty] | 0
| D | 723 | PL06-plynovod - montáž |  |  |  | 0 |  |  |  |  | 0 |  | 0 |  | 0 |  | 2 | D | 1 | ROZPOCET | [6 empty] | 0
1 | K | 723011111 | Prostup stěnou s chráničkou | kpl | 1 |  | 0 |  |  | základní |  | 0 | 0 | 0 | 0 | 0 |  | 16 | K | 2 | ROZPOCET | 0 | 0 | 0 | 0 | 0 | 1 | 0 | 16 | -1993030659
2 | K | 723011112 | Potrubí měděné polotvrdé spojované lisováním DN 28 | m | 12 |  | 0 |  |  | základní |  | 0 | 0 | 0 | 0 | 0 |  | 16 | K | 2 | ROZPOCET | 0 | 0 | 0 | 0 | 0 | 1 | 0 | 16 | 475003795
3 | K | 723011113 | Montáž armatur plynovodních se dvěma závity G 3/4 | ks | 1 |  | 0 |  |  | základní |  | 0 | 0 | 0 | 0 | 0 |  | 16 | K | 2 | ROZPOCET | 0 | 0 | 0 | 0 | 0 | 1 | 0 | 16 | 113316406
4 | K | 723011114 | Pružný spoj dopojení kotle - plyn | kus | 1 |  | 0 |  |  | základní |  | 0 | 0 | 0 | 0 | 0 |  | 16 | K | 2 | ROZPOCET | 0 | 0 | 0 | 0 | 0 | 1 | 0 | 16 | 1667913244
5 | K | 723011115 | Vpuštění plynu | kpl | 1 |  | 0 |  |  | základní |  | 0 | 0 | 0 | 0 | 0 |  | 16 | K | 2 | ROZPOCET | 0 | 0 | 0 | 0 | 0 | 1 | 0 | 16 | -192055563
6 | K | 723011116 | Tlaková zkouška | kpl | 1 |  | 0 |  |  | základní |  | 0 | 0 | 0 | 0 | 0 |  | 16 | K | 2 | ROZPOCET | 0 | 0 | 0 | 0 | 0 | 1 | 0 | 16 | 1916387295
7 | K | 723011117 | Revize plynovodu a plynového zařízení | kpl | 1 |  | 0 |  |  | základní |  | 0 | 0 | 0 | 0 | 0 |  | 16 | K | 2 | ROZPOCET | 0 | 0 | 0 | 0 | 0 | 1 | 0 | 16 | 1417482888
8 | K | 723011118 | Montáž objímky pro potrubí do DN50 | ks | 10 |  | 0 |  |  | základní |  | 0 | 0 | 0 | 0 | 0 |  | 16 | K | 2 | ROZPOCET | 0 | 0 | 0 | 0 | 0 | 1 | 0 | 16 | 835713630
| D | 7231 | PL061- plyn přípojka -montáž |  |  |  | 0 |  |  |  |  | 0 |  | 0 |  | 0 |  | 1 | D | 1 | ROZPOCET | [6 empty] | 0
9 | K | 723111111 | Geodetické zaměření plynovodní přípojky | kpl | 1 |  | 0 |  |  | základní |  | 0 | 0 | 0 | 0 | 0 |  | 16 | K | 2 | ROZPOCET | 0 | 0 | 0 | 0 | 0 | 1 | 0 | 16 | -226018242
10 | K | 723111112 | Vyhotovení dokladů pro předání INNOGY (RWE) | kpl | 1 |  | 0 |  |  | základní |  | 0 | 0 | 0 | 0 | 0 |  | 16 | K | 2 | ROZPOCET | 0 | 0 | 0 | 0 | 0 | 1 | 0 | 16 | -1979710133
11 | K | 723111113 | Vytýčení sítí | kpl | 1 |  | 0 |  |  | základní |  | 0 | 0 | 0 | 0 | 0 |  | 16 | K | 2 | ROZPOCET | 0 | 0 | 0 | 0 | 0 | 1 | 0 | 16 | -472131213
12 | K | 723111114 | Zemní a výkopové práce | kpl | 1 |  | 0 |  |  | základní |  | 0 | 0 | 0 | 0 | 0 |  | 16 | K | 2 | ROZPOCET | 0 | 0 | 0 | 0 | 0 | 1 | 0 | 16 | 439783178
13 | K | 723111115 | Montáž navrtávky ocel/PE pod tlakem | kpl | 1 |  | 0 |  |  | základní |  | 0 | 0 | 0 | 0 | 0 |  | 16 | K | 2 | ROZPOCET | 0 | 0 | 0 | 0 | 0 | 1 | 0 | 16 | 273726650
14 | K | 723111116 | Izolace navrtávky a přechodky | kpl | 1 |  | 0 |  |  | základní |  | 0 | 0 | 0 | 0 | 0 |  | 16 | K | 2 | ROZPOCET | 0 | 0 | 0 | 0 | 0 | 1 | 0 | 16 | -2022925044
15 | K | 723111117 | Montáž potrubí z plastů rovné svařované polyfuzně | m | 22 |  | 0 |  |  | základní |  | 0 | 0 | 0 | 0 | 0 |  | 16 | K | 2 | ROZPOCET | 0 | 0 | 0 | 0 | 0 | 1 | 0 | 16 | 501453909
16 | K | 723111118 | Montáž elektrotvarovky PE | ks | 6 |  | 0 |  |  | základní |  | 0 | 0 | 0 | 0 | 0 |  | 16 | K | 2 | ROZPOCET | 0 | 0 | 0 | 0 | 0 | 1 | 0 | 16 | 1307544519
17 | K | 723111119 | Montáž signální folie a vodiče | m | 22 |  | 0 |  |  | základní |  | 0 | 0 | 0 | 0 | 0 |  | 16 | K | 2 | ROZPOCET | 0 | 0 | 0 | 0 | 0 | 1 | 0 | 16 | -467126462
18 | K | 723111120 | Montáž závitové přechodky | kpl | 2 |  | 0 |  |  | základní |  | 0 | 0 | 0 | 0 | 0 |  | 16 | K | 2 | ROZPOCET | 0 | 0 | 0 | 0 | 0 | 1 | 0 | 16 | -1994484832
19 | K | 723111121 | Montáž zemní přechodky | kpl | 1 |  | 0 |  |  | základní |  | 0 | 0 | 0 | 0 | 0 |  | 16 | K | 2 | ROZPOCET | 0 | 0 | 0 | 0 | 0 | 1 | 0 | 16 | -936341920
20 | K | 723111122 | Montáž skříně pro HUP a plynoměr | kpl | 1 |  | 0 |  |  | základní |  | 0 | 0 | 0 | 0 | 0 |  | 16 | K | 2 | ROZPOCET | 0 | 0 | 0 | 0 | 0 | 1 | 0 | 16 | -930323512
21 | K | 723111123 | Montáž armatur plynovodních se dvěma závity G 1 | ks | 2 |  | 0 |  |  | základní |  | 0 | 0 | 0 | 0 | 0 |  | 16 | K | 2 | ROZPOCET | 0 | 0 | 0 | 0 | 0 | 1 | 0 | 16 | 606341669
22 | K | 723111124 | Tlaková zkouška | kpl | 1 |  | 0 |  |  | základní |  | 0 | 0 | 0 | 0 | 0 |  | 16 | K | 2 | ROZPOCET | 0 | 0 | 0 | 0 | 0 | 1 | 0 | 16 | -802658550
23 | K | 723111125 | Vpuštění plynu | kpl | 1 |  | 0 |  |  | základní |  | 0 | 0 | 0 | 0 | 0 |  | 16 | K | 2 | ROZPOCET | 0 | 0 | 0 | 0 | 0 | 1 | 0 | 16 | -184288725
24 | K | 723111126 | Revize plyn.přípojky | kpl | 1 |  | 0 |  |  | základní |  | 0 | 0 | 0 | 0 | 0 |  | 16 | K | 2 | ROZPOCET | 0 | 0 | 0 | 0 | 0 | 1 | 0 | 16 | -1597955913
| D | 7232 | PL11-ústřední vytápění - montáž |  |  |  | 0 |  |  |  |  | 0 |  | 0 |  | 0 |  | 1 | D | 1 | ROZPOCET | [6 empty] | 0
25 | K | 723211111 | Montáž plynového kondenzačního kotle se zásobníkem | kpl | 1 |  | 0 |  |  | základní |  | 0 | 0 | 0 | 0 | 0 |  | 16 | K | 2 | ROZPOCET | 0 | 0 | 0 | 0 | 0 | 1 | 0 | 16 | 1671984725
26 | K | 723211112 | Uvedení do provozu | kpl | 1 |  | 0 |  |  | základní |  | 0 | 0 | 0 | 0 | 0 |  | 16 | K | 2 | ROZPOCET | 0 | 0 | 0 | 0 | 0 | 1 | 0 | 16 | -843352769
27 | K | 723211113 | Montáž regulace | kpl | 1 |  | 0 |  |  | základní |  | 0 | 0 | 0 | 0 | 0 |  | 16 | K | 2 | ROZPOCET | 0 | 0 | 0 | 0 | 0 | 1 | 0 | 16 | 802378811
28 | K | 723211114 | Montáž koaxiálního odkouření | kpl | 1 |  | 0 |  |  | základní |  | 0 | 0 | 0 | 0 | 0 |  | 16 | K | 2 | ROZPOCET | 0 | 0 | 0 | 0 | 0 | 1 | 0 | 16 | 332865265
29 | K | 723211115 | Revize spalinových cest | kpl | 1 |  | 0 |  |  | základní |  | 0 | 0 | 0 | 0 | 0 |  | 16 | K | 2 | ROZPOCET | 0 | 0 | 0 | 0 | 0 | 1 | 0 | 16 | 1280640122
30 | K | 723211116 | Montáž expanzní tlakové nádoby | kpl | 1 |  | 0 |  |  | základní |  | 0 | 0 | 0 | 0 | 0 |  | 16 | K | 2 | ROZPOCET | 0 | 0 | 0 | 0 | 0 | 1 | 0 | 16 | 867913480
31 | K | 723211117 | Montáž servisního ventilu | ks | 1 |  | 0 |  |  | základní |  | 0 | 0 | 0 | 0 | 0 |  | 16 | K | 2 | ROZPOCET | 0 | 0 | 0 | 0 | 0 | 1 | 0 | 16 | 157417605
32 | K | 723211118 | Odvod kondenzátu | kpl | 1 |  | 0 |  |  | základní |  | 0 | 0 | 0 | 0 | 0 |  | 16 | K | 2 | ROZPOCET | 0 | 0 | 0 | 0 | 0 | 1 | 0 | 16 | 1889803936
33 | K | 723211119 | Montáž manometru | kus | 1 |  | 0 |  |  | základní |  | 0 | 0 | 0 | 0 | 0 |  | 16 | K | 2 | ROZPOCET | 0 | 0 | 0 | 0 | 0 | 1 | 0 | 16 | 2084904851
34 | K | 723211120 | Montáž HVDT | ks | 1 |  | 0 |  |  | základní |  | 0 | 0 | 0 | 0 | 0 |  | 16 | K | 2 | ROZPOCET | 0 | 0 | 0 | 0 | 0 | 1 | 0 | 16 | -2018258578
35 | K | 723211121 | Montáž rozdělovače/sběrače | kpl | 1 |  | 0 |  |  | základní |  | 0 | 0 | 0 | 0 | 0 |  | 16 | K | 2 | ROZPOCET | 0 | 0 | 0 | 0 | 0 | 1 | 0 | 16 | 1462408778
36 | K | 723211122 | Montáž čerpadlové skupiny | ks | 2 |  | 0 |  |  | základní |  | 0 | 0 | 0 | 0 | 0 |  | 16 | K | 2 | ROZPOCET | 0 | 0 | 0 | 0 | 0 | 1 | 0 | 16 | -458033381
37 | K | 723211123 | Montáž servopohonu | ks | 2 |  | 0 |  |  | základní |  | 0 | 0 | 0 | 0 | 0 |  | 16 | K | 2 | ROZPOCET | 0 | 0 | 0 | 0 | 0 | 1 | 0 | 16 | 558814118
38 | K | 723211124 | Montáž magnet. filtru | kus | 1 |  | 0 |  |  | základní |  | 0 | 0 | 0 | 0 | 0 |  | 16 | K | 2 | ROZPOCET | 0 | 0 | 0 | 0 | 0 | 1 | 0 | 16 | -715616475
39 | K | 723211125 | Montáž automatického doplňování vody | kpl | 1 |  | 0 |  |  | základní |  | 0 | 0 | 0 | 0 | 0 |  | 16 | K | 2 | ROZPOCET | 0 | 0 | 0 | 0 | 0 | 1 | 0 | 16 | 135471398
40 | K | 723211126 | Montáž armatur se dvěma závity G 5/4 | kus | 12 |  | 0 |  |  | základní |  | 0 | 0 | 0 | 0 | 0 |  | 16 | K | 2 | ROZPOCET | 0 | 0 | 0 | 0 | 0 | 1 | 0 | 16 | -864625183
41 | K | 723211127 | Montáž armatury s dvěma závity G 1 | kus | 2 |  | 0 |  |  | základní |  | 0 | 0 | 0 | 0 | 0 |  | 16 | K | 2 | ROZPOCET | 0 | 0 | 0 | 0 | 0 | 1 | 0 | 16 | -1060068281
42 | K | 723211128 | Montáž armatury s jedním závitem G 1/2 | ks | 6 |  | 0 |  |  | základní |  | 0 | 0 | 0 | 0 | 0 |  | 16 | K | 2 | ROZPOCET | 0 | 0 | 0 | 0 | 0 | 1 | 0 | 16 | -885283394
43 | K | 723211129 | Montáž teploměru | kus | 4 |  | 0 |  |  | základní |  | 0 | 0 | 0 | 0 | 0 |  | 16 | K | 2 | ROZPOCET | 0 | 0 | 0 | 0 | 0 | 1 | 0 | 16 | 560794958
44 | K | 723211130 | Potrubí měděné polotvrdé spojované lisováním DN 35 | m | 40.5 |  | 0 |  |  | základní |  | 0 | 0 | 0 | 0 | 0 |  | 16 | K | 2 | ROZPOCET | 0 | 0 | 0 | 0 | 0 | 1 | 0 | 16 | -1111315075
45 | K | 723211131 | Potrubí měděné polotvrdé spojované lisováním DN 28 | m | 65 |  | 0 |  |  | základní |  | 0 | 0 | 0 | 0 | 0 |  | 16 | K | 2 | ROZPOCET | 0 | 0 | 0 | 0 | 0 | 1 | 0 | 16 | 742369563
46 | K | 723211132 | Potrubí měděné polotvrdé spojované lisováním DN 18 | m | 3.5 |  | 0 |  |  | základní |  | 0 | 0 | 0 | 0 | 0 |  | 16 | K | 2 | ROZPOCET | 0 | 0 | 0 | 0 | 0 | 1 | 0 | 16 | -1442812746
47 | K | 723211133 | Potrubí plastové z PE-X spojované lisováním D 16x2 | m | 53 |  | 0 |  |  | základní |  | 0 | 0 | 0 | 0 | 0 |  | 16 | K | 2 | ROZPOCET | 0 | 0 | 0 | 0 | 0 | 1 | 0 | 16 | 941020466
48 | K | 723211134 | Montáž otopného koupelnového tělesa | ks | 5 |  | 0 |  |  | základní |  | 0 | 0 | 0 | 0 | 0 |  | 16 | K | 2 | ROZPOCET | 0 | 0 | 0 | 0 | 0 | 1 | 0 | 16 | -844152795
49 | K | 723211135 | Montáž ovládací hlavice | ks | 5 |  | 0 |  |  | základní |  | 0 | 0 | 0 | 0 | 0 |  | 16 | K | 2 | ROZPOCET | 0 | 0 | 0 | 0 | 0 | 1 | 0 | 16 | 1367893736
50 | K | 723211136 | Montáž systémové desky | m2 | 639 |  | 0 |  |  | základní |  | 0 | 0 | 0 | 0 | 0 |  | 16 | K | 2 | ROZPOCET | 0 | 0 | 0 | 0 | 0 | 1 | 0 | 16 | -2041907872
51 | K | 723211137 | Montáž trubky podlahového vytápění | m | 3911.5 |  | 0 |  |  | základní |  | 0 | 0 | 0 | 0 | 0 |  | 16 | K | 2 | ROZPOCET | 0 | 0 | 0 | 0 | 0 | 1 | 0 | 16 | -491624284
52 | K | 723211138 | Montáž dilatačního pásu | m | 537 |  | 0 |  |  | základní |  | 0 | 0 | 0 | 0 | 0 |  | 16 | K | 2 | ROZPOCET | 0 | 0 | 0 | 0 | 0 | 1 | 0 | 16 | -983352675
53 | K | 723211139 | Montáž rozdělovače a skříně pro podl.vytápění | ks | 8 |  | 0 |  |  | základní |  | 0 | 0 | 0 | 0 | 0 |  | 16 | K | 2 | ROZPOCET | 0 | 0 | 0 | 0 | 0 | 1 | 0 | 16 | -1536566790
54 | K | 723211140 | Montáž svěrného šroubení | ks | 136 |  | 0 |  |  | základní |  | 0 | 0 | 0 | 0 | 0 |  | 16 | K | 2 | ROZPOCET | 0 | 0 | 0 | 0 | 0 | 1 | 0 | 16 | -609557250
55 | K | 723211141 | Montáž fixačního oblouku | ks | 136 |  | 0 |  |  | základní |  | 0 | 0 | 0 | 0 | 0 |  | 16 | K | 2 | ROZPOCET | 0 | 0 | 0 | 0 | 0 | 1 | 0 | 16 | 1928173344
56 | K | 723211142 | Montáž dilatačního profilu | m | 95 |  | 0 |  |  | základní |  | 0 | 0 | 0 | 0 | 0 |  | 16 | K | 2 | ROZPOCET | 0 | 0 | 0 | 0 | 0 | 1 | 0 | 16 | -594422528
57 | K | 723211143 | Napuštění a odvzdušnění systému | kpl | 1 |  | 0 |  |  | základní |  | 0 | 0 | 0 | 0 | 0 |  | 16 | K | 2 | ROZPOCET | 0 | 0 | 0 | 0 | 0 | 1 | 0 | 16 | -890250495
58 | K | 723211144 | Zkouška tlaková | ks | 1 |  | 0 |  |  | základní |  | 0 | 0 | 0 | 0 | 0 |  | 16 | K | 2 | ROZPOCET | 0 | 0 | 0 | 0 | 0 | 1 | 0 | 16 | 211009545
59 | K | 723211145 | Zkouška topná | kpl | 1 |  | 0 |  |  | základní |  | 0 | 0 | 0 | 0 | 0 |  | 16 | K | 2 | ROZPOCET | 0 | 0 | 0 | 0 | 0 | 1 | 0 | 16 | 1035328743
| D | 7233 | PL31 - pomocné práce |  |  |  | 0 |  |  |  |  | 0 |  | 0 |  | 0 |  | 1 | D | 1 | ROZPOCET | [6 empty] | 0
60 | K | 723311111 | Pomocné práce | kpl | 1 |  | 0 |  |  | základní |  | 0 | 0 | 0 | 0 | 0 |  | 16 | K | 2 | ROZPOCET | 0 | 0 | 0 | 0 | 0 | 1 | 0 | 16 | 1329297769
| D | 7234 | PL06 - plynovod -materiály |  |  |  | 0 |  |  |  |  | 0 |  | 0 |  | 0 |  | 1 | D | 1 | ROZPOCET | [6 empty] | 0
61 | K | 723411111 | SANCO-CU tr.42x1,5 tvrdá | m | 2 |  | 0 |  |  | základní |  | 0 | 0 | 0 | 0 | 0 |  | 16 | K | 2 | ROZPOCET | 0 | 0 | 0 | 0 | 0 | 1 | 0 | 16 | -1563419312
62 | K | 723411112 | Oblouk 28 90st měď, profipress G | ks | 10 |  | 0 |  |  | základní |  | 0 | 0 | 0 | 0 | 0 |  | 16 | K | 2 | ROZPOCET | 0 | 0 | 0 | 0 | 0 | 1 | 0 | 16 | -933283201
63 | K | 723411113 | Přechodka 28x3/4" vnější závit č. bronz, profipress G | ks | 1 |  | 0 |  |  | základní |  | 0 | 0 | 0 | 0 | 0 |  | 16 | K | 2 | ROZPOCET | 0 | 0 | 0 | 0 | 0 | 1 | 0 | 16 | -1389022582
64 | K | 723411114 | SANCO-CU tr.28x1,0 tvrdá | m | 12 |  | 0 |  |  | základní |  | 0 | 0 | 0 | 0 | 0 |  | 16 | K | 2 | ROZPOCET | 0 | 0 | 0 | 0 | 0 | 1 | 0 | 16 | 1562506073
65 | K | 723411115 | Nátrubek 42 měď , profipress G | ks | 1 |  | 0 |  |  | základní |  | 0 | 0 | 0 | 0 | 0 |  | 16 | K | 2 | ROZPOCET | 0 | 0 | 0 | 0 | 0 | 1 | 0 | 16 | 2033495048
66 | K | 723411116 | Redukce 42x28 měď , profipress G | ks | 1 |  | 0 |  |  | základní |  | 0 | 0 | 0 | 0 | 0 |  | 16 | K | 2 | ROZPOCET | 0 | 0 | 0 | 0 | 0 | 1 | 0 | 16 | -1702502641
67 | K | 723411117 | Vsuvka mosazná redukovaná Flexira xConnect T G3/4"-R3/4" | ks | 1 |  | 0 |  |  | základní |  | 0 | 0 | 0 | 0 | 0 |  | 16 | K | 2 | ROZPOCET | 0 | 0 | 0 | 0 | 0 | 1 | 0 | 16 | -921551043
68 | K | 723411118 | Trubka nerezová Flexira xConnect WR16 AISI 316L, DN15-3/4", návin 5 m | m | 0.7 |  | 0 |  |  | základní |  | 0 | 0 | 0 | 0 | 0 |  | 16 | K | 2 | ROZPOCET | 0 | 0 | 0 | 0 | 0 | 1 | 0 | 16 | -85890893
69 | K | 723411119 | Matice Flexira xConnect T&O G3/4" DN15 převlečná poniklovaná | ks | 2 |  | 0 |  |  | základní |  | 0 | 0 | 0 | 0 | 0 |  | 16 | K | 2 | ROZPOCET | 0 | 0 | 0 | 0 | 0 | 1 | 0 | 16 | -1259311221
70 | K | 723411120 | Těsnění ploché Flexira xConnect T 3/4" 24/16x2 | ks | 2 |  | 0 |  |  | základní |  | 0 | 0 | 0 | 0 | 0 |  | 16 | K | 2 | ROZPOCET | 0 | 0 | 0 | 0 | 0 | 1 | 0 | 16 | -671549052
71 | K | 723411121 | Hmoždinka M10 | ks | 10 |  | 0 |  |  | základní |  | 0 | 0 | 0 | 0 | 0 |  | 16 | K | 2 | ROZPOCET | 0 | 0 | 0 | 0 | 0 | 1 | 0 | 16 | -1191487019
72 | K | 723411122 | Šroub KOMBI M8x100 mm TORX ZB | ks | 10 |  | 0 |  |  | základní |  | 0 | 0 | 0 | 0 | 0 |  | 16 | K | 2 | ROZPOCET | 0 | 0 | 0 | 0 | 0 | 1 | 0 | 16 | -487923514
73 | K | 723411123 | Objímka jednošr. 23-27 M8 3/4" | ks | 10 |  | 0 |  |  | základní |  | 0 | 0 | 0 | 0 | 0 |  | 16 | K | 2 | ROZPOCET | 0 | 0 | 0 | 0 | 0 | 1 | 0 | 16 | 963553680
| D | 7235 | PL061 - plyn.přípojka - materiály |  |  |  | 0 |  |  |  |  | 0 |  | 0 |  | 0 |  | 1 | D | 1 | ROZPOCET | [6 empty] | 0
74 | K | 723511111 | Navrtávka navařovací, bezpečnostní zátka šroubovací | ks | 1 |  | 0 |  |  | základní |  | 0 | 0 | 0 | 0 | 0 |  | 16 | K | 2 | ROZPOCET | 0 | 0 | 0 | 0 | 0 | 1 | 0 | 16 | -1781952363
75 | K | 723511112 | Páska Serviwrap | ks | 1 |  | 0 |  |  | základní |  | 0 | 0 | 0 | 0 | 0 |  | 16 | K | 2 | ROZPOCET | 0 | 0 | 0 | 0 | 0 | 1 | 0 | 16 | -53747566
76 | K | 723511113 | DUALTEC trubka plyn PE100 SDR11 pr.40 | m | 22 |  | 0 |  |  | základní |  | 0 | 0 | 0 | 0 | 0 |  | 16 | K | 2 | ROZPOCET | 0 | 0 | 0 | 0 | 0 | 1 | 0 | 16 | -1759598390
77 | K | 723511114 | GF elektrosvařovací nátrubek d40 SDR11 PE100 | ks | 1 |  | 0 |  |  | základní |  | 0 | 0 | 0 | 0 | 0 |  | 16 | K | 2 | ROZPOCET | 0 | 0 | 0 | 0 | 0 | 1 | 0 | 16 | -1727062886
78 | K | 723511115 | GF elektrosvařovací koleno 90° d40 SDR11 PE100 | ks | 5 |  | 0 |  |  | základní |  | 0 | 0 | 0 | 0 | 0 |  | 16 | K | 2 | ROZPOCET | 0 | 0 | 0 | 0 | 0 | 1 | 0 | 16 | 1292016825
79 | K | 723511116 | Vodič CY 4mm | m | 25 |  | 0 |  |  | základní |  | 0 | 0 | 0 | 0 | 0 |  | 16 | K | 2 | ROZPOCET | 0 | 0 | 0 | 0 | 0 | 1 | 0 | 16 | -561904773
80 | K | 723511117 | Výstražná fólie žlutá š.300mm "POZOR PLYN" (100m) | m | 22 |  | 0 |  |  | základní |  | 0 | 0 | 0 | 0 | 0 |  | 16 | K | 2 | ROZPOCET | 0 | 0 | 0 | 0 | 0 | 1 | 0 | 16 | 335385470
81 | K | 723511118 | Závitová přechodka PE 100 40-1" 2000mm | ks | 2 |  | 0 |  |  | základní |  | 0 | 0 | 0 | 0 | 0 |  | 16 | K | 2 | ROZPOCET | 0 | 0 | 0 | 0 | 0 | 1 | 0 | 16 | -447533456
82 | K | 723511119 | Zemní přechodka d 40 nerez | ks | 1 |  | 0 |  |  | základní |  | 0 | 0 | 0 | 0 | 0 |  | 16 | K | 2 | ROZPOCET | 0 | 0 | 0 | 0 | 0 | 1 | 0 | 16 | 550866284
83 | K | 723511120 | Skříň S 300 DC šedá | ks | 1 |  | 0 |  |  | základní |  | 0 | 0 | 0 | 0 | 0 |  | 16 | K | 2 | ROZPOCET | 0 | 0 | 0 | 0 | 0 | 1 | 0 | 16 | -781564926
84 | K | 723511121 | Sokl S 300 | ks | 1 |  | 0 |  |  | základní |  | 0 | 0 | 0 | 0 | 0 |  | 16 | K | 2 | ROZPOCET | 0 | 0 | 0 | 0 | 0 | 1 | 0 | 16 | 999122623
85 | K | 723511122 | Úchyt plynoměru 250mm | ks | 1 |  | 0 |  |  | základní |  | 0 | 0 | 0 | 0 | 0 |  | 16 | K | 2 | ROZPOCET | 0 | 0 | 0 | 0 | 0 | 1 | 0 | 16 | 470509641
86 | K | 723511123 | Flexi trubka Cats-SK G1"x11/4" DN 25, L=500mm | ks | 2 |  | 0 |  |  | základní |  | 0 | 0 | 0 | 0 | 0 |  | 16 | K | 2 | ROZPOCET | 0 | 0 | 0 | 0 | 0 | 1 | 0 | 16 | -1356870423
87 | K | 723511124 | Úchyt přechodky | ks | 2 |  | 0 |  |  | základní |  | 0 | 0 | 0 | 0 | 0 |  | 16 | K | 2 | ROZPOCET | 0 | 0 | 0 | 0 | 0 | 1 | 0 | 16 | 1924963179
88 | K | 723511125 | Instalační H-rám FRANCEL (250mm) | ks | 1 |  | 0 |  |  | základní |  | 0 | 0 | 0 | 0 | 0 |  | 16 | K | 2 | ROZPOCET | 0 | 0 | 0 | 0 | 0 | 1 | 0 | 16 | -754673394
89 | K | 723511126 | Uzávěr kulový 1" FF, plyn, páčka, typ GCKKP | ks | 2 |  | 0 |  |  | základní |  | 0 | 0 | 0 | 0 | 0 |  | 16 | K | 2 | ROZPOCET | 0 | 0 | 0 | 0 | 0 | 1 | 0 | 16 | -1903279517
| D | 7236 | PL11 - ústřední vytápění - materiály |  |  |  | 0 |  |  |  |  | 0 |  | 0 |  | 0 |  | 1 | D | 1 | ROZPOCET | [6 empty] | 0
90 | K | 72361111 | Plynový kondenzační kotel 1.32 - (3,2-32 kW), modulace 1:10, 3,6m3/h, nerezový výměník, elektronické směšování směsi vzduch/plyn - sestava se zásobníkem 160l | ks | 1 |  | 0 |  |  | základní |  | 0 | 0 | 0 | 0 | 0 |  | 16 | K | 2 | ROZPOCET | 0 | 0 | 0 | 0 | 0 | 1 | 0 | 16 | 692399935
91 | K | 72361112 | Propojovací sada kotel-zásobník | ks | 1 |  | 0 |  |  | základní |  | 0 | 0 | 0 | 0 | 0 |  | 16 | K | 2 | ROZPOCET | 0 | 0 | 0 | 0 | 0 | 1 | 0 | 16 | 606310282
92 | K | 72361113 | Obslužná jednotka QAA75 | ks | 1 |  | 0 |  |  | základní |  | 0 | 0 | 0 | 0 | 0 |  | 16 | K | 2 | ROZPOCET | 0 | 0 | 0 | 0 | 0 | 1 | 0 | 16 | 1663260532
93 | K | 72361114 | Externí modul AVS75 pro směšovací topný okruh | ks | 2 |  | 0 |  |  | základní |  | 0 | 0 | 0 | 0 | 0 |  | 16 | K | 2 | ROZPOCET | 0 | 0 | 0 | 0 | 0 | 1 | 0 | 16 | 1234142059
94 | K | 72361115 | Elektro materiál | kpl | 1 |  | 0 |  |  | základní |  | 0 | 0 | 0 | 0 | 0 |  | 16 | K | 2 | ROZPOCET | 0 | 0 | 0 | 0 | 0 | 1 | 0 | 16 | 877330811
95 | K | 72361116 | Venkovní čidlo teploty QAC34/101 | ks | 1 |  | 0 |  |  | základní |  | 0 | 0 | 0 | 0 | 0 |  | 16 | K | 2 | ROZPOCET | 0 | 0 | 0 | 0 | 0 | 1 | 0 | 16 | 1163531184
96 | K | 72361117 | Příložné čidlo teploty | ks | 2 |  | 0 |  |  | základní |  | 0 | 0 | 0 | 0 | 0 |  | 16 | K | 2 | ROZPOCET | 0 | 0 | 0 | 0 | 0 | 1 | 0 | 16 | -701763331
97 | K | 72361118 | Čidlo teploty do jímky | ks | 1 |  | 0 |  |  | základní |  | 0 | 0 | 0 | 0 | 0 |  | 16 | K | 2 | ROZPOCET | 0 | 0 | 0 | 0 | 0 | 1 | 0 | 16 | -1167548770
98 | K | 72361119 | Regulace prostorová týdenní T3R týdenní bezdrátový, vzdálená správa pomocí aplikace | ks | 2 |  | 0 |  |  | základní |  | 0 | 0 | 0 | 0 | 0 |  | 16 | K | 2 | ROZPOCET | 0 | 0 | 0 | 0 | 0 | 1 | 0 | 16 | 1150055488
99 | K | 72361120 | MK kulový kohout 3/4" se zajištěním | ks | 1 |  | 0 |  |  | základní |  | 0 | 0 | 0 | 0 | 0 |  | 16 | K | 2 | ROZPOCET | 0 | 0 | 0 | 0 | 0 | 1 | 0 | 16 | 2017179397
100 | K | 72361121 | Expanzní nádoba NG 50l 6 bar, šedá | ks | 1 |  | 0 |  |  | základní |  | 0 | 0 | 0 | 0 | 0 |  | 16 | K | 2 | ROZPOCET | 0 | 0 | 0 | 0 | 0 | 1 | 0 | 16 | 1595941696
101 | K | 72361122 | Vypouštěcí hadice k pračkám 19x21mm-1m | ks | 1 |  | 0 |  |  | základní |  | 0 | 0 | 0 | 0 | 0 |  | 16 | K | 2 | ROZPOCET | 0 | 0 | 0 | 0 | 0 | 1 | 0 | 16 | -935822326
102 | K | 72361123 | Přečerpávání kondenzátu 1x230V 50 Hz | ks | 1 |  | 0 |  |  | základní |  | 0 | 0 | 0 | 0 | 0 |  | 16 | K | 2 | ROZPOCET | 0 | 0 | 0 | 0 | 0 | 1 | 0 | 16 | 144970769
103 | K | 72361124 | Manometr RF100, 0-4bar, G1/2" rad, bourdové pero | ks | 1 |  | 0 |  |  | základní |  | 0 | 0 | 0 | 0 | 0 |  | 16 | K | 2 | ROZPOCET | 0 | 0 | 0 | 0 | 0 | 1 | 0 | 16 | 340973324
104 | K | 72361125 | Uzávěr 1/2" s odvodněním kulový voda | ks | 1 |  | 0 |  |  | základní |  | 0 | 0 | 0 | 0 | 0 |  | 16 | K | 2 | ROZPOCET | 0 | 0 | 0 | 0 | 0 | 1 | 0 | 16 | 322439978
105 | K | 72361126 | T kus redukovaný 3/4"x1/2"x3/4" mosaz | ks | 1 |  | 0 |  |  | základní |  | 0 | 0 | 0 | 0 | 0 |  | 16 | K | 2 | ROZPOCET | 0 | 0 | 0 | 0 | 0 | 1 | 0 | 16 | 1689964442
106 | K | 72361127 | Rozdělovač termohydraulický 5/4" včetně izolace, 3m3/h | ks | 1 |  | 0 |  |  | základní |  | 0 | 0 | 0 | 0 | 0 |  | 16 | K | 2 | ROZPOCET | 0 | 0 | 0 | 0 | 0 | 1 | 0 | 16 | -1693558595
107 | K | 72361128 | Rozdělovač pro 2 topné okruhy, vč. izolace | ks | 1 |  | 0 |  |  | základní |  | 0 | 0 | 0 | 0 | 0 |  | 16 | K | 2 | ROZPOCET | 0 | 0 | 0 | 0 | 0 | 1 | 0 | 16 | 1032050167
108 | K | 72361129 | Konzole na stěnu pro rozdělovače | par | 1 |  | 0 |  |  | základní |  | 0 | 0 | 0 | 0 | 0 |  | 16 | K | 2 | ROZPOCET | 0 | 0 | 0 | 0 | 0 | 1 | 0 | 16 | 856669441
109 | K | 72361130 | Skupina čerpadlová (Q=2,5m3//hod; H= 3,3m) | ks | 2 |  | 0 |  |  | základní |  | 0 | 0 | 0 | 0 | 0 |  | 16 | K | 2 | ROZPOCET | 0 | 0 | 0 | 0 | 0 | 1 | 0 | 16 | -2117216897
110 | K | 72361131 | Servopohon pro směšovací ventily K275 | ks | 2 |  | 0 |  |  | základní |  | 0 | 0 | 0 | 0 | 0 |  | 16 | K | 2 | ROZPOCET | 0 | 0 | 0 | 0 | 0 | 1 | 0 | 16 | -350258472
111 | K | 72361132 | Separátor nečistot s magnetry DN32 vč. izolace | ks | 1 |  | 0 |  |  | základní |  | 0 | 0 | 0 | 0 | 0 |  | 16 | K | 2 | ROZPOCET | 0 | 0 | 0 | 0 | 0 | 1 | 0 | 16 | 55165583
112 | K | 72361133 | Zařízení doplňovací kompaktní automatické | ks | 1 |  | 0 |  |  | základní |  | 0 | 0 | 0 | 0 | 0 |  | 16 | K | 2 | ROZPOCET | 0 | 0 | 0 | 0 | 0 | 1 | 0 | 16 | -1243230780
113 | K | 72361134 | Klapka zpětná 5/4" EURA typ GCK, mosazné sedlo, PN 25 | ks | 2 |  | 0 |  |  | základní |  | 0 | 0 | 0 | 0 | 0 |  | 16 | K | 2 | ROZPOCET | 0 | 0 | 0 | 0 | 0 | 1 | 0 | 16 | 1327094807
114 | K | 72361135 | Kulový uzávěr voda FF páčka 5/4" | ks | 10 |  | 0 |  |  | základní |  | 0 | 0 | 0 | 0 | 0 |  | 16 | K | 2 | ROZPOCET | 0 | 0 | 0 | 0 | 0 | 1 | 0 | 16 | 425379690
115 | K | 72361136 | Kulový uzávěr voda FF páčka 1" | ks | 2 |  | 0 |  |  | základní |  | 0 | 0 | 0 | 0 | 0 |  | 16 | K | 2 | ROZPOCET | 0 | 0 | 0 | 0 | 0 | 1 | 0 | 16 | 1692679551
116 | K | 72361137 | Kohout vypouštěcí kulový 1/2" | ks | 6 |  | 0 |  |  | základní |  | 0 | 0 | 0 | 0 | 0 |  | 16 | K | 2 | ROZPOCET | 0 | 0 | 0 | 0 | 0 | 1 | 0 | 16 | 501897114
117 | K | 72361138 | Teploměr bimetalový Bi100 100mm,120°C | ks | 4 |  | 0 |  |  | základní |  | 0 | 0 | 0 | 0 | 0 |  | 16 | K | 2 | ROZPOCET | 0 | 0 | 0 | 0 | 0 | 1 | 0 | 16 | 1558671317
118 | K | 72361139 | Trubka Cu 35 včetně tvarovek lisovací | m | 40.5 |  | 0 |  |  | základní |  | 0 | 0 | 0 | 0 | 0 |  | 16 | K | 2 | ROZPOCET | 0 | 0 | 0 | 0 | 0 | 1 | 0 | 16 | 1712552167
119 | K | 72361140 | Trubka Cu 28 včetně tvarovek lisovací | m | 65 |  | 0 |  |  | základní |  | 0 | 0 | 0 | 0 | 0 |  | 16 | K | 2 | ROZPOCET | 0 | 0 | 0 | 0 | 0 | 1 | 0 | 16 | 1813404723
120 | K | 72361141 | Trubka Cu 18 včetně tvarovek lisovací | m | 3.5 |  | 0 |  |  | základní |  | 0 | 0 | 0 | 0 | 0 |  | 16 | K | 2 | ROZPOCET | 0 | 0 | 0 | 0 | 0 | 1 | 0 | 16 | 1875983899
121 | K | 72361142 | Trubka Al Pex 16 včetně tvarovek | m | 53 |  | 0 |  |  | základní |  | 0 | 0 | 0 | 0 | 0 |  | 16 | K | 2 | ROZPOCET | 0 | 0 | 0 | 0 | 0 | 1 | 0 | 16 | -1903991629
122 | K | 72361143 | Ventil E-Z 1/2" rohový, dvoutrubkové soustavy, bronzový poniklovaný | ks | 5 |  | 0 |  |  | základní |  | 0 | 0 | 0 | 0 | 0 |  | 16 | K | 2 | ROZPOCET | 0 | 0 | 0 | 0 | 0 | 1 | 0 | 16 | -1805587562
123 | K | 72361144 | GT-BW 50 - ochr.oblouk | pár | 5 |  | 0 |  |  | základní |  | 0 | 0 | 0 | 0 | 0 |  | 16 | K | 2 | ROZPOCET | 0 | 0 | 0 | 0 | 0 | 1 | 0 | 16 | -1376015384
124 | K | 72361145 | Radiátor koupelnový 600/1500 KLC white RAL9016 | ks | 3 |  | 0 |  |  | základní |  | 0 | 0 | 0 | 0 | 0 |  | 16 | K | 2 | ROZPOCET | 0 | 0 | 0 | 0 | 0 | 1 | 0 | 16 | -444692382
125 | K | 72361146 | Radiátor koupelnový 450/1500 KLC white RAL9016 | ks | 1 |  | 0 |  |  | základní |  | 0 | 0 | 0 | 0 | 0 |  | 16 | K | 2 | ROZPOCET | 0 | 0 | 0 | 0 | 0 | 1 | 0 | 16 | -1342416292
126 | K | 72361147 | Radiátor koupelnový 750/1820 KLC white RAL9016 | ks | 1 |  | 0 |  |  | základní |  | 0 | 0 | 0 | 0 | 0 |  | 16 | K | 2 | ROZPOCET | 0 | 0 | 0 | 0 | 0 | 1 | 0 | 16 | 127553482
127 | K | 72361148 | Hlavice RVC termostatická M30x1,5 bílá | ks | 5 |  | 0 |  |  | základní |  | 0 | 0 | 0 | 0 | 0 |  | 16 | K | 2 | ROZPOCET | 0 | 0 | 0 | 0 | 0 | 1 | 0 | 16 | -1254441588
128 | K | 72361149 | Izolační deska T 50 H 50, pro podlahové vytápění, s montážními výstupky, zesílená fólie 0,9 mm | m2 | 639 |  | 0 |  |  | základní |  | 0 | 0 | 0 | 0 | 0 |  | 16 | K | 2 | ROZPOCET | 0 | 0 | 0 | 0 | 0 | 1 | 0 | 16 | -1075346033
129 | K | 72361150 | Trubka 16x2 PE-X pro topné systémy (90/70) a podlahové vytápění, kyslíková bariéra | m | 3911.5 |  | 0 |  |  | základní |  | 0 | 0 | 0 | 0 | 0 |  | 16 | K | 2 | ROZPOCET | 0 | 0 | 0 | 0 | 0 | 1 | 0 | 16 | -875574907
130 | K | 72361151 | Pás izolační a dilatační 15x0,8cm-podlaha x stěna, samolepící | m | 590.7 |  | 0 |  |  | základní |  | 0 | 0 | 0 | 0 | 0 |  | 16 | K | 2 | ROZPOCET | 0 | 0 | 0 | 0 | 0 | 1 | 0 | 16 | -681583853
131 | K | 72361152 | Rozdělovač kompletní 1"x18/10 s kulovými kohouty s teploměry, vypouštěním, odvzdušněním, skříň pro zazdění | ks | 4 |  | 0 |  |  | základní |  | 0 | 0 | 0 | 0 | 0 |  | 16 | K | 2 | ROZPOCET | 0 | 0 | 0 | 0 | 0 | 1 | 0 | 16 | -353697015
132 | K | 72361153 | Rozdělovač kompletní 1"x18/7 s kulovými kohouty s teploměry, vypouštěním, odvzdušněním, skříň pro zazdění | ks | 1 |  | 0 |  |  | základní |  | 0 | 0 | 0 | 0 | 0 |  | 16 | K | 2 | ROZPOCET | 0 | 0 | 0 | 0 | 0 | 1 | 0 | 16 | 1306233565
133 | K | 72361154 | Rozdělovač kompletní 1"x18/6 s kulovými kohouty s teploměry, vypouštěním, odvzdušněním, skříň pro zazdění | ks | 1 |  | 0 |  |  | základní |  | 0 | 0 | 0 | 0 | 0 |  | 16 | K | 2 | ROZPOCET | 0 | 0 | 0 | 0 | 0 | 1 | 0 | 16 | 2071977516
134 | K | 72361155 | Rozdělovač kompletní 1"x18/5 s kulovými kohouty s teploměry, vypouštěním, odvzdušněním, skříň pro zazdění | ks | 1 |  | 0 |  |  | základní |  | 0 | 0 | 0 | 0 | 0 |  | 16 | K | 2 | ROZPOCET | 0 | 0 | 0 | 0 | 0 | 1 | 0 | 16 | -355727786
135 | K | 72361156 | Adaptér 16x(16x2) pro trubky PEX-AL-PEX | ks | 136 |  | 0 |  |  | základní |  | 0 | 0 | 0 | 0 | 0 |  | 16 | K | 2 | ROZPOCET | 0 | 0 | 0 | 0 | 0 | 1 | 0 | 16 | -156959433
136 | K | 72361157 | W549 - Fixační oblouk pro plastové trubky | ks | 136 |  | 0 |  |  | základní |  | 0 | 0 | 0 | 0 | 0 |  | 16 | K | 2 | ROZPOCET | 0 | 0 | 0 | 0 | 0 | 1 | 0 | 16 | -607582777
137 | K | 72361158 | Lišta R872D pro ukotvení dilatační pásky | m | 95 |  | 0 |  |  | základní |  | 0 | 0 | 0 | 0 | 0 |  | 16 | K | 2 | ROZPOCET | 0 | 0 | 0 | 0 | 0 | 1 | 0 | 16 | -190643986
| D | 7237 | PL11- ÚT - odkouření - materiál |  |  |  | 0 |  |  |  |  | 0 |  | 0 |  | 0 |  | 1 | D | 1 | ROZPOCET | [6 empty] | 0
138 | K | 72371111 | Redukovaný revizní T- kus s kontrolním víčkem, 60/100 - 80/125 | ks | 1 |  | 0 |  |  | základní |  | 0 | 0 | 0 | 0 | 0 |  | 16 | K | 2 | ROZPOCET | 0 | 0 | 0 | 0 | 0 | 1 | 0 | 16 | 153671227
139 | K | 72371112 | Koaxiální koleno 45° průměr 80/125 | ks | 2 |  | 0 |  |  | základní |  | 0 | 0 | 0 | 0 | 0 |  | 16 | K | 2 | ROZPOCET | 0 | 0 | 0 | 0 | 0 | 1 | 0 | 16 | 163218336
140 | K | 72371113 | Koaxiální koleno 90° průměr 80/125 | ks | 1 |  | 0 |  |  | základní |  | 0 | 0 | 0 | 0 | 0 |  | 16 | K | 2 | ROZPOCET | 0 | 0 | 0 | 0 | 0 | 1 | 0 | 16 | -1804127007
141 | K | 72371114 | Pateční koleno 87° O 80/125 mm s kotvením | ks | 1 |  | 0 |  |  | základní |  | 0 | 0 | 0 | 0 | 0 |  | 16 | K | 2 | ROZPOCET | 0 | 0 | 0 | 0 | 0 | 1 | 0 | 16 | -2050202637
142 | K | 72371115 | Prodloužení koaxiálních trubek průměr 80/125 (500 mm) | ks | 3 |  | 0 |  |  | základní |  | 0 | 0 | 0 | 0 | 0 |  | 16 | K | 2 | ROZPOCET | 0 | 0 | 0 | 0 | 0 | 1 | 0 | 16 | -308179447
143 | K | 72371116 | Prodloužení koaxiálních trubek průměr 80/125 (1000 mm) | ks | 7 |  | 0 |  |  | základní |  | 0 | 0 | 0 | 0 | 0 |  | 16 | K | 2 | ROZPOCET | 0 | 0 | 0 | 0 | 0 | 1 | 0 | 16 | 872671579
144 | K | 72371117 | Průchodka střechou - pro vodorovné střechy | ks | 1 |  | 0 |  |  | základní |  | 0 | 0 | 0 | 0 | 0 |  | 16 | K | 2 | ROZPOCET | 0 | 0 | 0 | 0 | 0 | 1 | 0 | 16 | -1424409427
145 | K | 72371118 | Vertikální komínová koncovka | ks | 1 |  | 0 |  |  | základní |  | 0 | 0 | 0 | 0 | 0 |  | 16 | K | 2 | ROZPOCET | 0 | 0 | 0 | 0 | 0 | 1 | 0 | 16 | 64238757
| D | 733 | Ústřední vytápění -ochrana potrubí |  |  |  | 0 |  |  |  |  | 0 |  | 0.00648 |  | 0 |  | 2 | D | 1 | ROZPOCET | [6 empty] | 0
146 | K | 733811211 | Ochrana potrubí termoizolačními trubicemi z pěnového polyetylenu PE přilepenými v příčných a podélných spojích, tloušťky izolace do 6 mm, vnitřního průměru izolace DN do 22 mm | m | 56.5 |  | 0 | CS ÚRS 2019 01 |  | základní |  | 0 | 4e-05 | 0.00226 | 0 | 0 |  | 16 | K | 2 | ROZPOCET | 0 | 0 | 0 | 0 | 0 | 1 | 0 | 16 | -46363001
| PSC |  | Poznámka k souboru cen: 1. V cenách -1211 až -1256 jsou započteny i náklady na dodání tepelně izolačních trubic. | [15 empty] | PSC | 2
147 | K | 733811212 | Ochrana potrubí termoizolačními trubicemi z pěnového polyetylenu PE přilepenými v příčných a podélných spojích, tloušťky izolace do 6 mm, vnitřního průměru izolace DN přes 22 do 32 mm | m | 65 |  | 0 | CS ÚRS 2019 01 |  | základní |  | 0 | 4e-05 | 0.0026 | 0 | 0 |  | 16 | K | 2 | ROZPOCET | 0 | 0 | 0 | 0 | 0 | 1 | 0 | 16 | 1609971950
| PSC |  | Poznámka k souboru cen: 1. V cenách -1211 až -1256 jsou započteny i náklady na dodání tepelně izolačních trubic. | [15 empty] | PSC | 2
148 | K | 733811213 | Ochrana potrubí termoizolačními trubicemi z pěnového polyetylenu PE přilepenými v příčných a podélných spojích, tloušťky izolace do 6 mm, vnitřního průměru izolace DN přes 32 mm | m | 40.5 |  | 0 | CS ÚRS 2019 01 |  | základní |  | 0 | 4e-05 | 0.00162 | 0 | 0 |  | 16 | K | 2 | ROZPOCET | 0 | 0 | 0 | 0 | 0 | 1 | 0 | 16 | 930285259
| PSC |  | Poznámka k souboru cen: 1. V cenách -1211 až -1256 jsou započteny i náklady na dodání tepelně izolačních trubic. | [15 empty] | PSC | 2

## 04 - Venkovní úpravy
{a6729eb3-770c-4908-92c5-a44139125bb3}
2
| KRYCÍ LIST SOUPISU PRACÍ | [7 empty] | v --- níže se nacházejí doplnkové a pomocné údaje k sestavám --- v | [9 empty] | False
Stavba:
Domažlice,Mateřská škola Petrovická, p.č.5545/1,5590,5591,5595
Objekt:
04 - Venkovní úpravy
| KSO: |  |  |  |  | CC-CZ:
| Místo: |  |  |  |  | Datum: | 3. 3. 2020
| Zadavatel: |  |  |  |  | IČ:
DIČ:
| Uchazeč: |  |  |  |  | IČ: | Vyplň údaj
|  | Vyplň údaj |  |  |  | DIČ: | Vyplň údaj
| Projektant: |  |  |  |  | IČ:
DIČ:
| Zpracovatel: |  |  |  |  | IČ:
DIČ:
Poznámka:
| Cena bez DPH | [5 empty] | 0
|  |  | Základ daně |  |  | Sazba daně | Výše daně
| DPH | základní | 0 |  |  | 21% | 0
|  | snížená | 0 |  |  | 15% | 0
|  | zákl. přenesená | 0 |  |  | 21% | 0
|  | sníž. přenesená | 0 |  |  | 15% | 0
|  | nulová | 0 |  |  | 0% | 0
| Cena s DPH |  |  | v | CZK |  | 0
REKAPITULACE ČLENĚNÍ SOUPISU PRACÍ
Stavba:
Domažlice,Mateřská škola Petrovická, p.č.5545/1,5590,5591,5595
Objekt:
04 - Venkovní úpravy
Místo: | [5 empty] | Datum: | 3. 3. 2020
Zadavatel: | [5 empty] | Projektant:
Uchazeč: |  |  | Vyplň údaj |  |  | Zpracovatel:
Kód dílu - Popis | [6 empty] | Cena celkem [CZK]
Náklady stavby celkem | [6 empty] | 0 | [12 empty] | -1
| HSV - Práce a dodávky HSV | [5 empty] | 0
| 1 - Zemní práce | [5 empty] | 0
| 2 - Zakládání | [5 empty] | 0
| 3 - Svislé a kompletní konstrukce | [5 empty] | 0
| 5 - Komunikace pozemní | [5 empty] | 0
| 9 - Ostatní konstrukce a práce, bourání | [5 empty] | 0
| 998 - Přesun hmot | [5 empty] | 0
| OST - Ostatní | [5 empty] | 0
SOUPIS PRACÍ
Stavba:
Domažlice,Mateřská škola Petrovická, p.č.5545/1,5590,5591,5595
Objekt:
04 - Venkovní úpravy
Místo: | [5 empty] | Datum: | 3. 3. 2020
Zadavatel: | [5 empty] | Projektant:
Uchazeč: |  |  | Vyplň údaj |  |  | Zpracovatel:
PČ | Typ | Kód | Popis | MJ | Množství | J.cena [CZK] | Cena celkem [CZK] | Cenová soustava |  | DPH | J. Nh [h] | Nh celkem [h] | J. hmotnost [t] | Hmotnost celkem [t] | J. suť [t] | Suť Celkem [t] | Dodavatel
Náklady soupisu celkem | [6 empty] | 0 |  |  |  |  | 0 |  | 247.5951 |  | 0 |  |  | D | -1 | [10 empty] | 0
| D | HSV | Práce a dodávky HSV |  |  |  | 0 |  |  |  |  | 0 |  | 247.5951 |  | 0 |  | 1 | D | 0 |  |  |  | ROZPOCET | [6 empty] | 0
| D | 1 | Zemní práce |  |  |  | 0 |  |  |  |  | 0 |  | 216.5828 |  | 0 |  | 1 | D | 1 |  |  |  | ROZPOCET | [6 empty] | 0
1 | K | 132151102 | Hloubení nezapažených rýh šířky do 800 mm strojně s urovnáním dna do předepsaného profilu a spádu v hornině třídy těžitelnosti I skupiny 1 a 2 přes 20 do 50 m3 | m3 | 52.716 |  | 0 | CS ÚRS 2020 01 |  | základní |  | 0 | 0 | 0 | 0 | 0 |  | 4 | K | 2 |  |  |  | ROZPOCET | 0 | 0 | 0 | 0 | 0 | 1 | 0 | 4 | -347872779
| PSC |  | Poznámka k souboru cen: 1. V cenách jsou započteny i náklady na přehození výkopku na přilehlém terénu na vzdálenost do 3 m od podélné osy rýhy nebo naložení na dopravní prostředek. | [15 empty] | PSC | 2
| VV |  | výkop základu plotu ( 20 mb bez výkopu- součást HTU) | [15 empty] | VV | 2 | 1 | True | 0 | ROZPOCET
| VV |  | 0,4*0,8*(35,0+2,5+12,0+12,5+5,0+41,0+12,5+31,75+22-20) |  | 49.36 | [13 empty] | VV | 2 | 2 | True | 0 | ROZPOCET
| VV |  | výkop základu pro kolnu | [15 empty] | VV | 2 | 1 | True | 0 | ROZPOCET
| VV |  | 0,4*0,8*(2,8+4,3+2,8) |  | 3.168 | [13 empty] | VV | 2 | 2 | True | 0 | ROZPOCET
| VV |  | výkop základu přístřešku na popelnice ( pod HTU) | [15 empty] | VV | 2 | 1 | True | 0 | ROZPOCET
| VV |  | 0,5*0,5*0,25*3 |  | 0.188 | [13 empty] | VV | 2 | 2 | True | 0 | ROZPOCET
| VV |  | Součet |  | 52.716 | [13 empty] | VV | 2 | 4 | True | 1 | ROZPOCET
2 | K | 162351104 | Vodorovné přemístění výkopku nebo sypaniny po suchu na obvyklém dopravním prostředku, bez naložení výkopku, avšak se složením bez rozhrnutí z horniny třídy těžitelnosti I skupiny 1 až 3 na vzdálenost přes 500 do 1 000 m | m3 | 52.716 |  | 0 | CS ÚRS 2020 01 |  | základní |  | 0 | 0 | 0 | 0 | 0 |  | 4 | K | 2 |  |  |  | ROZPOCET | 0 | 0 | 0 | 0 | 0 | 1 | 0 | 4 | -319419576
| PSC |  | Poznámka k souboru cen: 1. Přemísťuje-li se výkopek z dočasných skládek vzdálených do 50 m, neoceňuje se nakládání výkopku, i když se provádí. Toto ustanovení neplatí, vylučuje-li projekt použití dozeru. 2. Ceny nelze použít, předepisuje-li projekt přemístit výkopek na místo nepřístupné obvyklým dopravním prostředkům; toto přemístění se oceňuje individuálně. | [15 empty] | PSC | 2
| VV |  | výkop základu plotu ( 20 mb bez výkopu- součást HTU) | [15 empty] | VV | 2 | 1 | True | 0 | ROZPOCET
| VV |  | 0,4*0,8*(35,0+2,5+12,0+12,5+5,0+41,0+12,5+31,75+22-20) |  | 49.36 | [13 empty] | VV | 2 | 2 | True | 0 | ROZPOCET
| VV |  | výkop základu pro kolnu | [15 empty] | VV | 2 | 1 | True | 0 | ROZPOCET
| VV |  | 0,4*0,8*(2,8+4,3+2,8) |  | 3.168 | [13 empty] | VV | 2 | 2 | True | 0 | ROZPOCET
| VV |  | výkop základu přístřešku na popelnice ( pod HTU) | [15 empty] | VV | 2 | 1 | True | 0 | ROZPOCET
| VV |  | 0,5*0,5*0,25*3 |  | 0.188 | [13 empty] | VV | 2 | 2 | True | 0 | ROZPOCET
| VV |  | Součet |  | 52.716 | [13 empty] | VV | 2 | 4 | True | 1 | ROZPOCET
3 | K | 181301101 | Rozprostření a urovnání ornice v rovině nebo ve svahu sklonu do 1:5 při souvislé ploše do 500 m2, tl. vrstvy do 100 mm | m2 | 1385 |  | 0 | CS ÚRS 2019 01 |  | základní |  | 0 | 0 | 0 | 0 | 0 |  | 4 | K | 2 |  |  |  | ROZPOCET | 0 | 0 | 0 | 0 | 0 | 1 | 0 | 4 | -1443127892
4 | K | 180405114 | Založení trávníků ve vegetačních dlaždicích nebo prefabrikátech výsevem směsi substrátu a semene v rovině nebo na svahu do 1:5 | m2 | 1385 |  | 0 | CS ÚRS 2020 01 |  | základní |  | 0 | 0 | 0 | 0 | 0 |  | 4 | K | 2 |  |  |  | ROZPOCET | 0 | 0 | 0 | 0 | 0 | 1 | 0 | 4 | 1189341586
| PSC |  | Poznámka k souboru cen: 1. Ceny lze použít pro založení trávníku ve všech typech vegetačních tvárnic. 2. V cenách jsou započteny i náklady pokosení, naložení a odvoz odpadu do 20 km se složením. 3. V cenách nejsou započteny náklady na: a) přípravu půdy, b) travní semeno a substrát, tyto náklady se oceňují ve specifikaci, c) vypletí a zalévání; tyto práce se oceňují cenami části C02 souborů cen 185 80-42 Vypletí a 185 80-43 Zalití rostlin vodou, d) konstrukci podloží a dodání zatravňovacích prefabrikátů, e) uložení odpadu na skládce. | [15 empty] | PSC | 2
| VV |  | 1385 |  | 1385 | [13 empty] | VV | 2 | 2 | True | 1 | ROZPOCET
5 | M | 10371500 | substrát pro trávníky VL | m3 | 27.7 |  | 0 | CS ÚRS 2020 01 |  | základní |  | 0 | 0.21 | 5.817 | 0 | 0 |  | 512 | M | 2 |  |  |  | ROZPOCET | 0 | 0 | 0 | 0 | 0 | 1 | 0 | 512 | 521903649
| VV |  | 1385*0,05*0,4 |  | 27.7 | [13 empty] | VV | 2 | 2 | True | 1 | ROZPOCET
6 | M | 00572440 | osivo směs travní hřištní | kg | 41.55 |  | 0 | CS ÚRS 2020 01 |  | základní |  | 0 | 0.001 | 0.04155 | 0 | 0 |  | 512 | M | 2 |  |  |  | ROZPOCET | 0 | 0 | 0 | 0 | 0 | 1 | 0 | 512 | -407953540
| VV |  | 1385*0,03 |  | 41.55 | [13 empty] | VV | 2 | 2 | True | 1 | ROZPOCET
7 | K | 997223855.R | Poplatek za uložení stavebního odpadu na skládce (skládkovné) zeminy a kameniva zatříděného do Katalogu odpadů pod kódem 170 504.Zemina a kamenivo bode použito na terénní úpravy v lokalitě "u Jezera".Žádné náklady spojené s uložením zamin nebudou zhotoviteli účtovány , zhotovitel provede urovnání uložené zeminy do figury dle PD terénní úpravy.Náklady na toto urovnání budou účtovány jako poplatek(Náklady na urovnání zeminy na pozemku jsou vždy součástí poplatku za uložení zeminy.) | t | 84.346 |  | 0 |  |  | základní |  | 0 | 0 | 0 | 0 | 0 |  | 4 | K | 2 |  |  |  | ROZPOCET | 0 | 0 | 0 | 0 | 0 | 1 | 0 | 4 | -436716043
| VV |  | 52,716*1,6 |  | 84.346 | [13 empty] | VV | 2 | 2 | True | 1 | ROZPOCET
| D | 2 | Zakládání |  |  |  | 0 |  |  |  |  | 0 |  | 210.7242 |  | 0 |  | 1 | D | 2 |  |  |  | ROZPOCET | [6 empty] | 0
8 | K | 274313511 | Základy z betonu prostého pasy betonu kamenem neprokládaného tř. C 12/15 | m3 | 59.378 |  | 0 | CS ÚRS 2020 01 |  | základní |  | 0 | 2.2563 | 133.977 | 0 | 0 |  | 4 | K | 3 |  |  |  | ROZPOCET | 0 | 0 | 0 | 0 | 0 | 1 | 0 | 4 | 286003994
| PSC |  | Poznámka k souboru cen: 1. V ceně příplatku -5911 jsou započteny náklady na technologické opatření a na ztíženou betonáž pod hladinou pažící bentonitové suspenze a na průběžné odčerpání suspenze s přepouštěním na určené místo do 20 m, popř. do vany nebo do kalové cisterny k odvozu. Odvoz se oceňuje cenami katalogu 800-2 Zvláštní zakládání objektů. 2. Hloubení s použitím bentonitové suspenze se oceňuje katalogem 800-1 Zemní práce. Bednění se neoceňuje. | [15 empty] | PSC | 3
| VV |  | beton základů do úrovně terénu | [15 empty] | VV | 3 | 1 | True | 0 | ROZPOCET
| VV |  | 0,4*0,8*(35,0+2,5+12,0+12,5+5,0+41,0+12,5+31,75+22) |  | 55.76 | [13 empty] | VV | 3 | 2 | True | 0 | ROZPOCET
| VV |  | beton základu pro kolnu | [15 empty] | VV | 3 | 1 | True | 0 | ROZPOCET
| VV |  | 0,4*0,8*(2,8+4,3+2,8) |  | 3.168 | [13 empty] | VV | 3 | 2 | True | 0 | ROZPOCET
| VV |  | beton základu přístřešku na popelnice ( pod HTU) | [15 empty] | VV | 3 | 1 | True | 0 | ROZPOCET
| VV |  | 0,5*0,5*0,6*3 |  | 0.45 | [13 empty] | VV | 3 | 2 | True | 0 | ROZPOCET
| VV |  | Součet |  | 59.378 | [13 empty] | VV | 3 | 4 | True | 1 | ROZPOCET
9 | K | 274351121 | Bednění základů pasů rovné zřízení | m2 | 20 |  | 0 | CS ÚRS 2020 01 |  | základní |  | 0 | 0.00269 | 0.0538 | 0 | 0 |  | 4 | K | 3 |  |  |  | ROZPOCET | 0 | 0 | 0 | 0 | 0 | 1 | 0 | 4 | 1279955308
| PSC |  | Poznámka k souboru cen: 1. Ceny jsou určeny pro bednění ve volném prostranství, ve volných nebo zapažených jamách, rýhách a šachtách. 2. Kruhové nebo obloukové bednění poloměru do 1 m se oceňuje individuálně. | [15 empty] | PSC | 3
| VV |  | bednění části základů nad HTU | [15 empty] | VV | 3 | 1 | True | 0 | ROZPOCET
| VV |  | 2*20,00*0,5 |  | 20 | [13 empty] | VV | 3 | 2 | True | 1 | ROZPOCET
10 | K | 274351122 | Bednění základů pasů rovné odstranění | m2 | 20 |  | 0 | CS ÚRS 2020 01 |  | základní |  | 0 | 0 | 0 | 0 | 0 |  | 4 | K | 3 |  |  |  | ROZPOCET | 0 | 0 | 0 | 0 | 0 | 1 | 0 | 4 | 704444034
| PSC |  | Poznámka k souboru cen: 1. Ceny jsou určeny pro bednění ve volném prostranství, ve volných nebo zapažených jamách, rýhách a šachtách. 2. Kruhové nebo obloukové bednění poloměru do 1 m se oceňuje individuálně. | [15 empty] | PSC | 3
| VV |  | bednění části základů nad HTU | [15 empty] | VV | 3 | 1 | True | 0 | ROZPOCET
| VV |  | 2*20,00*0,5 |  | 20 | [13 empty] | VV | 3 | 2 | True | 1 | ROZPOCET
11 | K | 279113123 | Základové zdi z tvárnic ztraceného bednění včetně výplně z betonu bez zvláštních nároků na vliv prostředí třídy C 12/15, tloušťky zdiva přes 200 do 250 mm | m2 | 88.975 |  | 0 | CS ÚRS 2020 01 |  | základní |  | 0 | 0.55291 | 49.1952 | 0 | 0 |  | 4 | K | 3 |  |  |  | ROZPOCET | 0 | 0 | 0 | 0 | 0 | 1 | 0 | 4 | -479537985
| PSC |  | Poznámka k souboru cen: 1. V cenách jsou započteny i náklady na dodání a uložení betonu. 2. V cenách nejsou započteny náklady na dodání a uložení betonářské výztuže; tyto se oceňují cenami souboru cen 279 36- . . Výztuž základových zdí nosných. 3. Množství jednotek se určuje v m2 plochy zdiva. | [15 empty] | PSC | 3
| VV |  | 0,5*(62,7+31,75+13,0+42,5+15,0+13,0) |  | 88.975 | [13 empty] | VV | 3 | 2 | True | 1 | ROZPOCET
12 | K | 279321346 | Základové zdi z betonu železového (bez výztuže) bez zvláštních nároků na prostředí tř. C 20/25 | m3 | 10.891 |  | 0 | CS ÚRS 2020 01 |  | základní |  | 0 | 2.4533 | 26.7188 | 0 | 0 |  | 4 | K | 3 |  |  |  | ROZPOCET | 0 | 0 | 0 | 0 | 0 | 1 | 0 | 4 | 1985325371
| PSC |  | Poznámka k souboru cen: 1. V ceně příplatku -5911 jsou započteny náklady na technologické opatření a na ztíženou betonáž pod hladinou pažící bentonitové suspenze a na průběžné odčerpávání suspenze s přepouštěním na určité místo do 20 m, popř. do vany nebo do kalové cisterny k odvozu. Odvoz se oceňuje cenami katalogu 800-2 Zvláštní zakládání objektů. 2. Hloubení s použitím bentonitové suspenze se oceňuje katalogem 800-1 Zemní práce. Bednění se neoceňuje. 3. V cenách nejsou započteny náklady na: a) bednění; tyto se oceňují cenami souboru cen 279 35-11 Bednění základových zdí, b) dodání a uložení výztuže; tyto se oceňují cenami souboru cen 279 36- . . Výztuž základových zdí nosných. | [15 empty] | PSC | 3
| VV |  | 0,25*0,25*(35,0+2,5+12,0+12,5+5,0+41,0+12,5+31,75+22) |  | 10.891 | [13 empty] | VV | 3 | 2 | True | 1 | ROZPOCET
13 | K | 279351121 | Bednění základových zdí rovné oboustranné za každou stranu zřízení | m2 | 87.125 |  | 0 | CS ÚRS 2020 01 |  | základní |  | 0 | 0.00275 | 0.23959 | 0 | 0 |  | 4 | K | 3 |  |  |  | ROZPOCET | 0 | 0 | 0 | 0 | 0 | 1 | 0 | 4 | -1172932074
| PSC |  | Poznámka k souboru cen: 1. Ceny jsou určeny pro bednění svislé nebo šikmé (odkloněné), půdorysně přímé nebo zalomené ve volném prostranství, ve volných nebo zapažených jamách a rýhách. 2. Kruhové nebo obloukové bednění poloměru do 1 m se oceňuje individuálně. | [15 empty] | PSC | 3
| VV |  | 2*0,25*(35,0+2,5+12,0+12,5+5,0+41,0+12,5+31,75+22) |  | 87.125 | [13 empty] | VV | 3 | 2 | True | 1 | ROZPOCET
14 | K | 279351122 | Bednění základových zdí rovné oboustranné za každou stranu odstranění | m2 | 87.125 |  | 0 | CS ÚRS 2020 01 |  | základní |  | 0 | 0 | 0 | 0 | 0 |  | 4 | K | 3 |  |  |  | ROZPOCET | 0 | 0 | 0 | 0 | 0 | 1 | 0 | 4 | 1024917695
| PSC |  | Poznámka k souboru cen: 1. Ceny jsou určeny pro bednění svislé nebo šikmé (odkloněné), půdorysně přímé nebo zalomené ve volném prostranství, ve volných nebo zapažených jamách a rýhách. 2. Kruhové nebo obloukové bednění poloměru do 1 m se oceňuje individuálně. | [15 empty] | PSC | 3
| VV |  | 2*0,25*(35,0+2,5+12,0+12,5+5,0+41,0+12,5+31,75+22) |  | 87.125 | [13 empty] | VV | 3 | 2 | True | 1 | ROZPOCET
15 | K | 279361821 | Výztuž základových zdí nosných svislých nebo odkloněných od svislice, rovinných nebo oblých, deskových nebo žebrových, včetně výztuže jejich žeber z betonářské oceli 10 505 (R) nebo BSt 500 | t | 0.51 |  | 0 | CS ÚRS 2020 01 |  | základní |  | 0 | 1.0587 | 0.53994 | 0 | 0 |  | 4 | K | 3 |  |  |  | ROZPOCET | 0 | 0 | 0 | 0 | 0 | 1 | 0 | 4 | 997620430
| VV |  | vodorovná výztuž 4 x d 8 mm | [15 empty] | VV | 3 | 1 | True | 0 | ROZPOCET
| VV |  | 4*(35,0+2,5+12,0+12,5+5,0+41,0+12,5+31,75+22)*0,000395 |  | 0.275 | [13 empty] | VV | 3 | 2 | True | 0 | ROZPOCET
| VV |  | svislá výztuž 2 x d 8 mm 0,5m a 0,5m ( 4 ks/mb) | [15 empty] | VV | 3 | 1 | True | 0 | ROZPOCET
| VV |  | 4*0,5*(35,0+2,5+12,0+12,5+5,0+41,0+12,5+31,75+22)*0,000395 |  | 0.138 | [13 empty] | VV | 3 | 2 | True | 0 | ROZPOCET
| VV |  | třmínky 4*d 5,5mm 0,75m á 25 cm ( 4 ks/mb) | [15 empty] | VV | 3 | 1 | True | 0 | ROZPOCET
| VV |  | 4*0,75*(35,0+2,5+12,0+12,5+5,0+41,0+12,5+31,75+22)*0,000186 |  | 0.097 | [13 empty] | VV | 3 | 2 | True | 0 | ROZPOCET
| VV |  | Součet |  | 0.51 | [13 empty] | VV | 3 | 4 | True | 1 | ROZPOCET
| D | 3 | Svislé a kompletní konstrukce |  |  |  | 0 |  |  |  |  | 0 |  | 15.2623 |  | 0 |  | 1 | D | 1 |  |  |  | ROZPOCET | [6 empty] | 0
16 | K | 338171113 | Montáž sloupků a vzpěr plotových ocelových trubkových nebo profilovaných výšky do 2,00 m se zabetonováním do 0,08 m3 do připravených jamek | kus | 69 |  | 0 | CS ÚRS 2020 01 |  | základní |  | 0 | 0.17489 | 12.0674 | 0 | 0 |  | 4 | K | 2 |  |  |  | ROZPOCET | 0 | 0 | 0 | 0 | 0 | 1 | 0 | 4 | 997136378
| PSC |  | Poznámka k souboru cen: 1. Ceny lze použít i pro zalití (zabetonování) vzpěr rohových sloupků. 2. V cenách nejsou započteny náklady na: a) sloupky a vzpěry, toto se oceňuje ve specifikaci, b) vrtání jamek, tyto se oceňují souborem cen 131 1.-13.. - Vrtání jamek pro plotové sloupky tohoto katalogu. 3. Výškou sloupku se rozumí jeho délka před osazením. 4. V cenách 338 17-1115 a -1125 je pevným podkladem myšlena stávající podezdívka nebo podhrabová deska. 5. Montáž pletiva se oceňuje cenami souboru cen 348 17 Osazení oplocení. 6. V cenách osazování do zemního vrutu je započten i štěrk fixující sloupek. | [15 empty] | PSC | 2
| VV |  | 57+6+6 |  | 69 | [13 empty] | VV | 2 | 2 | True | 1 | ROZPOCET
17 | M | 55342250 | sloupek plotový průběžný Pz a komaxitové 1500/38x1,5mm | kus | 57 |  | 0 | CS ÚRS 2020 01 |  | základní |  | 0 | 0.002 | 0.114 | 0 | 0 |  | 8 | M | 2 |  |  |  | ROZPOCET | 0 | 0 | 0 | 0 | 0 | 1 | 0 | 4 | 1976923056
| P |  | Poznámka k položce: sloupek v barvě okenních rámů,RAL 6018 | [15 empty] | P | 2
18 | M | 55342260 | sloupek plotový koncový Pz a komaxitový 2000/48x1,5mm | kus | 6 |  | 0 | CS ÚRS 2020 01 |  | základní |  | 0 | 0.0034 | 0.0204 | 0 | 0 |  | 8 | M | 2 |  |  |  | ROZPOCET | 0 | 0 | 0 | 0 | 0 | 1 | 0 | 4 | -788045588
| P |  | Poznámka k položce: sloupek v barvě okenních rámů,RAL 6018 | [15 empty] | P | 2
19 | M | 55342188 | plotová profilovaná vzpěra D 30-40mm dl 1,5-2,0m bez hlavy a objímky pro svařované pletivo v návinu povrchová úprava Pz a komaxit | kus | 6 |  | 0 | CS ÚRS 2020 01 |  | základní |  | 0 | 0.002 | 0.012 | 0 | 0 |  | 8 | M | 2 |  |  |  | ROZPOCET | 0 | 0 | 0 | 0 | 0 | 1 | 0 | 4 | 1751503938
| P |  | Poznámka k položce: vzpěra v barvě okenních rámů,RAL 6018 | [15 empty] | P | 2
20 | M | 55342347.R | Brána pojízdná 6000 x 1250 včetně motáže a všech doplnků a pomocných prac (výkop základu,základ,pojezdový mechanismus a příprava pro osazení pohonu. Včetně nátěru a vratového kování. | kus | 1 |  | 0 |  |  | základní |  | 0 | 0 | 0 | 0 | 0 |  | 8 | M | 2 |  |  |  | ROZPOCET | 0 | 0 | 0 | 0 | 0 | 1 | 0 | 4 | 1575058429
| P |  | Poznámka k položce: vrata v barvě okenních rámů,RAL 6018, provedení stejného vzhledu jako oplocení viz D.1.1.10 | [15 empty] | P | 2
21 | M | 55342341.R | Brána kovová dvoukřídlová 3000x1400 mm včetně motáže a všech doplnků a pomocných prací. Včetně nátěru a vratového kování. | kus | 1 |  | 0 |  |  | základní |  | 0 | 0.154 | 0.154 | 0 | 0 |  | 8 | M | 2 |  |  |  | ROZPOCET | 0 | 0 | 0 | 0 | 0 | 1 | 0 | 4 | 496268671
| P |  | Poznámka k položce: vrata v barvě okenních rámů,RAL 6018, provedení stejného vzhledu jako oplocení viz D.1.1.10 | [15 empty] | P | 2
22 | M | 55342321.R | Branka vchodová kovová 2500x1400 mm dvoukřídlová včetně motáže a všech doplnků a pomocných prací. Včetně nátěru a vratového kování. | kus | 1 |  | 0 |  |  | základní |  | 0 | 0.0985 | 0.0985 | 0 | 0 |  | 8 | M | 2 |  |  |  | ROZPOCET | 0 | 0 | 0 | 0 | 0 | 1 | 0 | 4 | 1589706269
| P |  | Poznámka k položce: vrata v barvě okenních rámů,RAL 6018, provedení stejného vzhledu jako oplocení viz D.1.1.10 | [15 empty] | P | 2
35 | K | 348171110 | Montáž oplocení z dílců kovových rámových, na ocelové sloupky, výšky do 1,0 m | m | 176.6 |  | 0 | CS ÚRS 2020 01 |  | základní |  | 0 | 0 | 0 | 0 | 0 |  | 4 | K | 2 |  |  |  | ROZPOCET | 0 | 0 | 0 | 0 | 0 | 1 | 0 | 4 | -1662220810
| PSC |  | Poznámka k souboru cen: 1. V cenách nejsou započteny náklady na dodávku dílců, tyto se oceňují ve specifikaci. | [15 empty] | PSC | 2
| VV |  | 60 polí 3000/1000, z toho 4 pole do oblouku a 3 pole zkrácená dle doměření na místě | [15 empty] | VV | 2 | 1 | True | 0 | ROZPOCET
| VV |  | 62,20-2,5+31,70+62,20-6,0+32,0-3,0 |  | 176.6 | [13 empty] | VV | 2 | 2 | True | 1 | ROZPOCET
24 | M | 55342424.R | plotový panel svařovaný v 1,0m š do 3,0 m, provedení svařovaného rámu viz D.1.1.10 povrchová úprava PZ komaxit, včetně úpravy dílce do oblouku | kus | 60 |  | 0 |  |  | základní |  | 0 | 0.0466 | 2.796 | 0 | 0 |  | 8 | M | 2 |  |  |  | ROZPOCET | 0 | 0 | 0 | 0 | 0 | 1 | 0 | 4 | 1024868202
| P |  | Poznámka k položce: plotové dílcev barvě okenních rámů,RAL 6018, provedení viz D.1.1.10 | [15 empty] | P | 2
25 | K | 348172911 | Montáž vjezdových bran doplňků pohonu pro bránu | kus | 1 |  | 0 | CS ÚRS 2020 01 |  | základní |  | 0 | 0 | 0 | 0 | 0 |  | 4 | K | 2 |  |  |  | ROZPOCET | 0 | 0 | 0 | 0 | 0 | 1 | 0 | 4 | 1158750733
| PSC |  | Poznámka k souboru cen: 1. V ceně -2911 je započteno i náklady na programování pohonu. 2. Ceny neobsahují vybetonování základu pro ukotvení brány o šířce 60 cm a délce1/3 brány; tyto se oceňují cenami katalogu 801-1 Budovy a haly - zděné a monolitické. | [15 empty] | PSC | 2
| D | 5 | Komunikace pozemní |  |  |  | 0 |  |  |  |  | 0 |  | 0 |  | 0 |  | 1 | D | 1 |  |  |  | ROZPOCET | [6 empty] | 0
26 | K | 564760111 | Podklad nebo kryt z kameniva hrubého drceného vel. 16-32 mm s rozprostřením a zhutněním, po zhutnění tl. 200 mm | m2 | 55 |  | 0 | CS ÚRS 2020 01 |  | základní |  | 0 | 0 | 0 | 0 | 0 |  | 4 | K | 2 |  |  |  | ROZPOCET | 0 | 0 | 0 | 0 | 0 | 1 | 0 | 4 | 817361730
| VV |  | 50*1,1 |  | 55 | [13 empty] | VV | 2 | 2 | True | 1 | ROZPOCET
| D | 9 | Ostatní konstrukce a práce, bourání |  |  |  | 0 |  |  |  |  | 0 |  | 15.75 |  | 0 |  | 1 | D | 1 |  |  |  | ROZPOCET | [6 empty] | 0
27 | K | 916231213 | Osazení chodníkového obrubníku betonového se zřízením lože, s vyplněním a zatřením spár cementovou maltou stojatého s boční opěrou z betonu prostého, do lože z betonu prostého | m | 100 |  | 0 | CS ÚRS 2020 01 |  | základní |  | 0 | 0.1295 | 12.95 | 0 | 0 |  | 4 | K | 2 |  |  |  | ROZPOCET | 0 | 0 | 0 | 0 | 0 | 1 | 0 | 4 | 880910342
| PSC |  | Poznámka k souboru cen: 1. V cenách chodníkových obrubníků ležatých i stojatých jsou započteny pro osazení a) do lože z kameniva těženého i náklady na dodání hmot pro lože tl. 80 až 100 mm, b) do lože z betonu prostého i náklady na dodání hmot pro lože tl. 80 až 100 mm; v cenách -1113 a -1213 též náklady na zřízení bočních opěr. 2. Část lože z betonu prostého přesahující tl. 100 mm se oceňuje cenou 916 99-1121 Lože pod obrubníky, krajníky nebo obruby z dlažebních kostek. 3. V cenách nejsou započteny náklady na dodání obrubníků, tyto se oceňují ve specifikaci. | [15 empty] | PSC | 2
| VV |  | 50,0*2 |  | 100 | [13 empty] | VV | 2 | 2 | True | 1 | ROZPOCET
28 | M | 59217001 | obrubník betonový zahradní 1000x50x250mm | m | 100 |  | 0 | CS ÚRS 2020 01 |  | základní |  | 0 | 0.028 | 2.8 | 0 | 0 |  | 8 | M | 2 |  |  |  | ROZPOCET | 0 | 0 | 0 | 0 | 0 | 1 | 0 | 4 | -1383645512
| D | 998 | Přesun hmot |  |  |  | 0 |  |  |  |  | 0 |  | 0 |  | 0 |  | 1 | D | 1 |  |  |  | ROZPOCET | [6 empty] | 0
29 | K | 998012021 | Přesun hmot pro budovy občanské výstavby, bydlení, výrobu a služby s nosnou svislou konstrukcí monolitickou betonovou tyčovou nebo plošnou s jakýkoliv obvodovým pláštěm kromě vyzdívaného vodorovná dopravní vzdálenost do 100 m pro budovy výšky do 6 m | t | 241.737 |  | 0 | CS ÚRS 2020 01 |  | základní |  | 0 | 0 | 0 | 0 | 0 |  | 4 | K | 2 |  |  |  | ROZPOCET | 0 | 0 | 0 | 0 | 0 | 1 | 0 | 4 | 1254567650
| PSC |  | Poznámka k souboru cen: 1. Ceny -7001 až -7006 lze použít v případě, kdy dochází ke ztížení přesunu např. tím, že není možné instalovat jeřáb. 2. K cenám -7001 až -7006 lze použít příplatky za zvětšený přesun -1014 až -1019, -2034 až -2039 nebo -2114 až 2119. 3. Jestliže pro svislý přesun používá zařízení investora (např. výtah v budově), užijí se pro ocenění přesunu hmot ceny stanovené pro nejmenší výšku, tj. 6 m. | [15 empty] | PSC | 2
| D | OST | Ostatní |  |  |  | 0 |  |  |  |  | 0 |  | 0 |  | 0 |  | 4 | D | 0 |  |  |  | ROZPOCET | [6 empty] | 0
30 | K | OST001001 | D+M - pískoviště pro dětská hřiště 3,0*3,0 m, viz výkr.č.D.1.1.16 | soub | 3 |  | 0 |  |  | základní |  | 0 | 0 | 0 | 0 | 0 |  | 512 | K | 1 |  |  |  | ROZPOCET | 0 | 0 | 0 | 0 | 0 | 1 | 0 | 512 | 322631741
31 | K | OST002001 | D+M - sportovní sestava se skluzavkou dl.4m, viz výkr.č.D.1.1.16 | soub | 3 |  | 0 |  |  | základní |  | 0 | 0 | 0 | 0 | 0 |  | 512 | K | 1 |  |  |  | ROZPOCET | 0 | 0 | 0 | 0 | 0 | 1 | 0 | 512 | -802522245
32 | K | OST003001 | D+M - kyvadlová dvojhoupačka 250*211*250 cm, viz výkr.č.D.1.1.16 | soub | 3 |  | 0 |  |  | základní |  | 0 | 0 | 0 | 0 | 0 |  | 512 | K | 1 |  |  |  | ROZPOCET | 0 | 0 | 0 | 0 | 0 | 1 | 0 | 512 | -126169235
33 | K | OST004001 | D+M - přístřešek na popelnice, včetně přípravných prací | soub | 1 |  | 0 |  |  | základní |  | 0 | 0 | 0 | 0 | 0 |  | 512 | K | 1 |  |  |  | ROZPOCET | 0 | 0 | 0 | 0 | 0 | 1 | 0 | 512 | 1546120568
34 | K | OST005001 | D+M - zahradní kolna , včetně přípravných prací | soub | 1 |  | 0 |  |  | základní |  | 0 | 0 | 0 | 0 | 0 |  | 512 | K | 1 |  |  |  | ROZPOCET | 0 | 0 | 0 | 0 | 0 | 1 | 0 | 512 | 1004185975

## 05 - VRN
{27b5dd46-0319-4748-892b-d1ad55b3ab96}
2
| KRYCÍ LIST SOUPISU PRACÍ | [7 empty] | v --- níže se nacházejí doplnkové a pomocné údaje k sestavám --- v | [9 empty] | False
Stavba:
Domažlice,Mateřská škola Petrovická, p.č.5545/1,5590,5591,5595
Objekt:
05 - VRN
| KSO: |  |  |  |  | CC-CZ:
| Místo: |  |  |  |  | Datum: | 3. 3. 2020
| Zadavatel: |  |  |  |  | IČ:
DIČ:
| Uchazeč: |  |  |  |  | IČ: | Vyplň údaj
|  | Vyplň údaj |  |  |  | DIČ: | Vyplň údaj
| Projektant: |  |  |  |  | IČ:
DIČ:
| Zpracovatel: |  |  |  |  | IČ:
DIČ:
Poznámka:
| Cena bez DPH | [5 empty] | 0
|  |  | Základ daně |  |  | Sazba daně | Výše daně
| DPH | základní | 0 |  |  | 21% | 0
|  | snížená | 0 |  |  | 15% | 0
|  | zákl. přenesená | 0 |  |  | 21% | 0
|  | sníž. přenesená | 0 |  |  | 15% | 0
|  | nulová | 0 |  |  | 0% | 0
| Cena s DPH |  |  | v | CZK |  | 0
REKAPITULACE ČLENĚNÍ SOUPISU PRACÍ
Stavba:
Domažlice,Mateřská škola Petrovická, p.č.5545/1,5590,5591,5595
Objekt:
05 - VRN
Místo: | [5 empty] | Datum: | 3. 3. 2020
Zadavatel: | [5 empty] | Projektant:
Uchazeč: |  |  | Vyplň údaj |  |  | Zpracovatel:
Kód dílu - Popis | [6 empty] | Cena celkem [CZK]
Náklady stavby celkem | [6 empty] | 0 | [12 empty] | -1
| VRN - Vedlejší rozpočtové náklady | [5 empty] | 0
| VRN1 - Průzkumné, geodetické a projektové práce | [5 empty] | 0
| VRN3 - Zařízení staveniště | [5 empty] | 0
SOUPIS PRACÍ
Stavba:
Domažlice,Mateřská škola Petrovická, p.č.5545/1,5590,5591,5595
Objekt:
05 - VRN
Místo: | [5 empty] | Datum: | 3. 3. 2020
Zadavatel: | [5 empty] | Projektant:
Uchazeč: |  |  | Vyplň údaj |  |  | Zpracovatel:
PČ | Typ | Kód | Popis | MJ | Množství | J.cena [CZK] | Cena celkem [CZK] | Cenová soustava |  | DPH | J. Nh [h] | Nh celkem [h] | J. hmotnost [t] | Hmotnost celkem [t] | J. suť [t] | Suť Celkem [t] | Dodavatel
Náklady soupisu celkem | [6 empty] | 0 |  |  |  |  | 0 |  | 0 |  | 0 |  |  | D | -1 | [10 empty] | 0
| D | VRN | Vedlejší rozpočtové náklady |  |  |  | 0 |  |  |  |  | 0 |  | 0 |  | 0 |  | 5 | D | 0 |  |  |  | ROZPOCET | [6 empty] | 0
| D | VRN1 | Průzkumné, geodetické a projektové práce |  |  |  | 0 |  |  |  |  | 0 |  | 0 |  | 0 |  | 5 | D | 1 |  |  |  | ROZPOCET | [6 empty] | 0
1 | K | 010001000 | Průzkumné, geodetické a projektové práce | … | 1 |  | 0 | CS ÚRS 2019 01 |  | základní |  | 0 | 0 | 0 | 0 | 0 |  | 1024 | K | 2 |  |  |  | ROZPOCET | 0 | 0 | 0 | 0 | 0 | 1 | 0 | 1024 | 742232982
| VV |  | vytýčení stavby, vytýčení sítí,veškeré práce geodeta pro potřeby stavby | [15 empty] | VV | 2 | 1 | True | 0 | ROZPOCET
| VV |  | 1 |  | 1 | [13 empty] | VV | 2 | 2 | True | 1 | ROZPOCET
2 | K | 013254000 | Dokumentace skutečného provedení stavby | … | 1 |  | 0 | CS ÚRS 2019 01 |  | základní |  | 0 | 0 | 0 | 0 | 0 |  | 1024 | K | 2 |  |  |  | ROZPOCET | 0 | 0 | 0 | 0 | 0 | 1 | 0 | 1024 | 82369071
| VV |  | kompletní dokumentace skutečného provedení stavby | [15 empty] | VV | 2 | 1 | True | 0 | ROZPOCET
| VV |  | 1 |  | 1 | [13 empty] | VV | 2 | 2 | True | 1 | ROZPOCET
| D | VRN3 | Zařízení staveniště |  |  |  | 0 |  |  |  |  | 0 |  | 0 |  | 0 |  | 5 | D | 1 |  |  |  | ROZPOCET | [6 empty] | 0
3 | K | 030001000 | Zařízení staveniště | … | 1 |  | 0 | CS ÚRS 2019 01 |  | základní |  | 0 | 0 | 0 | 0 | 0 |  | 1024 | K | 2 |  |  |  | ROZPOCET | 0 | 0 | 0 | 0 | 0 | 1 | 0 | 1024 | -85902093
| VV |  | náklady na zařízení staveniště, úhrada všech poplatků za zábory,povolení atd | [15 empty] | VV | 2 | 1 | True | 0 | ROZPOCET
| VV |  | 1 |  | 1 | [13 empty] | VV | 2 | 2 | True | 1 | ROZPOCET

## Pokyny pro vyplnění
Struktura údajů, formát souboru a metodika pro zpracování
Struktura
Soubor je složen ze záložky Rekapitulace stavby a záložek s názvem soupisu prací pro jednotlivé objekty ve formátu XLSX. Každá ze záložek přitom obsahuje
ještě samostatné sestavy vymezené orámovaním a nadpisem sestavy.
Rekapitulace stavby obsahuje sestavu Rekapitulace stavby a Rekapitulace objektů stavby a soupisů prací.
V sestavě Rekapitulace stavby jsou uvedeny informace identifikující předmět veřejné zakázky na stavební práce, KSO, CC-CZ, CZ-CPV, CZ-CPA a rekapitulaci
celkové nabídkové ceny uchazeče.
Termínem "uchazeč" (resp. zhotovitel) se myslí "účastník zadávacího řízení" ve smyslu zákona o zadávání veřejných zakázek.
V sestavě Rekapitulace objektů stavby a soupisů prací je uvedena rekapitulace stavebních objektů, inženýrských objektů, provozních souborů,
vedlejších a ostatních nákladů a ostatních nákladů s rekapitulací nabídkové ceny za jednotlivé soupisy prací. Na základě údaje Typ je možné
identifikovat, zda se jedná o objekt nebo soupis prací pro daný objekt:
|  | STA | Stavební objekt pozemní
|  | ING | Stavební objekt inženýrský
|  | PRO | Provozní soubor
|  | VON | Vedlejší a ostatní náklady
|  | OST | Ostatní
|  | Soupis | Soupis prací pro daný typ objektu
Soupis prací pro jednotlivé objekty obsahuje sestavy Krycí list soupisu prací, Rekapitulace členění soupisu prací, Soupis prací. Za soupis prací může být považován
i objekt stavby v případě, že neobsahuje podřízenou zakázku.
Krycí list soupisu obsahuje rekapitulaci informací o předmětu veřejné zakázky ze sestavy Rekapitulace stavby, informaci o zařazení objektu do KSO,
CC-CZ, CZ-CPV, CZ-CPA a rekapitulaci celkové nabídkové ceny uchazeče za aktuální soupis prací.
Rekapitulace členění soupisu prací obsahuje rekapitulaci soupisu prací ve všech úrovních členění soupisu tak, jak byla tato členění použita (např.
stavební díly, funkční díly, případně jiné členění) s rekapitulací nabídkové ceny.
Soupis prací obsahuje položky veškerých stavebních nebo montážních prací, dodávek materiálů a služeb nezbytných pro zhotovení stavebního objektu,
inženýrského objektu, provozního souboru, vedlejších a ostatních nákladů.
Pro položky soupisu prací se zobrazují následující informace:
|  | PČ |  | Pořadové číslo položky v aktuálním soupisu
|  | TYP |  | Typ položky: K - konstrukce, M - materiál, PP - plný popis, PSC - poznámka k souboru cen, P - poznámka k položce, VV - výkaz výměr
|  | Kód |  | Kód položky
|  | Popis |  | Zkrácený popis položky
|  | MJ |  | Měrná jednotka položky
|  | Množství |  | Množství v měrné jednotce
|  | J.cena |  | Jednotková cena položky. Zadaní může obsahovat namísto J.ceny sloupce J.materiál a J.montáž, jejichž součet definuje
J.cenu položky.
|  | Cena celkem |  | Celková cena položky daná jako součin množství a j.ceny
|  | Cenová soustava |  | Příslušnost položky do cenové soustavy
Ke každé položce soupisu prací se na samostatných řádcích může zobrazovat:
Plný popis položky
Poznámka k souboru cen a poznámka zadavatele
Výkaz výměr
Pokud je k řádku výkazu výměr evidovaný údaj ve sloupci Kód, jedná se o definovaný odkaz, na který se může odvolávat výkaz výměr z jiné položky.
Metodika pro zpracování
Jednotlivé sestavy jsou v souboru provázány. Editovatelné pole jsou zvýrazněny žlutým podbarvením, ostatní pole neslouží k editaci a nesmí být jakkoliv
modifikovány.
Uchazeč je pro podání nabídky povinen vyplnit žlutě podbarvená pole:
Pole Uchazeč v sestavě Rekapitulace stavby - zde uchazeč vyplní svůj název (název subjektu)
Pole IČ a DIČ v sestavě Rekapitulace stavby - zde uchazeč vyplní svoje IČ a DIČ
Datum v sestavě Rekapitulace stavby - zde uchazeč vyplní datum vytvoření nabídky
J.cena = jednotková cena v sestavě Soupis prací o maximálním počtu desetinných míst uvedených v poli
- pokud sestavy soupisů prací obsahují pole J.cena, měla by být všechna tato pole vyplněna nenulovými
Poznámka - nepovinný údaj pro položku soupisu
V případě, že sestavy soupisů prací neobsahují pole J.cena, potom ve všech soupisech prací obsahují pole:
- J.materiál - jednotková cena materiálu
- J.montáž - jednotková cena montáže
Uchazeč v tomto případě by měl vyplnit všechna pole J.materiál a pole J.montáž nenulovými kladnými číslicemi. V případech, kdy položka
neobsahuje žádný materiál je přípustné, aby pole J.materiál bylo vyplněno nulou. V případech, kdy položka neobsahuje žádnou montáž je přípustné,
aby pole J.montáž bylo vyplněno nulou. Obě pole - J.materiál, J.Montáž u jedné položky by však neměly být vyplněny nulou.
Rekapitulace stavby
Název |  |  | Povinný |  | Popis | Typ | Max. počet
atributu |  |  | (A/N) |  |  |  | znaků
Kód |  |  | A |  | Kód stavby | String | 20
Stavba |  |  | A |  | Název stavby | String | 120
Místo |  |  | N |  | Místo stavby | String | 50
Datum |  |  | A |  | Datum vykonaného exportu | Date
KSO |  |  | N |  | Klasifikace stavebního objektu | String | 15
CC-CZ |  |  | N |  | Klasifikace stavbeních děl | String | 15
CZ-CPV |  |  | N |  | Společný slovník pro veřejné zakázky | String | 20
CZ-CPA |  |  | N |  | Klasifikace produkce podle činností | String | 20
Zadavatel |  |  | N |  | Zadavatel zadaní | String | 50
IČ |  |  | N |  | IČ zadavatele zadaní | String | 20
DIČ |  |  | N |  | DIČ zadavatele zadaní | String | 20
Uchazeč |  |  | N |  | Uchazeč veřejné zakázky | String | 50
Projektant |  |  | N |  | Projektant | String | 50
Poznámka |  |  | N |  | Poznámka k zadání | String | 255
Sazba DPH |  |  | A |  | Rekapitulace sazeb DPH u položek soupisů | eGSazbaDph
Základna DPH |  |  | A |  | Základna DPH určena součtem celkové ceny z položek soupisů | Double
Hodnota DPH |  |  | A |  | Hodnota DPH | Double
Cena bez DPH |  |  | A |  | Celková cena bez DPH za celou stavbu. Sčítává se ze všech listů. | Double
Cena s DPH |  |  | A |  | Celková cena s DPH za celou stavbu | Double
Rekapitulace objektů stavby a soupisů prací
Název |  |  | Povinný |  | Popis | Typ | Max. počet
atributu |  |  | (A/N) |  |  |  | znaků
Kód |  |  | A |  | Přebírá se z Rekapitulace stavby | String | 20
Stavba |  |  | A |  | Přebírá se z Rekapitulace stavby | String | 120
Místo |  |  | N |  | Přebírá se z Rekapitulace stavby | String | 50
Datum |  |  | A |  | Přebírá se z Rekapitulace stavby | Date
Zadavatel |  |  | N |  | Přebírá se z Rekapitulace stavby | String | 50
Projektant |  |  | N |  | Přebírá se z Rekapitulace stavby | String | 50
Uchazeč |  |  | N |  | Přebírá se z Rekapitulace stavby | String | 50
Kód |  |  | A |  | Kód objektu | String | 20
Objektu, Soupis prací |  |  | A |  | Název objektu | String | 120
Cena bez DPH |  |  | A |  | Cena bez DPH za daný objekt | Double
Cena s DPH |  |  | A |  | Cena spolu s DPH za daný objekt | Double
Typ |  |  | A |  | Typ zakázky | eGTypZakazky
Krycí list soupisu
Název |  |  | Povinný |  | Popis | Typ | Max. počet
atributu |  |  | (A/N) |  |  |  | znaků
Stavba |  |  | A |  | Přebírá se z Rekapitulace stavby | String | 120
Objekt |  |  | A |  | Kód a název objektu | String | 20 + 120
Soupis |  |  | A |  | Kód a název soupisu | String | 20 + 120
KSO |  |  | N |  | Klasifikace stavebního objektu | String | 15
CC-CZ |  |  | N |  | Klasifikace stavbeních děl | String | 15
CZ-CPV |  |  | N |  | Společný slovník pro veřejné zakázky | String | 20
CZ-CPA |  |  | N |  | Klasifikace produkce podle činností | String | 20
Místo |  |  | N |  | Přebírá se z Rekapitulace stavby | String | 50
Zadavatel |  |  | N |  | Přebírá se z Rekapitulace stavby | String | 50
Uchazeč |  |  | N |  | Přebírá se z Rekapitulace stavby | String | 50
Projektant |  |  | N |  | Přebírá se z Rekapitulace stavby | String | 50
Poznámka |  |  | N |  | Poznámka k soupisu prací | String | 255
Sazba DPH |  |  | A |  | Rekapitulace sazeb DPH na položkách aktuálního soupisu | eGSazbaDph
Základna DPH |  |  | A |  | Základna DPH určena součtem celkové ceny z položek aktuálního soupisu | Double
Hodnota DPH |  |  | A |  | Hodnota DPH | Double
Cena bez DPH |  |  | A |  | Cena bez DPH za daný soupis | Double
Cena s DPH |  |  | A |  | Cena s DPH za daný soupis | Double
Rekapitulace členění soupisu prací
Název |  |  | Povinný |  | Popis | Typ | Max. počet
atributu |  |  | (A/N) |  |  |  | znaků
Stavba |  |  | A |  | Přebírá se z Rekapitulace stavby | String | 120
Objekt |  |  | A |  | Kód a název objektu, přebírá se z Krycího listu soupisu | String | 20 + 120
Soupis |  |  | A |  | Kód a název objektu, přebírá se z Krycího listu soupisu | String | 20 + 120
Místo |  |  | N |  | Přebírá se z Rekapitulace stavby | String | 50
Datum |  |  | A |  | Přebírá se z Rekapitulace stavby | Date
Zadavatel |  |  | N |  | Přebírá se z Rekapitulace stavby | String | 50
Projektant |  |  | N |  | Přebírá se z Rekapitulace stavby | String | 50
Uchazeč |  |  | N |  | Přebírá se z Rekapitulace stavby | String | 50
Kód dílu - Popis |  |  | A |  | Kód a název dílu ze soupisu | String | 20 + 100
Cena celkem |  |  | A |  | Cena celkem za díl ze soupisu | Double
Soupis prací
Název |  |  | Povinný |  | Popis | Typ | Max. počet
atributu |  |  | (A/N) |  |  |  | znaků
Stavba |  |  | A |  | Přebírá se z Rekapitulace stavby | String | 120
Objekt |  |  | A |  | Kód a název objektu | String | 20 + 120
Soupis |  |  | A |  | Přebírá se z Krycího listu soupisu | String | 20 + 120
Místo |  |  | N |  | Přebírá se z Krycího listu soupisu | String | 50
Datum |  |  | A |  | Přebírá se z Krycího listu soupisu | Date
Zadavatel |  |  | N |  | Přebírá se z Krycího listu soupisu | String | 50
Projektant |  |  | N |  | Přebírá se z Krycího listu soupisu | String | 50
Uchazeč |  |  | N |  | Přebírá se z Krycího listu soupisu | String | 50
PČ |  |  | A |  | Pořadové číslo položky soupisu | Long
Typ |  |  | A |  | Typ položky soupisu | eGTypPolozky | 1
Kód |  |  | A |  | Kód položky ze soupisu | String | 20
Popis |  |  | A |  | Popis položky ze soupisu | String | 255
MJ |  |  | A |  | Měrná jednotka položky | String | 10
Množství |  |  | A |  | Množství položky soupisu | Double
J.Cena |  |  | A |  | Jednotková cena položky | Double
Cena celkem |  |  | A |  | Cena celkem vyčíslena jako J.Cena * Množství | Double
Cenová soustava |  |  | N |  | Zařazení položky do cenové soustavy | String | 50
p |  |  | N |  | Poznámka položky ze soupisu | Memo
psc |  |  | N |  | Poznámka k souboru cen ze soupisu | Memo
pp |  |  | N |  | Plný popis položky ze soupisu | Memo
vv |  |  | N |  | Výkaz výměr (figura, výraz, výměra) ze soupisu | Text,Text,Double | 20, 150
DPH |  |  | A |  | Sazba DPH pro položku | eGSazbaDPH
Hmotnost |  |  | A |  | Hmotnost položky ze soupisu | Double
Suť |  |  | A |  | Suť položky ze soupisu | Double
Nh |  |  | N |  | Normohodiny položky ze soupisu | Double
Datová věta
Typ věty |  |  | Hodnota |  | Význam
eGSazbaDPH |  |  | základní |  | Základní sazba DPH
|  |  | snížená |  | Snížená sazba DPH
|  |  | nulová |  | Nulová sazba DPH
|  |  | zákl. přenesená |  | Základní sazba DPH přenesená
|  |  | sníž. přenesená |  | Snížená sazba DPH přenesená
eGTypZakazky |  |  | STA |  | Stavební objekt
|  |  | PRO |  | Provozní soubor
|  |  | ING |  | Inženýrský objekt
|  |  | VON |  | Vedlejší a ostatní náklady
|  |  | OST |  | Ostatní náklady
eGTypPolozky |  |  | 1 |  | Položka typu HSV
|  |  | 2 |  | Položka typu PSV
|  |  | 3 |  | Položka typu M
|  |  | 4 |  | Položka typu OST