## List1
Položka | Popis produktu | Množství (ks/m²) | Jednotková cena Kč bez DPH | Cena celkem Kč bez DPH | DPH | Cena celkem Kč s DPH
Cardio |  |  |  | 0 | 0 | 0
Běžecký pás | Certifikát s potvrzením pro používání v prostorách pro veřejnost dle TUV pro Evropskou unii dle směrnice - 2006/42/EC. Motor s dynamickým rozběhem o výkonu minimálně 3 kW. Minimálně 6 volitelných programů. Nášlapná plocha minimálně 152 x 51 cm. Rychlost běhu 0,8 - 20km/h. Hmotnost cvičence max. 158kg. Měření tepové frekvence (hrudní pás - vysílač, dotykové senzory). | 1 |  | 0 | 0 | 0
Eliptický trenažér | Certifikát s potvrzením pro používání v prostorách pro veřejnost. Hmotnost cvičence max. 158kg. Minimálně 6 volitelných programů. Rozsah pohybu končetin min. 53 cm. Samonabíjecí - bez požadavku připojení k elektřině. Hmotnost cvičence max. 182kg. Měření tepové frekvence (hrudní pás - vysílač, dotykové senzory). | 1 |  | 0 | 0 | 0
Indoor cycle | Certifikát s potvrzením pro používání v prostorách pro veřejnost. Poměr otáček středů 1:10. Q - faktor 155 mm. Brzdící systém - magnet. Převod - řemenem. Hmotnost cvičence max. 158kg. | 1 |  | 0 | 0 | 0
Veslovací trenažér | Certifikát s potvrzením pro používání v prostorách pro veřejnost. Intenzita cvičení definovaná hmotností cvičence a sklonem polohovatelné lavice. Pohyblivá lavice pohybující se po šikmé rovině rámu, definující intenzitu cvičení. Volné madlo s velkým rozsahem pohybu pro imitaci tlaků nad hlavu, veslování a další využití. Možnost nastavení více úrovní sklonu. Multifunkční madlo a velký rozsah lanka. Rozsah pohybu min. 790 mm. Hmotnost cvičence max. 180kg. | 1 |  | 0 | 0 | 0
Posilovna, silová zóna |  |  |  | 0 | 0 | 0
Multipress | Certifikát s potvrzením pro používání v prostorách pro veřejnost. Vodící tyče s pevnou osou. Držák na lahev a ručník. Hmotnost cvičence max. 158kg. Zakrytování cihliček se zátěží z obou stran plastovým krytem. | 1 |  | 0 | 0 | 0
Posilovací stroj - předkopávání | Certifikát s potvrzením pro používání v prostorách pro veřejnost. Držák na lahev a ručník. Hmotnost cvičence max. 158kg. Zakrytování cihliček se zátěží z obou stran plastovým krytem. | 1 |  | 0 | 0 | 0
Posilovací stroj – zakopávání | Certifikát s potvrzením pro používání v prostorách pro veřejnost. Držák na lahev a ručník. Hmotnost cvičence max. 158kg. Zakrytování cihliček se zátěží z obou stran plastovým krytem. | 1 |  | 0 | 0 | 0
Posilovací stroj – přítahy za hlavu | Certifikát s potvrzením pro používání v prostorách pro veřejnost. Držák na lahev a ručník. Hmotnost cvičence max. 158kg. Zakrytování cihliček se zátěží z obou stran plastovým krytem. | 1 |  | 0 | 0 | 0
Bench press rovný | Certifikát s potvrzením pro používání v prostorách pro veřejnost. Splňuje standart bezpečnosti EN957. Minimálně 6 ks držáků na kotouče. Hmotnost cvičence max. 158kg. | 1 |  | 0 | 0 | 0
Stanoviště na dřepy | Certifikát s potvrzením pro používání v prostorách pro veřejnost. Minimálně 6 ks držáků na kotouče. Bezpečnostní zarážka ve výšce min. 70 cm. 4 fixní výšky pro odložení osy. Hmotnost cvičence max. 158kg. | 1 |  | 0 | 0 | 0
Lavice polohovací multifunkční | Certifikát s potvrzením pro používání v prostorách pro veřejnost. Rozsah nastavení min. 0 - 80 stupňů. Hmotnost cvičence max. 158kg. | 2 |  | 0 | 0 | 0
Olympijská osa 20kg | Certifikát s potvrzením pro používání v prostorách pro veřejnost. Průměr osy 30 mm, Průměr na kotouče 50 mm. Hmotnost osy 20 kg. Minimální délka 220 cm. | 2 |  | 0 | 0 | 0
Sada kotoučů 1,25 kg – 25 kg (v 1 sadě vždy kotouče v páru o hmotnosti 1,25 kg/2,5 kg/5 kg/7,5 kg/10 kg/12,5 kg/15 kg/17,5 kg/20 kg/22,5 kg/25 kg) | Certifikát s potvrzením pro používání v prostorách pro veřejnost. Otvory v kotoučích pro snazší úchop. Průměr otvorů pro osu 50mm. Výstupky na kotoučích pro snazší uchycení z podlahy. Označení hmotnosti v kg a v librách. | 2 |  | 0 | 0 | 0
Čelisťové uzávěry na olympijskou osu-pár | Certifikát s potvrzením pro používání v prostorách pro veřejnost. Pružinový uzávěr. Průměr 50 mm. | 2 |  | 0 | 0 | 0
Sada jednoručních činek 2,5 kg – 40 kg (v 1 sadě vždy pár od hmotnosti 2,5 kg/5 kg/7,5 kg/10 kg/12,5 kg/15 kg/17,5 kg/ 20 kg/22,5 kg/25 kg/ 27,5 kg/30 kg/32,5 kg/35 kg/37,5 kg/40 kg | Certifikát s potvrzením pro používání v prostorách pro veřejnost. Označení hmotnosti zalisováno do hlavy činky - vysoká životnost. Chromové madlo. Gumové hlavy činky pro nižší hlučnost a vysokou životnost. | 1 |  | 0 | 0 | 0
Stojan na jednoruční činky | Certifikát s potvrzením pro používání v prostorách pro veřejnost. Robustní stojan pro 10 párů činek. Pro hmotnosti činek 2,5 - 40 kg v páru. | 2 |  | 0 | 0 | 0
Funkční zóna |  |  |  | 0 | 0 | 0
Multifunkční konstrukce | Multifunkční konstrukce vyrobená na míru zákazníkovi v ČR dle rozměru prostoru daného sportoviště. Barevné řešení dle požadavku zákazníka - (modro/černo/žlutá) Konstrukce obsahuje hrazdy, bradla, plyometrický stupínek, žebřiny, torzní kloub pro osu, úchyty pro lana a závěsné systémy, oka pro expandery, regály pro uložení nářadí dle požadavku zákazníka. | 1 |  | 0 | 0 | 0
Hrazda pro TRX | Hrazda vyrobená na míru v ČR dle rozměru prostoru sportoviště. Barevné řešení dle požadavku zákazníka (žluto/černá). Rozměr konstrukce odpovídající využití k závěsnému systému. | 1 |  | 0 | 0 | 0
TRX original závěsný systém | Závěsný systém s certifikáty bezpečnosti pro cvičení sportovců, mládeže i veřejnosti. Uzamykatelná karabina proti neodborné manipulaci. Dupond protiskluzová madla. Mobilní aplikace se zásobníkem cviků. Minimální nosnost závěsného systému 158 kg. | 4 |  | 0 | 0 | 0
GUN-eX original pružné lano | Elastické lano. Guma z kaučuku. Obal materiál Corduba nebo obdobný materiál. Minimální délka 7m , minimální odpor 300N | 1 |  | 0 | 0 | 0
Plyo soft boxes sada | Neklouzavý povrch, speciální pěna s vysokou hustotou, odolné suché zipy. Složená z minimálně 3 kusů plyoboxu o různé velikosti. | 1 |  | 0 | 0 | 0
Powerbag 10kg | Silný odolný povrch materiálu, odolný proti pádům, pevná madla pro uchycení. Neobsahuje písek nebo vodu. | 1 |  | 0 | 0 | 0
Powerbag 15kg | Silný odolný povrch materiálu, odolný proti pádům, pevná madla pro uchycení. Neobsahuje písek nebo vodu. | 1 |  | 0 | 0 | 0
Cvičební míč průměr 55 cm | Silný materiál odolný vůči prasknutí, možnost zatížení až 450 kg | 1 |  | 0 | 0 | 0
Cvičební míč průměr 65 cm | Silný materiál odolný vůči prasknutí, možnost zatížení až 450 kg | 1 |  | 0 | 0 | 0
Cvičební míč průměr 75 cm | Silný materiál odolný vůči prasknutí, možnost zatížení až 450 kg | 1 |  | 0 | 0 | 0
Litinový kettlebell 4kg | Vinylový potah, snadné rozlišení hmotností díky odlišnému designu | 2 |  | 0 | 0 | 0
Litinový kettlebell 8kg | Vinylový potah, snadné rozlišení hmotností díky odlišnému designu | 2 |  | 0 | 0 | 0
Litinový kettlebell 12kg | Vinylový potah, snadné rozlišení hmotností díky odlišnému designu | 2 |  | 0 | 0 | 0
Litinový kettlebell 16kg | Robustní provedení a vzhled, odolné provedení materiálu pro vysokou zátěž | 2 |  | 0 | 0 | 0
Rychlostní švihadlo | Speciální protiskluzový materiál rukojeti, možnost upravení délky švihadla dle potřeby. Struna osazená v madlech v ložiskových pouzdrech. | 2 |  | 0 | 0 | 0
Balanční pomůcka original | Balanční pomůcka. Průměr min. 65 cm. Nosnost pro hmotnost cvičence 158 kg. | 1 |  | 0 | 0 | 0
Step na aerobic | Nastavitelná platforma. Možnost nastavení více výšek cvičební základny. Gumové části u podstavce proti skluzu. Materiál PVC. Rozměr minimálně 98 x 42 x 15 cm (d x š x v). | 4 |  | 0 | 0 | 0
Medicinbal 3kg | Kvalitní provedení povrchu odolné proti poškrábání. | 1 |  | 0 | 0 | 0
Medicinbal 6kg s úchyty | Pevný duální úchyt pro větší variabilitu cviků, odolný PVC materiál vůči poškrábání, atraktivní design pro snadné rozlišení hmotností jednotlivých medicinbalů | 1 |  | 0 | 0 | 0
Medicinbal 8kg s úchyty | Pevný duální úchyt pro větší variabilitu cviků, odolný PVC materiál vůči poškrábání, atraktivní design pro snadné rozlišení hmotností jednotlivých medicinbalů | 1 |  | 0 | 0 | 0
Překážky | Nastavitelná volba výšky (150 mm - 300 mm). Lehká PVC konstrukce. | 6 |  | 0 | 0 | 0
Boxovací pytel | Válcovitý tvar, tvrdé jádro obklopené kompaktní pěnou a dvojitou syntetickou kůží. Váha 41kg. K zavěšení na strop, stěnu nebo kontrukci. Rozměr 450x1200mm, barva černá. | 2 |  | 0 | 0 | 0
Podlaha do silové části |  |  |  | 0 | 0 | 0
Gumová podlaha do činkové zóny 10% vsyp (množství uvedeno v m²) | Objemová hmotnost 1050 kg/m³. Reakce na oheň podle ČSN EN 13501-1 + A1. Rozměrová stálost dle ISO 1183, ISO 868, ISO 815, ASTM 624. Barevný vsyp - 10% šedá. | 38 |  | 0 | 0 | 0
Pokládka sport. povrchu (množství uvedeno v m²) |  | 38 |  | 0 | 0 | 0
Doprava a montáž (vč. zaškolení obsluhy) |  | 1 |  | 0 | 0 | 0
CELKEM |  |  |  | 0 | 0 | 0
Barevné provedení cardio a posilovacích strojů - černý mat