## SO - 03 - Elektro
| List obsahuje: |  | 1) Krycí list rozpočtu |  | 2) Rekapitulace rozpočtu |  |  | 3) Rozpočet |  |  | Zpět na list: | Rekapitulace stavby
optimalizováno pro tisk sestav ve formátu A4 - na výšku | [11 empty] | >> skryté sloupce << | [9 empty] | {5874dbc8-8eea-4d4e-ad66-186b5e9e6201}
2
KRYCÍ LIST ROZPOČTU | [12 empty] | v --- níže se nacházejí doplnkové a pomocné údaje k sestavám --- v | [8 empty] | False
| Stavba: |  | REKONSTRUKCE KOTELNY A VZT KUCHYNĚ A JÍDELNY
| Objekt: |  | SO - 03 - Elektroinstalace + MaR
| JKSO: |  | 8013 | [5 empty] | CC-CZ:
| Místo: |  | Domažlice - ZŠ Komenského 17 | [5 empty] | Datum: |  | 2020-04-20
| Objednatel: | [7 empty] | IČ:
|  | Město Domažlice | [6 empty] | DIČ:
| Zhotovitel: | [7 empty] | IČ:
DIČ:
| Projektant: | [7 empty] | IČ: |  | 48949108
|  | EXAKT spol. s.r.o | [6 empty] | DIČ:
| Zpracovatel: | [7 empty] | IČ: |  | 48949108
|  | EXAKT spol. s.r.o | [6 empty] | DIČ:
Poznámka:
| Náklady z rozpočtu | [7 empty] | 0
| Ostatní náklady | [7 empty] | 0
| Cena bez DPH | [7 empty] | 0
| DPH | základní | 21% | ze | 0 |  |  |  | 0
|  | snížená | 15% | ze | 0 |  |  |  | 0
|  | zákl. přenesená | 21% | ze | 0 |  |  |  | 0
|  | sníž. přenesená | 15% | ze | 0 |  |  |  | 0
|  | nulová | 0% | ze | 0 |  |  |  | 0
| Cena s DPH |  |  | v | CZK |  |  | 0
| Projektant |  |  |  |  | Zpracovatel
| Datum a podpis: |  |  | Razítko |  | Datum a podpis: |  |  |  | Razítko
| Objednavatel |  |  |  |  | Zhotovitel
| Datum a podpis: |  |  | Razítko |  | Datum a podpis: |  |  |  | Razítko
REKAPITULACE ROZPOČTU
Stavba: |  |  | REKONSTRUKCE KOTELNY A VZT KUCHYNĚ A JÍDELNY
Objekt: |  |  | SO - 03 - Elektroinstalace + MaR
Místo: |  |  | Domažlice - ZŠ Komenského 17 |  |  |  | Datum: |  | 2020-04-20
Objednatel: |  |  | Město Domažlice |  |  |  | Projektant: |  | EXAKT spol. s.r.o
Zhotovitel: | [6 empty] | Zpracovatel: |  | EXAKT spol. s.r.o
Kód - Popis | [9 empty] | Cena celkem [CZK]
1) Náklady z rozpočtu | [9 empty] | 0 | [12 empty] | -1
| PSV - Práce a dodávky PSV | [8 empty] | 0
| Rozvaděč elektro/MaR | [8 empty] | 0
| Řídicí systém MaR | [8 empty] | 0
| Periferie MaR | [8 empty] | 0
| Elektromontáže - osvětlovací zařízení a svítidla | [8 empty] | 0
| Elektromontáže - ostatní dodávky a konstrukce | [8 empty] | 0
| Kabely a kabelové trasy | [8 empty] | 0
| MaR - ostatní práce | [8 empty] | 0
| Elektromontáže - Demontáže | [8 empty] | 0
| Inženýrská činnost a ostatní služby | [8 empty] | 0
2) Ostatní náklady | [9 empty] | 0 |  |  |  | DPH
Celkové náklady za stavbu 1) + 2) | [7 empty] | 0
ROZPOČET
Stavba: |  |  | REKONSTRUKCE KOTELNY A VZT KUCHYNĚ A JÍDELNY
Objekt: |  |  | SO - 03 - Elektroinstalace + MaR
Místo: |  |  | Domažlice - ZŠ Komenského 17 |  |  |  | Datum: |  | 2020-04-20
Objednatel: |  |  | Město Domažlice |  |  |  | Projektant: |  | EXAKT spol. s.r.o
Zhotovitel: | [6 empty] | Zpracovatel: |  | EXAKT spol. s.r.o
PČ | Typ | Kód | Popis |  |  | MJ | Množství | J.cena [CZK] |  | Cena celkem [CZK] |  |  | Poznámka | DPH | J. Nh [h] | Nh celkem [h] | J. hmotnost [t] | Hmotnost celkem [t] | J. suť [t] | Suť Celkem [t]
Náklady z rozpočtu | [9 empty] | 0 | [11 empty] | D | -1 | [7 empty] | #REF!
| PSV - Práce a dodávky PSV | [8 empty] | 0 | [10 empty] | 2 | D | 0 | ROZPOCET | [6 empty] | #REF!
| Rozvaděč elektro/MaR | [8 empty] | 0 | [10 empty] | 2 | D | 1 | ROZPOCET | [6 empty] | 0
1 | K |  | Montáž rozváděčů na povrch 1600x2000x400 vystrojeného (vč. svorkovnic a drátových vodičů) |  |  | kus | 1 |  |  | 0
2 | M |  | Skříň oceloplech. nástěnná rozvodnice 1600x2000x400mm, krytí IP45/IP20, vystrojená |  |  | KS | 1 |  |  | 0
včetně výplně, jistících prvků, podstavec 100mm, osvětlení, bezpečnostní tabulky, kapsa na výkresy
3 | M |  | Napájecí zdroj 230V/24VDC, 240W/10A, na DIN |  |  | ks | 1 |  |  | 0
4 | M |  | Relé vyhodnocení zaplavení, 24VDC, na DIN |  |  | ks | 1 |  |  | 0
5 | M |  | Záložní zdorj UPS, 230VAC, 15000VA |  |  | ks | 1 |  |  | 0
| Řídicí systém MaR | [8 empty] | 0
6 | M |  | Volně programovatelná centrála, základní modul, 2xAO, 13xDI/AI, 12xDO |  |  | ks | 1 |  |  | 0
7 | M |  | Rozšiřující modul 8xAI, 2xAO |  |  | ks | 1 |  |  | 0
8 | M |  | Rozšiřující modul 4xAO |  |  | ks | 1 |  |  | 0
9 | M |  | Rozšiřující modul 12xDI |  |  | ks | 3 |  |  | 0
10 | M |  | Rozšiřující modul 4xDI, 8xDO |  |  | ks | 2 |  |  | 0
11 | M |  | Modem pro zasílání SMS, |  |  | ks | 1 |  |  | 0
12 | M |  | Anténa GSM/RFox, 900/1800MHz; Magnetic 50 Ohm, 5dB, SMA(m), kabel RG174/U, 3m |  |  | ks | 1 |  |  | 0
13 | M |  | Průmyslový switch 5-portový, 10/100 Base-TX, 24VDC |  |  | ks | 1 |  |  | 0
14 | M |  | Průmyslovýgrafický dotykový panel pro montáž na dveře rozvaděče, 10" |  |  | ks | 1 |  |  | 0
| Periferie MaR | [8 empty] | 0
15 | K |  | Montáž čidlo teploty se stonkem 100 mm a plastovou hlavicí, Ni1000/6180, -30 až 130°C |  |  | ks | 5 |  |  | 0
16 | M |  | Čidlo teploty se stonkem 100 mm a plastovou hlavicí, Ni1000/6180, -30 až 130°C |  |  | ks | 5 |  |  | 0
17 | M |  | Jímka 100mm |  |  | ks | 4 |  |  | 0
18 | K |  | Montáž snímač teploty příložný Ni 1000/6180, -30 až 130°C |  |  | ks | 7 |  |  | 0
19 | M |  | Snímač teploty příložný Ni 1000/6180, -30 až 130°C |  |  | ks | 7 |  |  | 0
20 | K |  | Montáž snímač teploty pro venkovní prostředí Ni 1000/6180, -50 až 100°C |  |  | ks | 2 |  |  | 0
21 | M |  | Snímač teploty pro venkovní prostředí Ni 1000/6180, -50 až 100°C |  |  | ks | 2 |  |  | 0
22 | K |  | Montáž snímač relativního tlaku, 4-20mA, 0-6Bar |  |  | ks | 1 |  |  | 0
23 | M |  | Snímač relativního tlaku, 4-20mA, 0-6Bar |  |  | ks | 1 |  |  | 0
24 | M |  | Kohout tlakoměrový uzavírací G1/2 - G1/2, mosaz |  |  | ks | 1 |  |  | 0
25 | M |  | Smyčka kondenzační zahnutá, přivařovací M20x1,5, uhl. Ocel |  |  | ks | 1 |  |  | 0
26 | M |  | Přípojka tlakoměrová přechodová, typ E, M20x1,5 vnější, G1/2 vnitřní uhl. Ocel |  |  | ks | 1 |  |  | 0
27 | K |  | Montáž Zdvihový pohon pro regulační kohouty, 24VDC, 0-10V, 1500nm |  |  | ks | 3 |  |  | 0
28 | M |  | Zdvihový pohon pro regulační kohouty, 24VDC, 0-10V, 1500nm |  |  | ks | 3 |  |  | 0
29 | M |  | Trojcestný regulační zdvihový ventil DN65,Kvs60 |  |  | ks | 2 |  |  | 0
30 | M |  | Trojcestný regulační zdvihový ventil DN80,Kvs90 |  |  | ks | 1 |  |  | 0
31 | K |  | Montáž otočný pohon pro regulační kohouty, 24VDC, 0-10V, |  |  | ks | 1 |  |  | 0
32 | M |  | Otočný pohon pro regulační kohouty, 24VDC, 0-10V, |  |  | ks | 1 |  |  | 0
33 | M |  | Trojcestný regulační kohout, DN25,Kvs10 |  |  | ks | 1 |  |  | 0
34 | K |  | Montáž Detektor hořlavých plynů a par, zóna 2, signalizace dvoustupňová, 2.stupeň 20% LEL, 1.stupeň 10% LEL, 230V, IP65, včetně první kalibrace |  |  | ks | 3 |  |  | 0
35 | M |  | Detektor hořlavých plynů a par, zóna 2, signalizace dvoustupňová, 2.stupeň 20% LEL, 1.stupeň 10% LEL, 230V, IP65, včetně první kalibrace |  |  | ks | 3 |  |  | 0
36 | K |  | Montáž detektor CO, signalizace dvoustupňová, 2.stupeň 130 ppm, 1.stupeň 65 ppm, P stupeň 30ppm, měřicí rozsah 250 ppm, 230V, IP65, vč. první kalibrace |  |  | ks | 2 |  |  | 0
37 | M |  | Detektor CO, signalizace dvoustupňová, 2.stupeň 130 ppm, 1.stupeň 65 ppm, P stupeň 30ppm, měřicí rozsah 250 ppm, 230V, IP65, vč. první kalibrace |  |  | ks | 2 |  |  | 0
38 | K |  | Montáž Optickýkouřový hlásič a teplotní hlásič, 24VDC, IP42, vč patice |  |  | ks | 1 |  |  | 0
39 | M |  | Optickýkouřový hlásič a teplotní hlásič, 24VDC, IP42 |  |  | ks | 1 |  |  | 0
40 | M |  | Patice pro hlásič, 24VDC, releová, samoresetovací |  |  | ks | 1 |  |  | 0
41 | K |  | Montáž Přídavný snímač pro detektro hořlavých plynů |  |  | ks | 1 |  |  | 0
42 | M |  | Přídavný snímač pro detektro hořlavých plynů |  |  | ks | 1 |  |  | 0
43 | K |  | Montáž sonda zaplavení prostoru, vodivostní, 24VDC, elektroda 30mm |  |  | ks | 1 |  |  | 0
44 | M |  | Sonda zaplavení prostoru, vodivostní, 24VDC, elektroda 30mm |  |  | ks | 1 |  |  | 0
45 | K |  | Montáž akustická a optická signalizace, 98dB, červen, 230V |  |  | ks | 1 |  |  | 0
46 | M |  | Akustická a optická signalizace, 98dB, červen, 230V |  |  | ks | 1 |  |  | 0
47 | K |  | Montáž vyrážecí tlačítko, červené komplet |  |  | ks | 2 |  |  | 0
48 | M |  | Vyrážecí tlačítko, červené komplet |  |  | ks | 2 |  |  | 0
49 | K |  | Montáž Diferenční manostat, 30-500pa |  |  | ks | 2 |  |  | 0
50 | M |  | Diferenční manosta, 30-500Pa |  |  | ks | 2 |  |  | 0
51 | K |  | Montáž pohon klapky, 24VDC, havarijní funkce, 5Nm |  |  | ks | 1 |  |  | 0
52 | M |  | Pohon klapky, 24VDC, havarijní funkce, 5Nm |  |  | ks | 1 |  |  | 0
53 | M |  | Proporciální regulátor 3-fázových elektrických ohřívačů do 67kW, ovládání 0-10V |  |  | ks | 1 |  |  | 0
54 | K |  | Montáž Kapilárový termostat, +4,5 až 20°C, kapilára 6m |  |  | ks | 1 |  |  | 0
55 | M |  | Kapilárový termostat, +4,5 až 20°C, kapilára 6m |  |  | ks | 1 |  |  | 0
| Elektromontáže - osvětlovací zařízení a svítidla | [8 empty] | 0
56 | K |  | Montáž vypínač IP44, řazení 1 |  |  | ks | 2 |  |  | 0
57 | M |  | Vypínač IP44, řazení 1 |  |  | ks | 2 |  |  | 0
58 | K |  | Montáž vypínač IP44, řazení 6 |  |  | ks | 2 |  |  | 0
59 | M |  | Vypínač IP44, řazení 6 |  |  | ks | 2 |  |  | 0
60 | K |  | Montáž svítidlo nouzové |  |  | kus | 2 |  |  | 0
61 | M |  | svítidlo nouzové s piktogramem 11W/1 hod./IP65 |  |  | KS | 2 |  |  | 0
62 | K |  | Montáž svítidlo zářivkové bytové stropní přisazené 2 zdroje s krytem |  |  | kus | 9 |  |  | 0
63 | M |  | svítidlo LED průmyslové, prachotěsné včetně LED trubic 2x24W/EP/IP65 vč.zdrojů |  |  | kus | 7 |  |  | 0
64 | M |  | Nástěnné svítidlo, IP44, 1xE27,/40W, včetně LED žárovky |  |  | kus | 2 |  |  | 0
| Elektromontáže - ostatní dodávky a konstrukce | [8 empty] | 0
65 | K |  | Montáž zásuvka IP44, nástěnná, 230V/16A |  |  | ks | 7 |  |  | 0
66 | M |  | Zásuvka IP44, nástěnná, 230V/16A |  |  | ks | 7 |  |  | 0
67 | K |  | Montáž zásuvková skříň IP54, 1x 400V/16A/5P, 2x 230V/16A |  |  | ks | 1 |  |  | 0
68 | M |  | Zásuvková skříň IP54, 1x 400V/16A/5P, 2x 230V/16A |  |  | ks | 1 |  |  | 0
69 | K |  | Montáž Tlačítkový spínač, řazení 1, na povrch |  |  | ks | 2 |  |  | 0
70 | M |  | Tlačítkový spínač, řazení 1, na povrch |  |  | ks | 2 |  |  | 0
71 | K |  | Montáž Topný kabel na potrubí s termostatem 6m/72W,včetně hliníkové lepící pásky a výstražných šítků |  |  | ks | 2 |  |  | 0
72 | M |  | Topný kabel na potrubí s termostatem 6m/72W,včetně hliníkové lepící pásky a výstražných šítků |  |  | ks | 2 |  |  | 0
73 | K |  | Montáž Instalační krabice 210x150x60 |  |  | ks | 2 |  |  | 0
74 | M |  | Instalační krabice 210x150x60 |  |  | ks | 2 |  |  | 0
75 | K |  | Montáž časové relé se spožděným odpadem 230V |  |  | ks | 2 |  |  | 0
76 | M |  | Časové relé se spožděným odpadem 230V |  |  | ks | 2 |  |  | 0
| Kabely a kabelové trasy | [8 empty] | 0
77 | K |  | Montáž komunikačního kabelu FTP cat5e |  |  | m | 150 |  |  | 0
78 | M |  | Komunikační kabel FTP cat.5e 4x2x0,8 |  |  | m | 150 |  |  | 0
79 | K |  | Montáž signálový kabel JYTY 2x1 |  |  | m | 590 |  |  | 0
80 | M |  | Signálový kabel JYTY 2x1 |  |  | m | 590 |  |  | 0
81 | K |  | Montáž signálový kabel JYTY 4x1 |  |  | m | 500 |  |  | 0
82 | M |  | Signálový kabel JYTY 4x1 |  |  | m | 500 |  |  | 0
83 | K |  | Montáž signálový kabel JYTY 7x1 |  |  | m | 40 |  |  | 0
84 | M |  | Signálový kabel JYTY 7x1 |  |  | m | 40 |  |  | 0
85 | K |  | Montáž signálový kabel JY(st)Y 1x2x0,8 |  |  | m | 90 |  |  | 0
86 | M |  | Signálový kabel JY(st)Y 1x2x0,8 |  |  | m | 90 |  |  | 0
87 | K |  | Montáž signálový kabel JY(st)Y 2x2x0,8 |  |  | m | 20 |  |  | 0
88 | M |  | Signálový kabel JY(st)Y 2x2x0,8 |  |  | m | 20 |  |  | 0
89 | K |  | Montáž napájecí kabel CYKY-O 3x1,5 |  |  | m | 0 |  |  | 0
90 | M |  | Napájecí kabel CYKY-O 3x1,5 |  |  | m | 0 |  |  | 0
91 | K |  | Montáž napájecí kabel CYKY-J 3x1,5 |  |  | m | 995 |  |  | 0
92 | M |  | Napájecí kabel CYKY-J 3x1,5 |  |  | m | 995 |  |  | 0
93 | K |  | Montáž napájecí kabel CYKY-J 5x1,5 |  |  | m | 75 |  |  | 0
94 | M |  | Napájecí kabel CYKY-J 5x1,5 |  |  | m | 75 |  |  | 0
95 | K |  | Montáž napájecí kabel CYSY-J 5x1,5 |  |  | m | 35 |  |  | 0
96 | M |  | Napájecí kabel CYSY-J 5x1,5 |  |  | m | 35 |  |  | 0
97 | K |  | Montáž napájecí kabel CYKY-J 7x1,5 |  |  | m | 40 |  |  | 0
98 | M |  | Napájecí kabel CYKY-J 7x1,5 |  |  | m | 40 |  |  | 0
99 | K |  | Montáž napájecí kabel CYKY-J 3x2,5 |  |  | m | 280 |  |  | 0
100 | M |  | Napájecí kabel CYKY-J 3x2,5 |  |  | m | 280 |  |  | 0
101 | K |  | Montáž napájecí kabel CYKY-J 5x2,5 |  |  | m | 15 |  |  | 0
102 | M |  | Napájecí kabel CYKY-J 5x2,5 |  |  | m | 15 |  |  | 0
103 | K |  | Montáž napájecí kabel CYKY-J 5x6 |  |  | m | 40 |  |  | 0
104 | M |  | Napájecí kabel CYKY-J 5x6 |  |  | m | 40 |  |  | 0
105 | K |  | Montáž Napájcí kabel CYKY-J 5x16 |  |  | m | 65 |  |  | 0
106 | M |  | Napájcí kabel CYKY-J 5x16 |  |  | m | 65 |  |  | 0
107 | K |  | Montáž Napájecí kabel1-CYKY 3x50x35 |  |  | m | 80 |  |  | 0
108 | M |  | Napájecí kabel1-CYKY 3x50x35 |  |  | m | 80 |  |  | 0
109 | K |  | Montáž uzemňovací vodič CY6 ZŽ |  |  | m | 50 |  |  | 0
110 | M |  | Uzemňovací vodič CY6 ZŽ |  |  | m | 50 |  |  | 0
111 | K |  | Montáž trubka ohebná, střední mechanická odolnost, 25mm |  |  | m | 220 |  |  | 0
112 | M |  | Trubka ohebná, střední mechanická odolnost, 25mm |  |  | m | 220 |  |  | 0
113 | K |  | Montáž trubka pevná, střední mechanická odolnost, 25mm |  |  | m | 70 |  |  | 0
114 | M |  | Trubka pevná, střední mechanická odolnost, 25mm |  |  | m | 70 |  |  | 0
115 | K |  | Montáž žlab kabelový drátěný 60x150, včetně příslušenství |  |  | m | 20 |  |  | 0
116 | M |  | Žlab kabelový drátěný 60x150, včetně příslušenství |  |  | m | 20 |  |  | 0
117 | K |  | Montáž žlab kabelový drátěný 60x200, včetně příslušenství |  |  | m | 10 |  |  | 0
118 | M |  | Žlab kabelový drátěný 60x200, včetně příslušenství |  |  | m | 10 |  |  | 0
119 | K |  | Montáž žlab kabelový drátěný 60x400, včetně příslušenství |  |  | m | 25 |  |  | 0
120 | M |  | Žlab kabelový drátěný 60x400, včetně příslušenství |  |  | m | 25 |  |  | 0
121 | K |  | Montáž žlab kabelový drátěný 60x400, včetně příslušenství |  |  | m | 30 |  |  | 0
122 | M |  | Kabelová lávky 60x200, včetně příslušenství |  |  | m | 30 |  |  | 0
| Elektromontáže - ostatní práce | [8 empty] | 0
123 | K |  | Připojení napájení plynového kotle |  |  | kpl | 2 |  |  | 0
124 | K |  | Připojení elektroniky regulace kotlů |  |  | kpl | 3 |  |  | 0
125 | K |  | Připojení teplotního senzoru vlastní regulace kotle |  |  | kpl | 1 |  |  | 0
126 | K |  | Připojení pohonu klapky kotle |  |  | kpl | 2 |  |  | 0
127 | K |  | Připojení senzoru venkovního vzduchu vlastní rergulace kotlů |  |  | kpl | 1 |  |  | 0 | [10 empty] | 16 | K | 2 | ROZPOCET | 0 | 0 | 0 | 0 | 0 | 1 | 0 | 16 | 240078259
128 | K |  | Připojení oběhového čerpadla do 1,5kW |  |  | kpl | 7 |  |  | 0 | [10 empty] | 32 | M | 2 | ROZPOCET | 0 | 0 | 0 | 0 | 0 | 1 | 0 | 16 | -537546911
129 | K |  | Připojení motoru ventilátoru do 1,5kW |  |  | kpl | 4 |  |  | 0 | [10 empty] | 16 | K | 2 | ROZPOCET | 0 | 0 | 0 | 0 | 0 | 1 | 0 | 16 | -132655469
130 | K |  | Připojení elektrického ohřevu do 20kW |  |  | kpl | 1 |  |  | 0 | [10 empty] | 32 | M | 2 | ROZPOCET | 0 | 0 | 0 | 0 | 0 | 1 | 0 | 16 | 111990559
131 | K |  | Připojení expanzního automatu |  |  | kpl | 1 |  |  | 0
132 | K |  | Připojení Úpravny vody |  |  | kpl | 1 |  |  | 0
133 | K |  | Připojení hlavního uzávěru plynu |  |  | kpl | 2 |  |  | 0 | [10 empty] | 16 | K | 2 | ROZPOCET | 0 | 0 | 0 | 0 | 0 | 1 | 0 | 16 | -390151413
134 | K |  | Připojení chladící jednotky do 2kW |  |  | kpl | 1 |  |  | 0
135 | K |  | Připojení chladící jednotky do 50kW |  |  | kpl | 1 |  |  | 0 | [10 empty] | 32 | M | 2 | ROZPOCET | 0 | 0 | 0 | 0 | 0 | 1 | 0 | 16 | -455326647
[21 empty] | 16 | K | 2 | ROZPOCET | 0 | 0 | 0 | 0 | 0 | 1 | 0 | 16 | -1135162990
| Elektromontáže - Demontáže | [8 empty] | 0 | [10 empty] | 32 | M | 2 | ROZPOCET | 0 | 0 | 0 | 0 | 0 | 1 | 0 | 16 | -1112606940
136 | K |  | Demontáže periferií (svitídla, vypínače, senzory atd..), ekologická likvidace |  |  | ks | 40 |  |  | 0 | [10 empty] | 16 | K | 2 | ROZPOCET | 0 | 0 | 0 | 0 | 0 | 1 | 0 | 16 | 551594871
137 | K |  | Demontáže kabeláží, ekologická likvidace |  |  | ks | 200 |  |  | 0 | [10 empty] | 32 | M | 2 | ROZPOCET | 0 | 0 | 0 | 0 | 0 | 1 | 0 | 16 | -1526022981
138 | K |  | Demontáže kabelových tras, ekologická likvidace |  |  | ks | 30 |  |  | 0 | [10 empty] | 16 | K | 2 | ROZPOCET | 0 | 0 | 0 | 0 | 0 | 1 | 0 | 16 | 2145838854
139 | K |  | Demontáž rozvaděče 800x2000, ekologická likvidace |  |  | ks | 1 |  |  | 0 | [10 empty] | 32 | M | 2 | ROZPOCET | 0 | 0 | 0 | 0 | 0 | 1 | 0 | 16 | 1847024013
140 | K |  | Demontáž svítidel kuchyně s vyhledáním přívodu od stávajícho vypínače |  |  | ks | 30 |  |  | 0
| Licence vizualizační apliakce | [8 empty] | 0
141 | M |  | Neomezená licence vizualizační aplikace |  |  | ks | 1 |  |  | 0
142 | M |  | Ovladač pro Modbus master, TCP/RTU/ASCII protokol, pro sériovou linku a Ethernet |  |  | ks | 1 |  |  | 0
143 | M |  | Ovladač pro SNMP protokol, pro sériovou linku a Ethernet |  |  | ks | 1 |  |  | 0
144 | M |  | Klient webového prohlížeče, 3 současné přístupy |  |  | ks | 3 |  |  | 0
[21 empty] | 32 | M | 2 | ROZPOCET | 0 | 0 | 0 | 0 | 0 | 1 | 0 | 16 | 1205269040
| Inženýrská činnost a ostatní služby | [8 empty] | 0 | [10 empty] | 16 | K | 2 | ROZPOCET | 0 | 0 | 0 | 0 | 0 | 1 | 0 | 16 | -1778496376
145 | K |  | SW práce - SW pro říící jednotku PLC |  |  | body | 90 |  |  | 0 | [10 empty] | 32 | M | 2 | ROZPOCET | 0 | 0 | 0 | 0 | 0 | 1 | 0 | 16 | -222138213
146 | K |  | SW práce - SW zpracování komunikace s VZT kuchyně |  |  | body | 80 |  |  | 0 | [10 empty] | 16 | K | 2 | ROZPOCET | 0 | 0 | 0 | 0 | 0 | 1 | 0 | 16 | -631049222
147 | K |  | SW práce - SW zpracování komunikace s přepočítávačem plynu kotelny |  |  | body | 20 |  |  | 0 | [10 empty] | 32 | M | 2 | ROZPOCET | 0 | 0 | 0 | 0 | 0 | 1 | 0 | 16 | -1772103886
148 | K |  | SW práce - SW zpracování komunikace s přepočítávačem plynu varnu |  |  | body | 20 |  |  | 0
149 | K |  | SW práce - uživatelský manuál |  |  | kpl | 1 |  |  | 0 | [10 empty] | 16 | K | 2 | ROZPOCET | 0 | 0 | 0 | 0 | 0 | 1 | 0 | 16 | 846772002
150 | K |  | SW práce - SW pro SCADA aplikaci |  |  | body | 110 |  |  | 0
151 | K |  | SW práce - SW pro grafický panel |  |  | body | 50 |  |  | 0
152 | K |  | Výrobní dokumentace |  |  | kpl | 1 |  |  | 0 | [10 empty] | 32 | M | 2 | ROZPOCET | 0 | 0 | 0 | 0 | 0 | 1 | 0 | 16 | -381023234
153 | K |  | Dokumentace skutečného provedení |  |  | kpl | 1 |  |  | 0
154 | K |  | Předávací dokumentace |  |  | kpl | 1 |  |  | 0
155 | K |  | Oživení zařízení |  |  | kpl | 1 |  |  | 0
156 | K |  | Náklady spojené s výměnou přepočítávače plynu - kotelny (včetně nákladů dodavatele plynu) |  |  | kpl | 1 |  |  | 0
157 | K |  | Náklady spojené s výměnou přepočítávače plynu - varny (včetně nákladů dodavatele plynu) |  |  | kpl | 1 |  |  | 0
158 | K |  | Doprava |  |  | kpl | 1 |  |  | 0
159 | K |  | Koordinace s ostatními profesemi |  |  | kpl | 1 |  |  | 0
160 | K |  | Kompletace zakázky |  |  | kpl | 1 |  |  | 0
161 | K |  | Provozní vlivy |  |  | kpl | 1 |  |  | 0
162 | K |  | Úklid staveniště po vlastní činnosti |  |  | kpl | 1 |  |  | 0
163 | K |  | Zednické přípomoce |  |  | hod | 10 |  |  | 0
164 | K |  | Výchozí revize elektrického rozvodu a zařízení do 1500 000,- Kč |  |  | kus | 1 |  |  | 0
165 | K |  | Přesun hmot procentní pro silnoproud v objektech v do 6 m |  |  | % | 0 | 3 |  | 0
166 | K |  | Podružný materiál (6,5%) |  |  | % | 0 | 6.5 |  | 0