## List1
Požadavky pro nákup celotělové elektricky nastavitelné vany s bočním vstupem
1. | Elektricky výškově stavitelná vana s pultovým zdvihem, přístupná pro zvedák ze tří stran
2. | Korpus vany s vnitřním rovným dnem pro pohodlné koupání vleže
3. | Vestavěná boční dvířka s mechanickou aretací v boku korpusu vany, otvíratelná mimo vanu v rozsahu min. 160°
4. | Ovládání všech funkcí vany z čelního ovládacího dotykového panelu s integrovaným displejem zobrazujícím
teplotu vody a chybová a provozní hlášení
5. | Možnost ovládání zdvihu a spouštění vany nožním ovladačem
6. | Podsvícené aktivní ovládací symboly na dotykovém panelu
7. | Vestavěná 2trysková hydromasáž v nožní části korpusu vany, každá tryska s vlastním čerpadlem integrovaným
přímo v trysce bez hadicového rozvodu
8. | Bezpečnostní magnetická karta pro uvedení vany do provozu pouze oprávněnou osobou
9. | Vestavěné opěrné madlo uvnitř korpusu vany
10. | Mechanický termostat pro jednokrokové nastavení teploty vody s bezpečnostní pojistkou proti opaření
11. | Automatické plnění vany
12. | Dálkově mechanicky ovládaný odpad ovladačem integrovaným v čelním korpusu vany
13. | Flexibilní odpadní hadice zaústěná do čelního panelu vany
14. | Vestavěná desinfekce s regulátorem koncentrace desinfekčního roztoku a s uzamykatelným integrovaným
zásobníkem na 5l koncentrátu
15. | Automatické blokování napouštění vany po neprovedeném oplachu desinfekce korpusu vany
16. | Oplachová a desinfekční sprcha s integrovaným pistolovým uzávěrem
17. | Vyjímatelný zkracovač vany
18. | Polštářek
19. | Integrované stabilizátory pro rovnoměrný zdvih
20. | Vestavěný záložní zdroj s nouzovým spouštěním vany při výpadku sítě
21. | Minimální vnitřní rozměry vany: délka 1850 mm, šířka 600 mm
22. | Maximální rozměry vany: délka 2250 mm, šířka 950 mm
23. | Minimální zdvih vany: 400mm
24. | Objem vany maximální: 240 l