## Sheet1
Technické parametry část B – vybavení IT
Koncová zařízení (Pracovní stanice + monitor, notebook, tablet, úložný box pro tablet)
Část | Parametr | Popis parametru | Způsob naplnění tohoto povinného parametru – tzn. uvedení výrobce, obchodního označení, případně uvedení konkrétních parametrů | Odkaz na přiloženou část nabídky, kde je případně možné ověřit naplnění parametru
Pracovní stanice 93ks a monitory 98ks | Provedení | malé šasi, rozměry max. 182 mm x 36 mm x 180 mm, zdroj max.65W
| CPU | Minimálně 8600 bodů dle Přílohy č. 1b Technické dokumentace - passmark
| Paměť RAM | Min. 8GB (možnost rozšíření min. na 32GB) DDR4 2666MHz
| Grafická karta | integrovaná
| Velikost SSD | Min. 256 GB SSD
| LAN | integrovaná Gigabit Ethernet LAN 10/100/1000
| Ostatní konektivita | interní Wifi 802.11AC + BT4.1
| Porty | 1 x HDMI, 1 x DP, 4 x USB 3.1 Gen 1(z toho alespoň 2x vpředu),2 x USB2.0 (z toho min.1 s nabíjením), 1 x combo audio konektor vpředu, 1 x audio výstup vpředu, 1 x RJ-45
| Operační systém a kancelářský balík | 64 bit operační systém Windows v aktuální verzi umožňující zařazení do domény Active Directory včetně možnosti downgrade
kancelářský balík Microsoft Office Standard v aktuální verzi
| Klávesnice a myš | USB drátová ergonomická klávesnice s českým rozložením kláves a ergonomická optická myš
| Možnost upgradu hardware | Beznářaďová demontáž hlavních komponent, lokální nebo vzdálená možnost BIOS flash update a možnost zaheslování BIOSu, možnost zablokování vybraných zařízení a sběrnic tak, aby s nimi nemohl pracovat operační systém (alespoň v rozsahu DVD, USB porty), možnost povolit či zakázat používání jednotlivých USB portů jen pro zadní skupinu nebo jen pro přední skupinu, možnost povolit či zakázat používání USB portů jednotně, a to pro přední či zadní skupinu portů. Vestavěná technologie min. TPM 2.0, otvor na uzamčení skříně lankem, přepínač pro případ neoprávněného vniknutí do šasi
| Monitor | 98ks monitoru 23.8", FullHD (1920x1080), IPS panel s podsvícením LED, matný, výškově nastavitelný, možnost připojit repro, funkce Pivot, digitální vstup DisplayPort včetně kabelu, HDMI, VGA, min. 2 x USB3.0 a 2x USB 2.0, typicka spotřeba max. do 18W, VESA pro upevnění nabízených PC
| Záruční servis | Záruční servis min. 3 roky - next business day
Notebook 1ks | Provedení | IPS 13,3“ , rozlišení 2560x1600, LED podsvícení
| CPU | Minimálně 8260 bodů dle Přílohy č. 1b Technické dokumentace - passmark
| RAM | Min. 8GB DDR3
| HDD | SSD min. 256 GB
| Grafická karta | integrovaná
| LAN | ne
| Bezdrátové připojení | integrovaná WIFI 802.11ac + Bluetooth 5.0
| Porty | min. 2xUSB-C 3.1 generace 2, 1x 3,5mm jack
| Webkamera | integrovaná, minimálně 720P HD
| softwarové začlěnění | začlenění do stávajícího systému apple Classroom, kompatibilní s rozesíláním souborů pomocí Airdrop
kancelářský balík Microsoft Office Standard v aktuální verzi
| Napájení | max. 65W pomocí USB-C
| Klávesnice | dotykový panel na notebooku pro funkce a otisk prstu, klávesnice podsvětlená bez numeriky
Tablet 45ks | Displej | 10.2" s LED podsvětlením, technologie typu IPS (2168x1620 s 264ppi)
| Konektivita | WiFi 802.11 a/b/g/n/ac 2.4G+5GHz, VHT80; BT 5.0
| interní paměť | 2 GB RAM +128GB úložiště
| softwarové začlěnění | začlenění do stávajícího systému apple Classroom, kompatibilní s rozesíláním souborů pomocí Airdrop
| Záruka | min. 24 měsíců
Box pro uložení a napájení tabletů 3ks | Funkce | Box pro uložení a napájení 45ks nabízených tabletů, do jednodho boxu uložení 15ks tabletů
| Zabezpečení | uzamykatelný + časový spínač pro ukončení napájení po nabití
Systém pro podporu výuky (SW pro správu učebny, interaktivní tabule, tiskárna A3, 3D tiskárna, digitální zrcadlovka, digitální kamera, sw pro střih videa, školní rozhlas)
Část | Parametr | Popis parametru | Způsob naplnění tohoto povinného parametru – tzn. uvedení výrobce, obchodního označení, případně uvedení konkrétních parametrů | Odkaz na přiloženou část nabídky, kde je případně možné ověřit naplnění parametru
SW pro řízení počítačové učebny 2ks | Monitoring | Možnost monitorovat aktivity žáků
| Sdílení | Možnost sdílet obrazovku mezi žáky. Sdílení souborů
| Přístup k internetu | Možnost řídit povolení/zakázání přístupu k internetu
| Spuštění aplikací | Možnost vzdáleně spouštět aplikace
| Zhasnutí obrazovky | Možnost vzdáleně zhasnout obrazovku žákům
| Vzdálená práce | Možnost vzdálené práce na stanicích
| Zvýraznění | Možnost zvýraznit potřebnou část obrazovky
| Rozšíření | Možnost rozšířit až na 40PC v jedné učebně bez dodatečných nákladů
| Součást dodávky | Součástí dodávky veškeré SW komponenty nutné pro běh nabízeného SW
Interaktivní tabule 3 křídla 10ks | technologie projekce | Videodataprojektor s laserovou technologií, 3LCD, rozlišení WXGA a ultrakrátkou vzdáleností, se svítivostí 3800 lumenů, extrémě dlouhou životností světelného laseru 20 000 hodin, kontrast 2 500 000:1, Wi-Fi, WPA3, min. 3x HDMI, repro min. 16W, automatická korekce lichoběžníku
| tabule | Rozměr tabule s křídly: 127 x 391 cm (16 : 10), 20 dotekových bodů. Dvaceti dotekové ovládání tabule umožnuje práci více uživatelů a to použitím doteku prstem, perem, popisovačem či jiným vhodným nástrojem. Všechny doteky umožnují simultánní práci více uživatelů. Keramický povrch umožnuje až dvacetiletou garanci na poškrábání a lze jej stírat běžnou stěrkou standardního popisovače keramických tabulí. USB napájení. Součástí tabule je internetový interaktivní software napsaný v programovacím jazyce, tzn. je nezávislý na operačním systému, vyžaduje pouze webový prohlížeč a připojení k internetu. Software je určen pro práci s libovolnou interaktivní technikou. Funkce pro tvorbu interaktivních úloh: - Volné kreslení perem, tužkou, zvýrazňovačem, mazání gumou - Kreslení základních 2D a 3D objektů - Psaní textů - Rýsování s pomocí promítaných rýsovacích pomůcek pravítka, trojúhelníku, kružítka - Vkládání internetových odkazů - Animace na objektech - Sestavení vlastního uživatelského panelu s možností trvalého umístění na popředí - Galerie různých typů pozadí - Galerie znaků a obrázků - Ukládání výukových materiálů do souborů Funkce pro výuku: - Rozdělení plochy tabule na 2, 3 nebo 4 samostatné části - Tvorba testů - Sdílení výukových materiálů se studenty, individuální nebo společná kontrola jejich práce - Internetové konference se studenty - Tvorba knihovny internetových kurzů
| výškově stavitelný pojezd pro interaktivní tabuli vč. Konzoly | Skrytý pružinový pojezd pro všechny typy tabulí, zvedací mechanismus s nastavením síly zdvihu v rozmezí 45 cm, kovová konstrukce upravena vypalovací práškovou barvou dle vzorníku RAL, velmi snadná nastavitelnost konzoly a projektoru, konstrukce eliminující přenos otřesů z tabule na projektor, možnost uchycení na zeď nebo na pojízdný rám
| rozbočovač signálu a kabeláž | možnost rozbočení obrazu na dva výstupy, CYKY 3x 2,5, HDMI, CYSY 2x 1,5
| umístění | Učebna matematiky 1. NP 1stupně, Učebna matematiky 1. NP 2stupně, Učebna matematiky č.2 1. NP 2stupně, Chemie 1. NP 2stupně, Přírodověda 2. NP 1stupně, Přírodopis 2. NP 2stupně, Zeměpis 2. NP 2stupně, Fyzika 3. NP 2stupně, Učebna infromatiky, Jazyková učebna 3
| implementace a kotvení | zprovoznění dodané technologie, pevné kotvení a uvedení do provozu
Interaktivní tabule bez křídel 3ks | technologie projekce | Videodataprojektor s laserovou technologií, 3LCD, rozlišení WXGA a ultrakrátkou vzdáleností, se svítivostí 3800 lumenů, extrémě dlouhou životností světelného laseru 20 000 hodin, kontrast 2 500 000:1, Wi-Fi, WPA3, min. 3x HDMI, repro min. 16W, automatická korekce lichoběžníku
| tabule | Rozměr aktivní plochy 117 x 188 cm (16 : 10), 20 dotekových bodů. Dvaceti dotekové ovládání tabule umožnuje práci více uživatelů a to použitím doteku prstem, perem, popisovačem či jiným vhodným nástrojem. Všechny doteky umožnují simultální práci více uživatelů. Keramický povrch umožnuje až dvacetiletou garanci na poškrábání a lze jej stírat běžnou stěrkou standardního popisovače keramických tabulí. USB napájení. Součástí tabule je internetový interaktivní software napsaný v programovacím jazyce, tzn. je nezávislý na operačním systému, vyžaduje pouze webový prohlížeč a připojení k internetu. Software je určen pro práci s libovolnou interaktivní technikou. Funkce pro tvorbu interaktivních úloh: - Volné kreslení perem, tužkou, zvýrazňovačem, mazání gumou - Kreslení základních 2D a 3D objektů - Psaní textů - Rýsování s pomocí promítaných rýsovacích pomůcek pravítka, trojúhelníku, kružítka - Vkládání internetových odkazů - Animace na objektech - Sestavení vlastního uživatelského panelu s možností trvalého umístění na popředí - Galerie různých typů pozadí - Galerie znaků a obrázků - Ukládání výukových materiálů do souborů Funkce pro výuku: - Rozdělení plochy tabule na 2, 3 nebo 4 samostatné části - Tvorba testů - Sdílení výukových materiálů se studenty, individuální nebo společná kontrola jejich práce - Internetové konference se studenty - Tvorba knihovny internetových kurzů
| rozbočovač signálu a kabeláž | možnost rozbočení obrazu na dva výstupy, CYKY 3x 2,5, HDMI, CYSY 2x 1,5
| Umístění | Jazyková učebna, Jazyková učebna 2, učebna informatiky 2,
| implementace a kotvení | zprovoznění dodané technologie, pevné kotvení a uvedení do provozu
Projekce 1x | Stropní dataprojektor | Technologie 3LCD, rozlišení: WXGA min. 1280 x 800 (16:10), 3000 ANSI, kontrast min. 3000:1, životnost lampy min. 3000 hodin, Výstupy: HDMI, S-Video, RGB, USB.
| konzola pro dataprojektor | stropní, výškově stavitelná s prostupy pro kabeláž
| rozbočovač signálu | možnost rozbočení obrazu na dva výstupy
| trojsvazková kabeláž pro stěnové vedení - HDMI, video, síť 230V | CYKY 3x 2,5; HDMI; CYSY 2x 1,5
| drobný instalační materiál | konektory, svorky, příchytky
| implementace a zavedení ovládacího programu, připojení k PC systému | zprovoznění dodaných technologií
| montáž dataprojektoru | pevné kotvení a uvedení do provozu
| Umístění | Dílny 1. NP 1stupně
Tiskárna A3 barevný tisk 3ks | Technologie tisku | Barevná inkoust
| Možnosti | Multifunkce (sken, kopie, tisk, fax), oboustranný tisk, kapacita minimálně 250listů podavač, fax, LCD panel
| Připojení | LAN, WiFi, USB
| možnost ovládání | na zařízení, přes PC
| Formát papíru | A3
| Podporované OS | Windows 10, 8.1, 8, 7: 32bitový nebo 64bitový, Windows Vista – min. 32bitový
OS X v10.11, v10.10, v10.9
| Rychlost tisku | minimálně 22 stran za minutu černého tisku/ minimálně 18 stran za minutu barevného tisku
| Rozlišení tisku | min.1200 x 1200(černobíle), min.4800 x 1200(barevně)
| Rozlišení skenování | 600dpi
| Automatický podavač pro skenování | součástí
| Záruka | min. 36měsíců
3D tiskárna 1ks | Technologie 3D tisku | Vrstvení taveného plastu (FDM)
| Výška vrstvy | Od 0,1mm
| Velikost výtisku | Maximální velikost výtisku min. 295x195x165mm
| Provozní hlučnost | Max. 59dBA RMS
| Min/max rozlišení vrstvy | 100/400mikronů
| Integrovaná kamera | Součástí bude integrovaná kamera pro vzdálenou správu
| Interakce a konfigurace tiskárny | LCD displej pro snadnou interakci a konfiguraci tiskárny
| Připojení | Pomocí wi-fi, USB flash, USB a LAN
digitální zrcadlovka 1ks | Základní funkce | pořizování fotografií a videa ve FullHD
| obrazový snímač | CMOS , min. 24megapixelu
| Rozlišení videa | min.1960x1080p ve formátu MP4
| Zaozstřování | systém automatického zaostřování, volba AF bodu, možnostost prediktivně vybrat AF bod, možnost ručně zaostřovat vybrané objekty
| Parametry | min 2.9" LCD displej, TFT, možnost přiblížení alespoň 900000bodů, HD video, podpora SDHC, stabilizátor, NFC , váha max. pouze tělo 480gramů
| úložiště | min.32GB SDHC součástí dodávky
digitální kamera 1ks | Základní funkce | videa ve FullHD
| zoom a stailizátor | min. 30x optický zoom, stabilizátor obrazu s korekcí
| Rozlišení videa | min.1960x1080 /60p
| formáty | podpora video formátů a standardů pro FullHD (mpeg4, MKV apod.)
| Parametry | min 2.9" LCD displej, nastavení o 90 stupňů, možnost přiblížení alespoň 450000bodů, HD video, podpora SDHC,micro SDHC, NFC, váha max. 750g
| úložiště | min.32GB SDHC součástí dodávky
SW pro střih videa 16ks | Vlastnosti | Podpora 4K a HD videa _x000D_ Tvorba fázové animace_x000D_ Optimalizace pro procesory Intel 6 generace a podpora formátu HEVC (H.265)_x000D_ Editace 360°videa_x000D_ Editace záznamu videa z více kamer_x000D_ Editace videa na časové ose s neomezeným počtem stop_x000D_ Práce se zvukem a hudbou_x000D_ Záznam dění na obrazovce _x000D_ Podpora 4K Ultra HD videa a 360° videa
Školní rozhlas | Reproduktor 86ks | snadná montáž na stěnu, napájení a komunikace pomocí Poe,komunikace protokolem SIP, výkon reproduktoru min. 6Watt, barva bílá
| Konzole s mikrofonem 1ks | technologie SIP, použití bez nutnosti softwaru nebo serveru, možnost hlášení do různých zón, možnost přednahrát hlášení