## Sheet1
Technické parametry část A – konektivita
K1 - Virtualizační platforma (server, virtualizace, UPS A, NAS, SW OS, SW antivirus, zálohovací SW)
Část | Parametr | Popis parametru | Způsob naplnění tohoto povinného parametru – tzn. uvedení výrobce, obchodního označení, případně uvedení konkrétních parametrů | Odkaz na přiloženou část nabídky, kde je případně možné ověřit naplnění parametru
Server 1x | Provedení | rackové provedení max. 2U včetně montážního materiálu do racku
| CPU | Minimálně 2x procesor osmi-jádrový (dohromady tedy min 16 jader) a každý procesor 16 vláken. Výkon serveru dle http://www.spec.org/ CINT2006 Rates Result min. 690 bodů, CFP2006 Rates Result min. 650 bodů.
| RAM | 128 GB, min. 2666 MT/s
| Rozšiřitelnost RAM | min. 512 GB bez výměny modulů
| HDD | server musí podporovat min. 10x2,5" diskové sloty typu hotplug. Server musí akceptovat disky s rozhraním SATA¦NLSAS¦SAS typu HDD (rotační)¦SSD nebo jejich libovolné kombinace. Požadujeme osadit: 8x 1,2TB SAS 10k
| RAID | • typu SAS, PCI Express 3.0 kompatibilní, dvoukanálový (2 konektory)
• podpora RAID 0, 1, 5, 6, 10, 50, 60
• podpora 6/12Gbps technologie rozhraní disků, 12Gbps na port
• podpora Non-RAID (Pass-through)
• podpora Online Capacity Expansion (OCE)
• podpora Online RAID Level Migration (RLM)
• podpora Auto resume po ztrátě napájení
• podpora disků s formátem bloku 512n/512e/4Kn
• podpora TRIM/UNMAP příkazů pro SAS/SATA SSDs
• podpora NVRAM “Wipe”
• podpora End Device Frame Buffering (EDFB)
• podpora šifrování dat na discích (SED)
• přímý přístup na SSD
• podpora až 64 logických disků a 64TB LUN
• podpora DDF, uložení konfigurace na discích (COD)
• podpora S.M.A.R.T.
• podpora globálního i dedikovaného hot-spare
• minimálně 2GB cache, zálohované akumulátorem
• volba režimu RAID nebo HBA
• možnost interního USB rozhraní s podporou zavádění hypervisoru.
• možnost osadit duální SD drive s podporou RAID1 na úrovni hardware pro zavádění hypervisoru na úrovni hardware (navíc oproti internímu USB).
• možnost osazení PCIe karty s M.2 SSD, podpora RAID1 na úrovni hardware. Požadujeme osadit 2x 240GB M.2 SSD
| LAN | LAN 2x Dual Port 10Bbe SFP+ Dual Port 1Gbe RJ45 BASE-T rNDC s podporou virtualizace - VMware NetQueue, Microsoft VMQ. Podpora NIC partitioning (NPAR)
| management | Servisní modul s možnosti samostatného přístupu po management síti, možnost vzdálené klávesnice, myši a obrazovky bez nutnosti běhu OS, možnost zapínat a vypínat server, možnost bootování se vzdáleného média. Vyhrazený LAN port, podpora http/s, ssh, SNMP, syslog. Okamžité a historické hodnoty teplot a napájení. Podpora vícefaktorového ověřování (autentizace)
| certifikace | pro nabízenou virtualizaci a provoz v běžném neklimatizovaném prostředí do 35 stupňu celsia
| Napájení | 2x napájecí zdroj, redundance, musí splňovat požadavky na certifikaci energetické účinnosti, např. dle 80 PLUS (min. Platinum https://cs.wikipedia.org/wiki/80_Plus ), popř. je nutno doložit, že mají při napětí 230V a zatížení zdroje 50% účinnost min. 94%
| Záruční podmínky | Záruční servis na min. 60 měsíců zajištěný výrobcem, oprava následující pracovní den od nahlášení v místě instalace
| Management | Stavový a diagnostický grafický displej, Stavové informace na čelním panelu s výraznou indikací nestandardních a chybových provozní stavů či parametrů (min. napájení, teplota, vada HDD. Aktivní indikace standardního provozního stavu.
SW Virtualizace 1x | Virtualizace | SW pro virtualizaci nabízeného serveru, podpora PV, BT, HW (paravirtualization, binary translation, harware-assist) virtualizace
| Úložiště | Možnost instalace hypervizoru na SD kartu nebo USB flash
| Zálohování | Rozhraní pro zálohovací SW třetí strany pro zálohování pouze datových bloků virtuálních disků změněných od poslední zálohy pro snížení zátěže a zrychlení zálohování
| Management | Kompletní správa prostřednictvím webové konzole
| Řízení zdrojů | Virtualizace a agregace fyzických serverů a připojených síťových prvků a datových úložišť do unifikovaných souborů zdrojů
| Kompatibilita | Podpora operačních systémů Windows Vista a novější, Linux, FreeBSD jako OS ve virtuálních strojích
| Kompatibilita | s nabízeným zálohovacím software a se stávající serverovou virtualizací
| Bezpečnost | Možnost detailního nastavení oprávnění administrátorů k jednotlivým virtuálním serverům pro bezpečný přístup externích správců, pro poštovní server typu Exchange součástí řešení antivirová a antispamová ochrana.
| Správa | Bezvýpadková migrace virtuálních strojů za provozu zajišťující plynulou správu a údržbu IT
| USB podpora | Mapování fyzických USB portů do virtuálních strojů (např. licenčních klíčů)
| Podpora | min. 60 měsíců včetně opravných a funkčních aktualizací
UPS A 1x | Provedení | Provedení do racku, max. 2U, včetně montážního materiálu
| Elektrické provedení | Jmenovité́ napětí́ 230 V, jednofázová na vstupu i výstupu
| Výkon (VA/W) | 2200 VA / 1980 W
| Technologie | Line- interaktivní
| Účinnost | Min. 95%, účiník 0,9
| Stabilizace | Výstupní napětí – odchylka max. ±10 % od jmenovité́ hodnoty
| Kapacita | Doba běhu na baterie min. 7 min při 50% zátěži
| Vstup | Zásuvka IEC C14 (16 A)
| Výstupy | Min. 8 zásuvek IEC C13 s měřením spotřeby
| Napájecí segmenty | Min. 2 nezávisle ovládané napájecí segmenty pro postupný náběh napájených technologií
| Diagnostika | Vestavěný úplný́ systémový́ autotest, možnost automatického plánovaného provádění
| Servis | Baterie musí být vyměnitelné za chodu, aniž by bylo nutné odstavovat připojená zařízení.
| Bypass | Automatický interní bypass
| Komunikační porty | USB, vzdálené zapnutí/vypnutí
| Stavové informace | Stavový grafický displej pro konfiguraci a základní informace o stavu UPS
| Řízení | Schopnost ovládání a restartování nabízeného serveru, korektní shutdown operačních systémů
| SW kompatibilita | UPS musí být plně podporovaná výrobcem pro použití ve virtualizačních prostředích VMware a Microsoft Hyper-V, příslušný SW bude součástí dodávky
| Záruka | min. 36 měsíců (min. 24 na baterie)
NAS 1x | Provedení | umístění do RACKu, max. 2U
| HDD | Min. 8 pozice pro HDD hotPlug
| Rozšiřitelnost | Podpora připojení externích disků přes USB 3.0 (min. 2 porty)
| Hot-swap | Disky vyměnitelné za chodu.
| Kapacita | Osazeno min. 8x 4TB HDD SATAIII/64MB cache určených výrobcem pro NAS (nepřipouští se HDD určené jiným účelům (desktop, kamerové systémy apod.).
| Konektivita | Min. 4 x 1GBit Ethernet porty s podporou agregace linek a redundance.
| Výkon | Rychlost zápisu min. 110 MB/sec při RAID5 a CIFS
| Kompatibilita | Plná podpora Microsoft Hyper-V a Windows ADS a ACL.
| Komunikace LAN | Síťové protokoly CIFS, WebDAV, iSCSI, SSH, SNMP, http/s
| RAM | 2 GB DDR3 SO-DIMM, rozšiřitelná až na 16 GB
| Ochrana dat | Integrované typy ochrany dat RAID 1, RAID 5, RAID 6, RAID 10
| Záruka | min. 36 měsíců včetně HDD
licence SW OS 1set | Serverové operační systémy | 3 ks licencí 64-bitového serverového operačního systému v aktuální verzi. Každá licence musí umožnit provoz min. 2 virtuálních serverů stejné verze v prostředí nabízené serverové virtualizace, dále provoz všech nabízených aplikací a management nástrojů.
| Klientské licence | klientské licence pro nabízené operační systémy umožńující využívat těchto systémů uživatelům celkem na 172 zařízeních.
| Klientské operační systémy pro stávající počítače | 25x Upgrade operačního systému Windows na aktuální verzi operačního systému Windows 10 Pro s možností práce v doméně
Antivirus 172x | Bezpečnost | ochrana před malware včetně ransomware, integrovaný firewall, ochrana před průnikem HIPS (Host based intrusion prevention), řízení a ochrana webového přístupu
| Správa | Centrální správa součástí dodávky , jedna konzole na ochranu klientů, mailů a serveru
| Správa navíc umožňuje | správa nedoménových klientů, nastavování politik dle vlastních dynamických skupin, přehled zastaralých aplikací, možnost nastavení vynucení obnovy OS na stanici, možnost využití příkazového řádku
| Správa aplikací | Řízení aplikací - centrální vzdálená instalace, povolení/zákaz spouštění
| Výměnná zařízení | Řízení přístupu (zákaz/povolen) k výměnným zařízením – USB flash/disky CD/DVD
| Mobilní zařízení | Správa mobilních zařízení iOS a Android – omezení spouštění aplikací, řízení internetového přístupu
| Podporované operační systémy | všechny desktopové a serverové operační systémy Microsoft aktuálně podporované výrobcem, macOS, iOS a Android
| Lokální podpora a záruka | Lokální podpora v českém jazyce, záruka 60 měsíců včetně opravných a funkčních aktualizací
Zálohovací SW 1x | Licence | Licence zálohovacího software pro nabízený server bez omezení počtu zálohovaných virtuálních serverů a objemu dat.
| Efektivita ukládání dat | Integrované technologie komprimace a deduplikace.
| Nároky na správu | „bezagentové“ řešení – bez instalace agentů do zálohovaných virtuálních serverů či aplikací
| Ochrana dat | provádění datově konzistentních záloh hlavních serverových aplikací – Microsoft SQL server, Active Directory, souborové systémy – bez nutnosti odstávky aplikace
| Fyzické servery | Vestavěná podpora zálohování stávajících fyzických serverů – pro fyzické servery je přípustné využívat agenty
| Podpora WAN | možnost plnohodnotné replikace přes WAN pro replikaci virtuálních serverů do vzdálených lokalit (např. Technologického centra Plzeňského kraje)
| Snapshoty | využívání snapshotů, zálohování pouze dat změněných od poslední úspěšné zálohy
| Kompatibilita | podpora operačních systémů Windows a Linux v zálohovaných virtuálních serverech
| Uložiště záloh | Možnost ukládání záloh na diskový prostor a páskovou jednotku/knihovnu
| Fyzické servery | Podpora ukládání záloh nevirtualizovaných serverů a PC do společného úložiště a monitorování zálohovacích úl
| Správa | vytváření a správa úloh (zálohování, obnova apod.) pomocí vestavěných průvodců včetně konfigurace automatického spouštění úloh
| Správa | automatický reporting úspěšných i neúspěšných úloh
| Správa | Běžné úlohy obnovy (obnovení souboru, databáze SQL, objekty Active Directory) provádět pomocí průvodců.
| Záruka | min. 12 měsíců včetně opravných a funkčních aktualizací
K2- Zabezpečení LAN a Wifi (centrální přepínač, přepínače, 802.1x, Přístupové body WiFi, LAN a kabelové rozvody a příslušenství, UPS B, optické moduly, bezp. certifikát)
Část | Parametr | Popis parametru | Způsob naplnění tohoto povinného parametru – tzn. uvedení výrobce, obchodního označení, případně uvedení konkrétních parametrů | Odkaz na přiloženou část nabídky, kde je případně možné ověřit naplnění parametru
Centrální přepínač 1x | Základní parametry | L2/L3 přepínač v rackovém provedení max. 1U, osazeno duálními interními napájecími zdroji. Uživatelsky vyměnitelné redundantní ventilátory
| Porty | minimálně 16x 1 GbE SFP, 8x 1000-BASE-T, 4x 10Gb SFP+
| Propustnost | neblokovaná architektura, propustnost min. 250 Gb
| Agregace portů | podpora LACP
| Směrování | statické a dynamické routování, policy based routing, jak pro IPv4 tak i pro IPv6
| Řízení provozu | víceúrovňový QoS
| VLAN | VLAN 802.1Q, MAC i protocol based, podpora zařazování do VLAN a přidělení QoS a přístupových filtrů na základě 802.1X ověření
| Ověřování uživatelů a zařízení | podpora 802.1X
| Dualstack | plný IPv4 a IPv6 dualstack včetně směrování a QoS
| Pokročilé funkce | podpora MPLS a VPLS včetně L2 a L3 MPLS VPN
| Stohování | pokročilé stohování - až 8ks přepínačů ve stohu se chovají jako jeden z pohledu správy i připojených zařízení
| Sledování toků | export síťových toků, minimálně sFlow nebo ekvivalent
| Monitoring a správa | plná podpora CLI, SSH, SNMP 1-3, syslog, sFlow, RMON, web rozhraní
| Záruční servis | Záruční servis na min. 60 měsíců, odeslání náhradního zařízení max. následující pracovní den po nahlášení závady, včetně nároku na opravné verze firmware
Přepínače | Společné parametry
| Základní parametry | L2 přepínač v rackovém provedení max. 1U
| Stohování | podpora stohování pro jednotný management (přepínače musí stohovatelné vzájemně bez ohledu na provedení - viz. Porty a propustnost)
| Propustnost | neblokovaná architektura
| Agregace portů | podpora LACP
| Dualstack | IPv4 a IPv6 dualstack včetně podpory ACL a QoS
| VLAN | VLAN 802.1Q, MAC i protocol based, podpora zařazování do VLAN a přidělení QoS a přístupových filtrů na základě 802.1X ověření
| Ověřování uživatelů a zařízení | podpora 802.1X
| Monitoring a správa | plná podpora CLI, SSH, SNMP 1-3, syslog, sFlow, RMON, web rozhraní
| Záruka | Záruční servis na min. 60 měsíců, odeslání náhradního zařízení max. následující pracovní den po nahlášení závady, včetně nároku na opravné verze firmware
Specifické parametry
| Porty | 6ks -24x 1GB RJ-45 PoE+ + 4x1Gb SFP (nesdílené) min 55Gb/s
10ks - 48x 1GB RJ-45 PoE+ + 4x1Gb SFP (nesdílené) min. 100Gb/s
Přístupové body Wifi 57x | Základní funkce | Přístupový bod (AP) WiFi včetně montážního materiálu na stěnu nebo strop
| Frekvence | činnost v radiovém pásmu 2,4 a 5 GHz současně, 2 radiové moduly
| Anténní systém | interní systém min. MIMO 3x3 (5 GHz) a MIMO 2x2 (2,4 GHz), optimalizovaný pro montáž na strop
| Přenosové rychlosti | SU-MIMO (5GHz) až 1300Mbps, MU-MIMO až 867Mbps. 2,4GHz MIMO až 300Mbps.
| Standardy | podpora 802.3at, 802.11n, 802.11ac, 802.1x včetně přiřazování do VLAN
| Řízení klientů | automatické směrování komunikace klientů z 2.4 GHz na 5 GHz (pokud klienti podporují obě pásma)
| Rušení | průběžná detekce non-WiFi rušení a spektrální analýza
| Multi SSID | podpora vysílání min. 8 SSID (WiFi sítí) současně, podpora přiřazení každého SSID samostatné VLAN
| Zatížení | min. 250 přiřazených (asociovaných) klientů na radiový modul
| Porty | min. 1x 1Gb, PoE s podporou standardů 802.3at
| Řízení provozu | klasifikace a kontrola provozu, detekce obvyklých aplikací s možností určení priority nebo šířky pásma zvoleného provozu
| Řízení kvality služeb | automatické řízení kvality služeb (QoS) pro hlas a video
| Současná obsluha více klientů | Podpora MU-MIMO (Multi-User MIMO) - multi-user multiple input/multiple output
| Přenosové rychlosti | SU-MIMO (Single-User MIMO) min. 1300Mb, MU-MIMO min. 850 Mb
| Bezpečnost | Detekce cizích přístupových bodů zjištěných v LAN i v radiofrekvenčním pásmu
| Virtuální kontroler | Virtuální, vysoce dostupný kontroler obsažený ve firmware každého přístupového bodu. Umožňuje kompletní centrální správu WiFi infrastruktury a řízení jejího provozu včetně roamingu klientů.
| Monitoring a správa | plná podpora CLI, SSH, SNMP 1-3, syslog, web rozhraní
| Správa frekvenčního pásma | automatické dynamické přidělování kanálů a řízení výkonu přístupových bodů pro vyrovnané pokrytí a minimalizaci interference
| Záruka | min. 24 měsíců
Kabelové rozvody a příslušenství 1x | Popis | Kabelové rozvody včetně příslušenství a souvisejících služeb dle podrobného výkazu výměr - Kapitola 8 - Výkaz výměr dle této technické specifikace
| Záruka | Kabelové rozvody min. 10 let, rozvaděče (racky) min. 24 měsíců
UPS B 11x | Provedení | Provedení do racku nebo mimo rack, max. 2U, včetně montážního materiálu
| Elektrické provedení | Jmenovité́ napětí́ 230 V, jednofázová na vstupu i výstupu
| Výkon (VA/W) | 1500 VA / 1350 W
| Technologie | Line- interaktivní
| Účinnost | Min. 95%, účiník 0,9
| Stabilizace | Výstupní napětí – odchylka max. ±10 % od jmenovité́ hodnoty
| Kapacita | Doba běhu na baterie min. 10 min při 50% zátěži
| Vstup | Zásuvka IEC C14 (16 A)
| Výstupy | Min. 8 zásuvek IEC C13 s měřením spotřeby
| Napájecí segmenty | Min. 2 nezávisle ovládané napájecí segmenty pro postupný náběh napájených technologií
| Diagnostika | Vestavěný úplný́ systémový́ autotest, možnost automatického plánovaného provádění
| Servis | Baterie musí být vyměnitelné za chodu, aniž by bylo nutné odstavovat připojená zařízení.
| Bypass | Automatický interní bypass
| Komunikační porty | USB, vzdálené zapnutí/vypnutí
| Stavové informace | Stavový grafický displej pro konfiguraci a základní informace o stavu UPS
| Řízení | Schopnost ovládání a restartování nabízeného serveru, korektní shutdown operačních systémů
| SW kompatibilita | UPS musí být plně podporovaná výrobcem pro použití ve virtualizačních prostředích VMware a Microsoft Hyper-V, příslušný SW bude součástí dodávky
| Záruka | Prodloužená záruka na min. 36 měsíců (min. 24 na baterie)
Optické moduly a příslušenství | SFP+ moduly | 2 ks modulů SFP+ 10 Gb, SM, 10km, včetně DMI diagnostiky pro nabízený centrální přepínač
| SFP+ moduly | 2 ks moduly SFP+ 10 Gb, MM, 300m, včetně DMI diagnostiky pro nabízený server
| SFP moduly | 11 ks moduly SFP 1 Gb, SM, 1 km, včetně DMI diagnostiky pro nabízený centrální přepínač
| SFP+ moduly | 2 ks modulů SFP+ 10 Gb, SM, 10km, včetně DMI diagnostiky pro přepínač technologického centra HP 5800
| SFP+ moduly | 2 ks moduly SFP+ 10 Gb, MM, 300m, včetně DMI diagnostiky pro přepínač technologického centra HP 5800
| SFP moduly | 11 ks moduly SFP 1 Gb, SM, 1 km, včetně DMI diagnostiky pro nabízené přístupové přepínače
| Optické patch kabely | ke každému SFP/SFP+ modulu kabel SM s konektory SC - dle modulu, délka 3m
Certifikát | Popis | Hvězdičkový (tzv. wildcard) certifikát veřejné certifikační autority pro zabezpečení služeb publikovaných do internetu. Kořenový certifikát certifikační autority musí být standardně obsažen v běžných desktopových a mobilních operačních systémech a být automaticky aktualizován v rámci aktualizace operačního systému. Certifikát s platností min. 60 měsíců.
K3 - Monitorovací a logovací systém, Identity management IDM
Část | Parametr | Popis parametru | Způsob naplnění tohoto povinného parametru – tzn. uvedení výrobce, obchodního označení, případně uvedení konkrétních parametrů | Odkaz na přiloženou část nabídky, kde je případně možné ověřit naplnění parametru
Monitorovací a logovací systém 1ks | Základní funkce | Systém pro sběr, ukládání a správu provozních a bezpečnostních informací a událostí ze sledovaných systémů
| Protokoly sběru logů | syslog, TCP, UDP, HTTP, AMQP, JSON
| Sběr síťových toků | netflow či kompatibilní dle nabízeného firewallu a centrálního přepínače
| Zdroje logů | Min. REST API, textové soubory, Radius, Active Directory, MS SQL databáze, Windows Event Log - včetně rozšířených "Applications and Services Logs", síťové prvky - syslog a netflow, ostatní aktivní prvky - syslog, SNMP trap
| Parsování logů | Integrovaný nástroj pro parsování logů. Možnost nahrání části logu, online vytváření parseru a snadné testování výsledku. Podpora vytváření opakovaně použitelných vzorků - např. definice IP adresy regulárním dotazem apod.
| Retence | Uchovávání logů min. 6 měsíců, automatická retence logů a indexů
| Geolokace | Podpora automatické doplňování logů o informaci o lokalitě podle IP adresy
| Normalizace logů | Sjednocení názvů shodných dat z různých zdrojů logů např. pro snadné vyhledávání napříč zdroji
| Rozšíření logů | Podpora rozšíření logů o vlastní statické a dynamické (kalkulované) položky integrovaným nástrojem.
| Rozšiřitelnost | Podpora snadného rozšíření funkčnosti pomocí plug-inů nebo modulů
| Bezpečnost | Podpora šifrované komunikace se zdroji (SSL apod.), ověřování zdrojů (TLS apod.)
| Výkon | Min. 500 EPS (event per second), 5000 FPM (flows per minute)
| Dashboardy | Uživatelské vytváření dashboardů (pracovních desek) včetně možnosti využití grafických prvků (grafy, mapy, histogramy apod.) i strukturovaných dat (tabulek)
| Export dat | Export dat do csv a/nebo xls - min. výsledky hledání
| Kanály | Možnost vytváření kanálů - datových sad či toků - na základě pravidel (logických podmínek) a to i napříč různými zdroji. Podpora dalšího zpracování - tvorba alarmů, zobrazení na dashboardu, online odesílání do nadřazeného systému apod.
| Alerty, notifikace | Podpora vytváření alertů - překročení okamžitých či kumulovaných hodnot, zasílaní upozornění
| Active Directory | integrace s Active Directory pro ověřování uživatelů, nastavení oprávnění min. administrátor a operátor
| Vyhledávání | Rychlé a intuitivní vyhledávání v záznamech napříč všemi zdroji i při velkých objemech dat (řády TB). Jednoduchý dotazovací jazyk. Rychlá vyhledávání či filtrování bez tvorby dotazů - např. výběrem v kontextovém menu vybraného pole uloženého záznamu.
| Ovládání | Intuitivní grafické rozhraní
| Kompatibilita | Podpora provozu v prostředí nabízené serverové virtualizace
| Ukládání dat | do databáze, případná databázová licence musí být součástí dodávky
| Výstupy | Možnost výstupů do nadřazeného systému pro účely vzdáleného expertního dohledu. Zabezpečený přenos vhodným protokolem
| Záruka | min. 12 měsíců včetně poskytnutí opravných verzí
Identity management 1x | Důvěryhodnost logování | Veškeré požadavky na změny v IDM bude možné zadávat výhradně prostřednictvím Portálu. Není přípustné realizovat požadavky ručními změnami textových soubory jako XML, CSV, atd. z důvodu zajištění úplného logování všech změn jednotlivých konfigurovaných parametrů IDM.
| Auditní report | IDM umožní export auditního reportu z údajů o identitách uložených v IDM a to i historických. Auditní reporty budou minimálně ve formátu XML nebo CSV a budou obsahovat souhrnné zobrazení daných uživatelů (identit) a jejich rolí v IS napojených na IDM, přiřazených skupin ve vybraném časovém okamžiku od aktuálního času do minulosti.
| Auditní report - výběr | Identity pro generování auditního reporty musí být možné vybrat (filtrovat) dle libovolných atributů identity včetně přidružených referenčních objektů.
| Reporty uživatelů | Vestavěné reporty obsahující uživatele s přímo přiřazenými aplikačními rolemi a s aplikačními rolemi delegovanými od jiných uživatelů. Reporty budou exportovatelný do CSV souboru.
| Reporty - historie | Automatické ukládání vygenerovaných reportů s možností pozdějšího zobrazení či stažení.
| Webové služby (WS) | IDM bude poskytovat rozhraní webových služeb pro napojení dalších systémů s možností konfigurace v Portálu.
| Standardy WS | Webové služby IDM budou definované v rozšířeném standardu WSDL a podporovat protokol SOAP.
| Bezpečnost WS | Konfigurace webových služeb umožní konfigurovat přístup pro volání jednotlivých vybraných služeb pro každý odpovídající systémový účet samostatně.
| Logování WS | Volání webových služeb bude logováno a bude možné je zobrazit v prostředí Portálu
| Služby rozhraní WS | Rozhraní bude poskytovat minimálně následující služby:
- Získání organizační struktury
- Získání hierarchie pracovních pozic
- Získání seznamu identit
- Získání nadřízené osoby pro daného zaměstnance
- Získání seznamu aplikační rolí
- Získání seznamu uživatelů dané aplikace
- Zápis seznamu aplikačních rolí do IDM
- Zápis a změna identit
| Synchronizace | Ruční i automatické spuštění synchronizací s propojenými systémy.
| Synchronizace - simulace | Spuštění synchronizací i v simulačním režimu pro ověření dopadu reálného spuštění bez ovlivnění produkčních dat a napojených systémů. Simulační logy budou zobrazitelné v Portálu.
| Simulace - průběh | Zobrazení jednotlivých stavů průběhu synchronizace bude k dispozici v přehledné grafické podobě.
| Synchronizace - režimy | Pro napojení na jednotlivé systémy a implementaci jejich synchronizací s IDM umožní IDM u každého systému využít více režimů synchronizací (za předpokladu podpory napojovaného systému):
- Plná synchronizace – prochází všechny objekty v IDM a synchronizuje je s objekty daného systému
- Změnová synchronizace – synchronizuje vždy jen změny od poslední spuštěné synchronizace.
- Simulační synchronizace – synchronizace vytvoří report očekávaných změn v napojeném systému pro provedení ostré synchronizace. Report změn bude evidován jako pohled nebo přehledná souhrnná tabulka.
- Historie běhu synchronizací – jednotlivé běhy synchronizací budou zaznamenány v historii dostupné v Portálu. Historie plné synchronizace bude obsahovat odkazy na objekty, které byly synchronizovány a log, co bylo u těchto objektů změněno v synchronizovaném systému. V případě změnové synchronizace pak bude v historii dále informace o události, která změnovou synchronizaci vyvolala.
| Synchronizace - správa | Vestavěná správa jednotlivých synchronizací včetně nastavení připojení na synchronizované systémy, nastavení plné a změnové synchronizace, počet změn, které je možné zpracovat, nastavení časového intervalu spouštění, nastavení intervalu odstávky. Správa bude součástí Portálu.
| Obecný konektor | Pro správu identit nenapojených aplikací a testování. Konektor simuluje aplikaci, požadavky na změny nastavení v aplikaci zasílá e-mailem správci aplikace. Podpora zpětné vazby - správce v IDM potvrzuje provedení požadavků pro účely logování
| Aplikační konektory | IDM bude spravovat identity a řídit oprávnění v dále vyjmenovaných systémech. V těchto systémech bude IDM vytvářet, aktualizovat, vytvářet uživatele a nastavovat jim oprávnění k rolím.
- Microsoft Active Directory
- Microsoft Office 365
| Zdrojový systém | IDM bude napojeno na školský informační systém Škola online. Ze systému Škola online budou načítány údaje o organizační struktuře, osobách a tyto údaje budou pro IDM sloužit jako zdrojové (popis integrace přílohou č. 1 a 2 této Technické dokumentace)
| Podpora | Podpora software na 60 měsíců včetně nároku na opravné a nové verze