## Rekapitulace stavby
Export Komplet | [28 empty] | 2.0 |  |  |  |  | False | False | {f873d280-eb7f-4dc4-a66f-30184cba2271}
[20 empty] | >> skryté sloupce << | [12 empty] | 0,01 | 21
[33 empty] | 0,01 | 15
|  | REKAPITULACE STAVBY | [18 empty] | v --- níže se nacházejí doplnkové a pomocné údaje k sestavám --- v | [11 empty] | 0,001
|  | Kód: |  |  |  |  | 2019J-127 | [25 empty] | 0,01
|  | Stavba: |  |  |  |  | Suchá nádrž Týnské předměstí | [25 empty] | 0,01
|  | KSO: | [13 empty] | CC-CZ: | [16 empty] | 0,01
|  | Místo: |  |  |  |  | Domažlice | [8 empty] | Datum: | [16 empty] | 0,01
0,01
|  | Zadavatel: | [13 empty] | IČ: |  | 00253316 | [14 empty] | 0,01
|  |  | Město Domažlice | [12 empty] | DIČ: | [16 empty] | 0,01
0,01
|  | Zhotovitel: | [13 empty] | IČ: | [16 empty] | 0,01
[16 empty] | DIČ: | [16 empty] | 0,01
False
|  | Projektant: | [13 empty] | IČ: |  | 66366917 | [14 empty] | False
|  |  | Ing. Antonín Kavan | [12 empty] | DIČ: | [16 empty] | True
0,01
|  | Zpracovatel: | [13 empty] | IČ: | [16 empty] | 0,01
|  |  | Jitka Durdíková | [12 empty] | DIČ: | [16 empty] | True
Poznámka:
|  | Cena bez DPH | [13 empty] | 0
[8 empty] | Sazba daně |  |  | Základ daně |  |  |  |  | Výše daně
|  | DPH |  | základní |  |  |  | 21% |  |  | 0 |  |  |  |  | 0
|  |  |  | snížená |  |  |  | 15% |  |  | 0 |  |  |  |  | 0
|  |  |  | zákl. přenesená |  |  |  | 21% |  |  | 0 |  |  |  |  | 0
|  |  |  | sníž. přenesená |  |  |  | 15% |  |  | 0 |  |  |  |  | 0
|  |  |  | nulová |  |  |  | 0% |  |  | 0 |  |  |  |  | 0
|  | Cena s DPH | [6 empty] | v |  |  | CZK |  |  |  | 0
|  | Projektant | [11 empty] | Zpracovatel
|  | Datum a podpis: | [7 empty] | Razítko |  |  |  | Datum a podpis: |  |  | Razítko
|  | Objednavatel | [11 empty] | Zhotovitel
|  | Datum a podpis: | [7 empty] | Razítko |  |  |  | Datum a podpis: |  |  | Razítko
REKAPITULACE OBJEKTŮ STAVBY A SOUPISŮ PRACÍ
| Kód: | [6 empty] | 2019J-127
| Stavba: | [6 empty] | Suchá nádrž Týnské předměstí
| Místo: | [6 empty] | Domažlice | [6 empty] | Datum:
| Zadavatel: | [6 empty] | Město Domažlice | [6 empty] | Projektant: |  | Ing. Antonín Kavan |  |  |  | Informatívní údaje z listů zakázek
| Zhotovitel: | [13 empty] | Zpracovatel: |  | Jitka Durdíková
| Kód |  |  |  | Popis | [7 empty] | Cena bez DPH [CZK] |  |  |  |  | Cena s DPH [CZK] | Typ |  | z toho Ostat. náklady [CZK] | DPH [CZK] | Normohodiny [h] | DPH základní [CZK] | DPH snížená [CZK] | DPH základní přenesená [CZK] | DPH snížená přenesená [CZK] | Základna DPH základní | Základna DPH snížená | Základna DPH zákl. přenesená | Základna DPH sníž. přenesená | Základna DPH nulová
| Náklady z rozpočtů | [11 empty] | 0 |  |  |  |  | 0 |  |  | 0 | 0 | 7187.8713 | 0 | 0 | 0 | 0 | 0 | 0 | 0 | 0 | 0 | D | 0 | ###NOIMPORT### | IMPORT | {f873d280-eb7f-4dc4-a66f-30184cba2271} | {00000000-0000-0000-0000-000000000000}
/ |  | SO 01 |  |  |  | STAVBA HRÁZE | [6 empty] | 0 |  |  |  |  | 0 | STA |  | 0 | 0 | 3059.8875 | 0 | 0 | 0 | 0 | 0 | 0 | 0 | 0 | 0 |  | 1 |  | IMPORT | {ec12d918-761a-48cd-a0f0-ef26fb074526} | {f873d280-eb7f-4dc4-a66f-30184cba2271} | 2
/ |  | SO 02 |  |  |  | KAŠNOVÝ PŘELIV | [6 empty] | 0 |  |  |  |  | 0 | STA |  | 0 | 0 | 1127.0562 | 0 | 0 | 0 | 0 | 0 | 0 | 0 | 0 | 0 |  | 1 |  | IMPORT | {f21ac108-1705-4c0e-a289-0a0ccc2590ec} | {f873d280-eb7f-4dc4-a66f-30184cba2271} | 2
/ |  | SO 03 |  |  |  | BEZPEČNOSTNÍ PŘELIV | [6 empty] | 0 |  |  |  |  | 0 | STA |  | 0 | 0 | 1992.0333 | 0 | 0 | 0 | 0 | 0 | 0 | 0 | 0 | 0 |  | 1 |  | IMPORT | {74d95136-dd28-4997-a4b5-8943c3205c1c} | {f873d280-eb7f-4dc4-a66f-30184cba2271} | 2
/ |  | SO 04 |  |  |  | ÚPRAVA STÁVAJÍCÍ KANALIZACE | [6 empty] | 0 |  |  |  |  | 0 | STA |  | 0 | 0 | 378.0942 | 0 | 0 | 0 | 0 | 0 | 0 | 0 | 0 | 0 |  | 1 |  | IMPORT | {922bfaab-c9f5-4be4-be75-b88f2eb3be70} | {f873d280-eb7f-4dc4-a66f-30184cba2271} | 2
/ |  | SO 05 |  |  |  | TŮNĚ | [6 empty] | 0 |  |  |  |  | 0 | STA |  | 0 | 0 | 630.8 | 0 | 0 | 0 | 0 | 0 | 0 | 0 | 0 | 0 |  | 1 |  | IMPORT | {4224b328-bdd1-4941-b6bf-1d681a3536bb} | {f873d280-eb7f-4dc4-a66f-30184cba2271} | 2
/ |  | VON |  |  |  | Vedlejší a ostatní náklady | [6 empty] | 0 |  |  |  |  | 0 | STA |  | 0 | 0 | 0 | 0 | 0 | 0 | 0 | 0 | 0 | 0 | 0 | 0 |  | 1 |  | IMPORT | {2b914dd6-a3b4-48c4-adcc-280d4491f7b4} | {f873d280-eb7f-4dc4-a66f-30184cba2271} | 2

## SO 01 - STAVBA HRÁZE
[9 empty] | >> skryté sloupce << | [9 empty] | {ec12d918-761a-48cd-a0f0-ef26fb074526}
2
| KRYCÍ LIST SOUPISU PRACÍ | [8 empty] | v --- níže se nacházejí doplnkové a pomocné údaje k sestavám --- v | [8 empty] | False
Stavba:
Suchá nádrž Týnské předměstí
Objekt:
SO 01 - STAVBA HRÁZE
| KSO: |  |  |  |  | CC-CZ:
| Místo: |  | Domažlice |  |  | Datum: | 0
| Zadavatel: |  |  |  |  | IČ: | 00253316
|  | Město Domažlice |  |  |  | DIČ:
| Zhotovitel: |  |  |  |  | IČ: | 0
|  | 0 |  |  |  | DIČ: | 0
| Projektant: |  |  |  |  | IČ: | 66366917
|  | Ing. Antonín Kavan |  |  |  | DIČ:
| Zpracovatel: |  |  |  |  | IČ:
|  | Jitka Durdíková |  |  |  | DIČ:
Poznámka:
| Cena bez DPH | [5 empty] | 0
|  |  | Základ daně |  |  | Sazba daně | Výše daně
| DPH | základní | 0 |  |  | 21% | 0
|  | snížená | 0 |  |  | 15% | 0
|  | zákl. přenesená | 0 |  |  | 21% | 0
|  | sníž. přenesená | 0 |  |  | 15% | 0
|  | nulová | 0 |  |  | 0% | 0
| Cena s DPH |  |  | v | CZK |  | 0
| Projektant |  |  | Zpracovatel
| Datum a podpis: |  | Razítko | Datum a podpis: |  |  | Razítko
| Objednavatel |  |  | Zhotovitel
| Datum a podpis: |  | Razítko | Datum a podpis: |  |  | Razítko
REKAPITULACE ČLENĚNÍ SOUPISU PRACÍ
Stavba:
Suchá nádrž Týnské předměstí
Objekt:
SO 01 - STAVBA HRÁZE
Místo: |  |  | Domažlice |  |  | Datum: | 0
Zadavatel: |  |  | Město Domažlice |  |  | Projektant: | Ing. Antonín Kavan
Zhotovitel: |  |  | 0 |  |  | Zpracovatel: | Jitka Durdíková
Kód dílu - Popis | [6 empty] | Cena celkem [CZK]
Náklady ze soupisu prací | [6 empty] | 0 | [12 empty] | -1
| HSV - Práce a dodávky HSV | [5 empty] | 0
| 1 - Zemní práce | [5 empty] | 0
| 4 - Vodorovné konstrukce | [5 empty] | 0
| 5 - Komunikace pozemní | [5 empty] | 0
| 998 - Přesun hmot | [5 empty] | 0
SOUPIS PRACÍ
Stavba:
Suchá nádrž Týnské předměstí
Objekt:
SO 01 - STAVBA HRÁZE
Místo: |  |  | Domažlice |  |  | Datum: | 0
Zadavatel: |  |  | Město Domažlice |  |  | Projektant: | Ing. Antonín Kavan
Zhotovitel: |  |  | 0 |  |  | Zpracovatel: | Jitka Durdíková
PČ | Typ | Kód | Popis | MJ | Množství | J.cena [CZK] | Cena celkem [CZK] | Cenová soustava |  |  | DPH | J. Nh [h] | Nh celkem [h] | J. hmotnost [t] | Hmotnost celkem [t] | J. suť [t] | Suť Celkem [t]
Náklady soupisu celkem | [6 empty] | 0 | [5 empty] | 3059.8875 |  | 158.5218 |  | 0 |  | D | -1 | [10 empty] | 0
| D | HSV | Práce a dodávky HSV |  |  |  | 0 | [5 empty] | 3059.8875 |  | 158.5218 |  | 0 | 1 | D | 0 |  |  |  | ROZPOCET | [6 empty] | 0
| D | 1 | Zemní práce |  |  |  | 0 | [5 empty] | 2796.2111 |  | 0.37525 |  | 0 | 1 | D | 1 |  |  |  | ROZPOCET | [6 empty] | 0
1 | K | 121101101 | Sejmutí ornice s přemístěním na vzdálenost do 50 m | m3 | 987.5 | 0 | 0 | CS ÚRS 2019 02 |  |  | základní | 0.097 | 95.7875 | 0 | 0 | 0 | 0 | 4 | K | 2 |  |  |  | ROZPOCET | 0 | 0 | 0 | 0 | 0 | 1 | 0 | 4 | 1890660404
| PP |  | Sejmutí ornice nebo lesní půdy s vodorovným přemístěním na hromady v místě upotřebení nebo na dočasné či trvalé skládky se složením, na vzdálenost do 50 m | [15 empty] | PP | 2
| VV |  | " sejmutí ornice z plochy hráze v tl. 25 cm " | [15 empty] | VV | 2 | 1 | True | 0 | ROZPOCET
| VV |  | " hráz " 3950,0*0,25 |  | 987.5 | [13 empty] | VV | 2 | 2 | True | 0 | ROZPOCET
2 | K | 122201403 | Vykopávky v zemníku na suchu v hornině tř. 3 objem do 5000 m3 | m3 | 4073.17 | 0 | 0 | CS ÚRS 2019 02 |  |  | základní | 0.062 | 252.5365 | 0 | 0 | 0 | 0 | 4 | K | 2 |  |  |  | ROZPOCET | 0 | 0 | 0 | 0 | 0 | 1 | 0 | 4 | 1828380527
| PP |  | Vykopávky v zemnících na suchu s přehozením výkopku na vzdálenost do 3 m nebo s naložením na dopravní prostředek v hornině tř. 3 přes 1 000 do 5 000 m3 | [15 empty] | PP | 2
| VV |  | " výkop v zemníku " Vhodný zemník včetně dodávky zeminy zajistí zhotovitel stavby do 5ti km od místa stavby | [15 empty] | VV | 2 | 1 | True | 0 | ROZPOCET
| VV |  | " pro násyp hráze " 6882,0 |  | 6882 | [13 empty] | VV | 2 | 2 | True | 0 | ROZPOCET
| VV |  | " odpočet pro těsnící ostruhu+patku " -520,20 |  | -520.2 | [13 empty] | VV | 2 | 2 | True | 0 | ROZPOCET
| VV |  | " odpočet výkop rýh a jam v SO 02 " -99,64 |  | -99.64 | [13 empty] | VV | 2 | 2 | True | 0 | ROZPOCET
| VV |  | " odpočet výkop rýh a jam v SO 03 " -528,99 |  | -528.99 | [13 empty] | VV | 2 | 2 | True | 0 | ROZPOCET
| VV |  | " odpočet výkop rýh a jam v SO 05 " -1660,00 |  | -1660 | [13 empty] | VV | 2 | 2 | True | 0 | ROZPOCET
3 | K | 131201102 | Hloubení jam nezapažených v hornině tř. 3 objemu do 1000 m3 | m3 | 441 | 0 | 0 | CS ÚRS 2019 02 |  |  | základní | 0.467 | 205.947 | 0 | 0 | 0 | 0 | 4 | K | 2 |  |  |  | ROZPOCET | 0 | 0 | 0 | 0 | 0 | 1 | 0 | 4 | 1664506498
| PP |  | Hloubení nezapažených jam a zářezů s urovnáním dna do předepsaného profilu a spádu v hornině tř. 3 přes 100 do 1 000 m3 | [15 empty] | PP | 2
| VV |  | " pro těsnící ostruhu " 147,0*3,0*1,0 |  | 441 | [13 empty] | VV | 2 | 2 | True | 0 | ROZPOCET
4 | K | 132201201 | Hloubení rýh š do 2000 mm v hornině tř. 3 objemu do 100 m3 | m3 | 79.2 | 0 | 0 | CS ÚRS 2019 02 |  |  | základní | 1.43 | 113.256 | 0 | 0 | 0 | 0 | 4 | K | 2 |  |  |  | ROZPOCET | 0 | 0 | 0 | 0 | 0 | 1 | 0 | 4 | 1266756547
| PP |  | Hloubení zapažených i nezapažených rýh šířky přes 600 do 2 000 mm s urovnáním dna do předepsaného profilu a spádu v hornině tř. 3 do 100 m3 | [15 empty] | PP | 2
| VV |  | " pro patku " 132,0*1,2*0,5 |  | 79.2 | [13 empty] | VV | 2 | 2 | True | 0 | ROZPOCET
5 | K | 162301101 | Vodorovné přemístění do 500 m výkopku/sypaniny z horniny tř. 1 až 4 | m3 | 1040.4 | 0 | 0 | CS ÚRS 2019 02 |  |  | základní | 0.044 | 45.7776 | 0 | 0 | 0 | 0 | 4 | K | 2 |  |  |  | ROZPOCET | 0 | 0 | 0 | 0 | 0 | 1 | 0 | 4 | -1712402059
| PP |  | Vodorovné přemístění výkopku nebo sypaniny po suchu na obvyklém dopravním prostředku, bez naložení výkopku, avšak se složením bez rozhrnutí z horniny tř. 1 až 4 na vzdálenost přes 50 do 500 m | [15 empty] | PP | 2
| VV |  | " přemístění do 100 m z výkopu na mezideponii a z mezideponie do tělesa hráze " | [15 empty] | VV | 2 | 1 | True | 0 | ROZPOCET
| VV |  | " pro těsnící ostruhu " 147,0*3,0*1,0*2 |  | 882 | [13 empty] | VV | 2 | 2 | True | 0 | ROZPOCET
| VV |  | " pro patku " 132,0*1,2*0,5*2 |  | 158.4 | [13 empty] | VV | 2 | 2 | True | 0 | ROZPOCET
6 | K | 162601102 | Vodorovné přemístění do 5000 m výkopku/sypaniny z horniny tř. 1 až 4 | m3 | 4073.17 | 0 | 0 | CS ÚRS 2019 02 |  |  | základní | 0.062 | 252.5365 | 0 | 0 | 0 | 0 | 4 | K | 2 |  |  |  | ROZPOCET | 0 | 0 | 0 | 0 | 0 | 1 | 0 | 4 | 1459288395
| PP |  | Vodorovné přemístění výkopku nebo sypaniny po suchu na obvyklém dopravním prostředku, bez naložení výkopku, avšak se složením bez rozhrnutí z horniny tř. 1 až 4 na vzdálenost přes 4 000 do 5 000 m | [15 empty] | PP | 2
| VV |  | " výkop v zemníku - přesun do 5000 m " | [15 empty] | VV | 2 | 1 | True | 0 | ROZPOCET
| VV |  | " pro násyp hráze " 6882,0 |  | 6882 | [13 empty] | VV | 2 | 2 | True | 0 | ROZPOCET
| VV |  | " odpočet pro těsnící ostruhu+patku " -520,20 |  | -520.2 | [13 empty] | VV | 2 | 2 | True | 0 | ROZPOCET
| VV |  | " odpočet výkop rýh a jam v SO 02 " -99,64 |  | -99.64 | [13 empty] | VV | 2 | 2 | True | 0 | ROZPOCET
| VV |  | " odpočet výkop rýh a jam v SO 03 " -528,99 |  | -528.99 | [13 empty] | VV | 2 | 2 | True | 0 | ROZPOCET
| VV |  | " odpočet výkop rýh a jam v SO 05 " -1660,00 |  | -1660 | [13 empty] | VV | 2 | 2 | True | 0 | ROZPOCET
7 | K | 167101102 | Nakládání výkopku z hornin tř. 1 až 4 přes 100 m3 | m3 | 1507.7 | 0 | 0 | CS ÚRS 2019 02 |  |  | základní | 0.097 | 146.2469 | 0 | 0 | 0 | 0 | 4 | K | 2 |  |  |  | ROZPOCET | 0 | 0 | 0 | 0 | 0 | 1 | 0 | 4 | 1602742262
| PP |  | Nakládání, skládání a překládání neulehlého výkopku nebo sypaniny nakládání, množství přes 100 m3, z hornin tř. 1 až 4 | [15 empty] | PP | 2
| VV |  | " naložení ornice pro přesun do hráze " | [15 empty] | VV | 2 | 1 | True | 0 | ROZPOCET
| VV |  | " hráz " 987,5 |  | 987.5 | [13 empty] | VV | 2 | 2 | True | 0 | ROZPOCET
| VV |  | " naložení z výkopu na mezideponii pro převoz z mezideponie do tělesa hráze " | [15 empty] | VV | 2 | 1 | True | 0 | ROZPOCET
| VV |  | " pro těsnící ostruhu " 147,0*3,0*1,0 |  | 441 | [13 empty] | VV | 2 | 2 | True | 0 | ROZPOCET
| VV |  | " pro patku " 132,0*1,2*0,5 |  | 79.2 | [13 empty] | VV | 2 | 2 | True | 0 | ROZPOCET
8 | K | 171101101 | Uložení sypaniny z hornin soudržných do násypů zhutněných na 95 % PS | m3 | 6882 | 0 | 0 | CS ÚRS 2019 02 |  |  | základní | 0.043 | 295.926 | 0 | 0 | 0 | 0 | 4 | K | 2 |  |  |  | ROZPOCET | 0 | 0 | 0 | 0 | 0 | 1 | 0 | 4 | 1616121275
| PP |  | Uložení sypaniny do násypů s rozprostřením sypaniny ve vrstvách a s hrubým urovnáním zhutněných s uzavřením povrchu násypu z hornin soudržných s předepsanou mírou zhutnění v procentech výsledků zkoušek Proctor-Standard (dále jen PS) na 95 % PS | [15 empty] | PP | 2
| VV |  | " hráz " 6441,0 |  | 6441 | [13 empty] | VV | 2 | 2 | True | 0 | ROZPOCET
| VV |  | " ostruha " 441,0 |  | 441 | [13 empty] | VV | 2 | 2 | True | 0 | ROZPOCET
9 | K | 182301135 | Rozprostření ornice pl přes 500 m2 ve svahu přes 1:5 tl vrstvy do 300 mm | m2 | 3950 | 0 | 0 | CS ÚRS 2019 02 |  |  | základní | 0.137 | 541.15 | 0 | 0 | 0 | 0 | 4 | K | 2 |  |  |  | ROZPOCET | 0 | 0 | 0 | 0 | 0 | 1 | 0 | 4 | -946053775
| PP |  | Rozprostření a urovnání ornice ve svahu sklonu přes 1:5 při souvislé ploše přes 500 m2, tl. vrstvy přes 250 do 300 mm | [15 empty] | PP | 2
| VV |  | " rozhrnutí ornice na hrázi a v zemníku v tl. 25 cm ve sklonu 1:3 " | [15 empty] | VV | 2 | 1 | True | 0 | ROZPOCET
| VV |  | " hráz " 3950,0 |  | 3950 | [13 empty] | VV | 2 | 2 | True | 0 | ROZPOCET
10 | K | 181451162 | Založení trávníku zatravňovací textilií včetně textilie plochy přes 1000 m2 ve svahu do 1:2 | m2 | 3950 | 0 | 0 | CS ÚRS 2019 02 |  |  | základní | 0.115 | 454.25 | 8e-05 | 0.316 | 0 | 0 | 4 | K | 2 |  |  |  | ROZPOCET | 0 | 0 | 0 | 0 | 0 | 1 | 0 | 4 | 233798235
| PP |  | Založení trávníku na půdě předem připravené plochy přes 1000 m2 zatravňovací textilií na svahu přes 1:5 do 1:2 | [15 empty] | PP | 2
11 | M | 00572470 | osivo směs travní univerzál | kg | 59.25 | 0 | 0 | CS ÚRS 2019 02 |  |  | základní | 0 | 0 | 0.001 | 0.05925 | 0 | 0 | 8 | M | 2 |  |  |  | ROZPOCET | 0 | 0 | 0 | 0 | 0 | 1 | 0 | 4 | -1175263503
| PP |  | osivo směs travní univerzál | [15 empty] | PP | 2
| VV |  | 3950*0,015 'Přepočtené koeficientem množství |  | 59.25 | [13 empty] | VV | 2 | 2 | False | 1 | ROZPOCET
12 | K | 182201101 | Svahování násypů | m2 | 3671 | 0 | 0 | CS ÚRS 2019 02 |  |  | základní | 0.107 | 392.797 | 0 | 0 | 0 | 0 | 4 | K | 2 |  |  |  | ROZPOCET | 0 | 0 | 0 | 0 | 0 | 1 | 0 | 4 | -1440164096
| PP |  | Svahování trvalých svahů do projektovaných profilů s potřebným přemístěním výkopku při svahování násypů v jakékoliv hornině | [15 empty] | PP | 2
| VV |  | " úprava svahů sklon do 1:3 " | [15 empty] | VV | 2 | 1 | True | 0 | ROZPOCET
| VV |  | " návodní a vzdušní svah tělesa hráze " 3671,0 |  | 3671 | [13 empty] | VV | 2 | 2 | True | 0 | ROZPOCET
| D | 4 | Vodorovné konstrukce |  |  |  | 0 | [5 empty] | 186.12 |  | 158.1466 |  | 0 | 1 | D | 1 |  |  |  | ROZPOCET | [6 empty] | 0
13 | K | 463212111 | Rovnanina z lomového kamene upraveného s vyklínováním spár úlomky kamene | m3 | 79.2 | 0 | 0 | CS ÚRS 2019 02 |  |  | základní | 2.35 | 186.12 | 1.9968 | 158.1466 | 0 | 0 | 4 | K | 2 |  |  |  | ROZPOCET | 0 | 0 | 0 | 0 | 0 | 1 | 0 | 4 | 1623417076
| PP |  | Rovnanina z lomového kamene upraveného, tříděného jakékoliv tloušťky rovnaniny s vyklínováním spár a dutin úlomky kamene | [15 empty] | PP | 2
| VV |  | " rovnanina z LK 300-500 kg " | [15 empty] | VV | 2 | 1 | True | 0 | ROZPOCET
| VV |  | " opěrná patka " 132,0*1,2*0,5 |  | 79.2 | [13 empty] | VV | 2 | 2 | True | 0 | ROZPOCET
| D | 5 | Komunikace pozemní |  |  |  | 0 | [5 empty] | 23.976 |  | 0 |  | 0 | 1 | D | 1 |  |  |  | ROZPOCET | [6 empty] | 0
14 | K | 564752111 | Podklad z vibrovaného štěrku VŠ tl 150 mm | m2 | 296 | 0 | 0 | CS ÚRS 2019 02 |  |  | základní | 0.055 | 16.28 | 0 | 0 | 0 | 0 | 4 | K | 2 |  |  |  | ROZPOCET | 0 | 0 | 0 | 0 | 0 | 1 | 0 | 4 | -1574411142
| PP |  | Podklad nebo kryt z vibrovaného štěrku VŠ s rozprostřením, vlhčením a zhutněním, po zhutnění tl. 150 mm | [15 empty] | PP | 2
| VV |  | " vibrovaný štěrk 32/63 se zakalením 4/8 " | [15 empty] | VV | 2 | 1 | True | 0 | ROZPOCET
| VV |  | " opevnění koruny hráze " 148,0*2,0 |  | 296 | [13 empty] | VV | 2 | 2 | True | 0 | ROZPOCET
15 | K | 564851111 | Podklad ze štěrkodrtě ŠD tl 150 mm | m2 | 296 | 0 | 0 | CS ÚRS 2019 02 |  |  | základní | 0.026 | 7.696 | 0 | 0 | 0 | 0 | 4 | K | 2 |  |  |  | ROZPOCET | 0 | 0 | 0 | 0 | 0 | 1 | 0 | 4 | 1309889576
| PP |  | Podklad ze štěrkodrti ŠD s rozprostřením a zhutněním, po zhutnění tl. 150 mm | [15 empty] | PP | 2
| VV |  | " opevnění koruny hráze " 148,0*2,0 |  | 296 | [13 empty] | VV | 2 | 2 | True | 0 | ROZPOCET
| D | 998 | Přesun hmot |  |  |  | 0 | [5 empty] | 53.5804 |  | 0 |  | 0 | 1 | D | 1 |  |  |  | ROZPOCET | [6 empty] | 0
16 | K | 998332011.1 | Přesun hmot pro vodní nádrže dopravní vzdálenost do 500 m | t | 158.522 | 0 | 0 | CS ÚRS 2019 02 |  |  | základní | 0.338 | 53.5804 | 0 | 0 | 0 | 0 | 4 | K | 2 |  |  |  | ROZPOCET | 0 | 0 | 0 | 0 | 0 | 1 | 0 | 4 | 250487713
| PP |  | Přesun hmot pro vodní nádrže dopravní vzdálenost do 500 m | [15 empty] | PP | 2

## SO 02 - KAŠNOVÝ PŘELIV
[9 empty] | >> skryté sloupce << | [9 empty] | {f21ac108-1705-4c0e-a289-0a0ccc2590ec}
2
| KRYCÍ LIST SOUPISU PRACÍ | [8 empty] | v --- níže se nacházejí doplnkové a pomocné údaje k sestavám --- v | [8 empty] | False
Stavba:
Suchá nádrž Týnské předměstí
Objekt:
SO 02 - KAŠNOVÝ PŘELIV
| KSO: |  |  |  |  | CC-CZ:
| Místo: |  | Domažlice |  |  | Datum: | 0
| Zadavatel: |  |  |  |  | IČ: | 00253316
|  | Město Domažlice |  |  |  | DIČ:
| Zhotovitel: |  |  |  |  | IČ: | 0
|  | 0 |  |  |  | DIČ: | 0
| Projektant: |  |  |  |  | IČ: | 66366917
|  | Ing. Antonín Kavan |  |  |  | DIČ:
| Zpracovatel: |  |  |  |  | IČ:
|  | Jitka Durdíková |  |  |  | DIČ:
Poznámka:
| Cena bez DPH | [5 empty] | 0
|  |  | Základ daně |  |  | Sazba daně | Výše daně
| DPH | základní | 0 |  |  | 21% | 0
|  | snížená | 0 |  |  | 15% | 0
|  | zákl. přenesená | 0 |  |  | 21% | 0
|  | sníž. přenesená | 0 |  |  | 15% | 0
|  | nulová | 0 |  |  | 0% | 0
| Cena s DPH |  |  | v | CZK |  | 0
| Projektant |  |  | Zpracovatel
| Datum a podpis: |  | Razítko | Datum a podpis: |  |  | Razítko
| Objednavatel |  |  | Zhotovitel
| Datum a podpis: |  | Razítko | Datum a podpis: |  |  | Razítko
REKAPITULACE ČLENĚNÍ SOUPISU PRACÍ
Stavba:
Suchá nádrž Týnské předměstí
Objekt:
SO 02 - KAŠNOVÝ PŘELIV
Místo: |  |  | Domažlice |  |  | Datum: | 0
Zadavatel: |  |  | Město Domažlice |  |  | Projektant: | Ing. Antonín Kavan
Zhotovitel: |  |  | 0 |  |  | Zpracovatel: | Jitka Durdíková
Kód dílu - Popis | [6 empty] | Cena celkem [CZK]
Náklady ze soupisu prací | [6 empty] | 0 | [12 empty] | -1
| HSV - Práce a dodávky HSV | [5 empty] | 0
| 1 - Zemní práce | [5 empty] | 0
| 3 - Svislé a kompletní konstrukce | [5 empty] | 0
| 4 - Vodorovné konstrukce | [5 empty] | 0
| 8 - Trubní vedení | [5 empty] | 0
| 9 - Ostatní konstrukce a práce, bourání | [5 empty] | 0
| 998 - Přesun hmot | [5 empty] | 0
| PSV - Práce a dodávky PSV | [5 empty] | 0
| 767 - Konstrukce zámečnické | [5 empty] | 0
SOUPIS PRACÍ
Stavba:
Suchá nádrž Týnské předměstí
Objekt:
SO 02 - KAŠNOVÝ PŘELIV
Místo: |  |  | Domažlice |  |  | Datum: | 0
Zadavatel: |  |  | Město Domažlice |  |  | Projektant: | Ing. Antonín Kavan
Zhotovitel: |  |  | 0 |  |  | Zpracovatel: | Jitka Durdíková
PČ | Typ | Kód | Popis | MJ | Množství | J.cena [CZK] | Cena celkem [CZK] | Cenová soustava |  |  | DPH | J. Nh [h] | Nh celkem [h] | J. hmotnost [t] | Hmotnost celkem [t] | J. suť [t] | Suť Celkem [t]
Náklady soupisu celkem | [6 empty] | 0 | [5 empty] | 1127.0562 |  | 231.3525 |  | 0 |  | D | -1 | [10 empty] | 0
| D | HSV | Práce a dodávky HSV |  |  |  | 0 | [5 empty] | 1122.75 |  | 231.279 |  | 0 | 1 | D | 0 |  |  |  | ROZPOCET | [6 empty] | 0
| D | 1 | Zemní práce |  |  |  | 0 | [5 empty] | 106.4474 |  | 0 |  | 0 | 1 | D | 1 |  |  |  | ROZPOCET | [6 empty] | 0
1 | K | 131201101 | Hloubení jam nezapažených v hornině tř. 3 objemu do 100 m3 | m3 | 85.315 | 0 | 0 | CS ÚRS 2019 02 |  |  | základní | 0.871 | 74.3094 | 0 | 0 | 0 | 0 | 4 | K | 2 |  |  |  | ROZPOCET | 0 | 0 | 0 | 0 | 0 | 1 | 0 | 4 | -1970378025
| PP |  | Hloubení nezapažených jam a zářezů s urovnáním dna do předepsaného profilu a spádu v hornině tř. 3 do 100 m3 | [15 empty] | PP | 2
| VV |  | " spodní výpust " 2,1*2,3*0,5 |  | 2.415 | [13 empty] | VV | 2 | 2 | True | 0 | ROZPOCET
| VV |  | " vývar " 3,0*3,0*0,5 |  | 4.5 | [13 empty] | VV | 2 | 2 | True | 0 | ROZPOCET
| VV |  | " výpustné potrubí " 35,0*2,8*0,8 |  | 78.4 | [13 empty] | VV | 2 | 2 | True | 0 | ROZPOCET
2 | K | 132201201 | Hloubení rýh š do 2000 mm v hornině tř. 3 objemu do 100 m3 | m3 | 14.322 | 0 | 0 | CS ÚRS 2019 02 |  |  | základní | 1.43 | 20.4805 | 0 | 0 | 0 | 0 | 4 | K | 2 |  |  |  | ROZPOCET | 0 | 0 | 0 | 0 | 0 | 1 | 0 | 4 | 238285327
| PP |  | Hloubení zapažených i nezapažených rýh šířky přes 600 do 2 000 mm s urovnáním dna do předepsaného profilu a spádu v hornině tř. 3 do 100 m3 | [15 empty] | PP | 2
| VV |  | " čelo vyústění " 4,2*1,1*1,8 |  | 8.316 | [13 empty] | VV | 2 | 2 | True | 0 | ROZPOCET
| VV |  | " práh vývaru " 4,2*1,1*1,3 |  | 6.006 | [13 empty] | VV | 2 | 2 | True | 0 | ROZPOCET
3 | K | 162201102 | Vodorovné přemístění do 50 m výkopku/sypaniny z horniny tř. 1 až 4 | m3 | 99.637 | 0 | 0 | CS ÚRS 2019 02 |  |  | základní | 0.074 | 7.3731 | 0 | 0 | 0 | 0 | 4 | K | 2 |  |  |  | ROZPOCET | 0 | 0 | 0 | 0 | 0 | 1 | 0 | 4 | 893925108
| PP |  | Vodorovné přemístění výkopku nebo sypaniny po suchu na obvyklém dopravním prostředku, bez naložení výkopku, avšak se složením bez rozhrnutí z horniny tř. 1 až 4 na vzdálenost přes 20 do 50 m | [15 empty] | PP | 2
| VV |  | " čelo vyústění " 4,2*1,1*1,8 |  | 8.316 | [13 empty] | VV | 2 | 2 | True | 0 | ROZPOCET
| VV |  | " práh vývaru " 4,2*1,1*1,3 |  | 6.006 | [13 empty] | VV | 2 | 2 | True | 0 | ROZPOCET
| VV |  | " spodní výpust " 2,1*2,3*0,5 |  | 2.415 | [13 empty] | VV | 2 | 2 | True | 0 | ROZPOCET
| VV |  | " vývar " 3,0*3,0*0,5 |  | 4.5 | [13 empty] | VV | 2 | 2 | True | 0 | ROZPOCET
| VV |  | " výpustné potrubí " 35,0*2,8*0,8 |  | 78.4 | [13 empty] | VV | 2 | 2 | True | 0 | ROZPOCET
4 | K | 171101101 | Uložení sypaniny z hornin soudržných do násypů zhutněných na 95 % PS | m3 | 99.637 | 0 | 0 | CS ÚRS 2019 02 |  |  | základní | 0.043 | 4.2844 | 0 | 0 | 0 | 0 | 4 | K | 2 |  |  |  | ROZPOCET | 0 | 0 | 0 | 0 | 0 | 1 | 0 | 4 | -1120528333
| PP |  | Uložení sypaniny do násypů s rozprostřením sypaniny ve vrstvách a s hrubým urovnáním zhutněných s uzavřením povrchu násypu z hornin soudržných s předepsanou mírou zhutnění v procentech výsledků zkoušek Proctor-Standard (dále jen PS) na 95 % PS | [15 empty] | PP | 2
| VV |  | " uložení do tělesa hráze " | [15 empty] | VV | 2 | 1 | True | 0 | ROZPOCET
| VV |  | " čelo vyústění " 4,2*1,1*1,8 |  | 8.316 | [13 empty] | VV | 2 | 2 | True | 0 | ROZPOCET
| VV |  | " práh vývaru " 4,2*1,1*1,3 |  | 6.006 | [13 empty] | VV | 2 | 2 | True | 0 | ROZPOCET
| VV |  | " spodní výpust " 2,1*2,3*0,5 |  | 2.415 | [13 empty] | VV | 2 | 2 | True | 0 | ROZPOCET
| VV |  | " vývar " 3,0*3,0*0,5 |  | 4.5 | [13 empty] | VV | 2 | 2 | True | 0 | ROZPOCET
| VV |  | " výpustné potrubí " 35,0*2,8*0,8 |  | 78.4 | [13 empty] | VV | 2 | 2 | True | 0 | ROZPOCET
| D | 3 | Svislé a kompletní konstrukce |  |  |  | 0 | [5 empty] | 851.2619 |  | 221.0689 |  | 0 | 1 | D | 1 |  |  |  | ROZPOCET | [6 empty] | 0
5 | K | 321321116 | Konstrukce vodních staveb ze ŽB mrazuvzdorného tř. C 30/37 | m3 | 77.723 | 0 | 0 | CS ÚRS 2019 02 |  |  | základní | 4.591 | 356.8263 | 2.8089 | 218.3192 | 0 | 0 | 4 | K | 2 |  |  |  | ROZPOCET | 0 | 0 | 0 | 0 | 0 | 1 | 0 | 4 | 2001206046
| PP |  | Konstrukce vodních staveb z betonu přehrad, jezů a plavebních komor, spodní stavby vodních elektráren, jader přehrad, odběrných věží a výpustných zařízení, opěrných zdí, šachet, šachtic a ostatních konstrukcí železového pro prostředí s mrazovými cykly tř. C 30/37 | [15 empty] | PP | 2
| VV |  | " vodostavební beton C 30/37,XF3,XC3,S3 " | [15 empty] | VV | 2 | 1 | True | 0 | ROZPOCET
| VV |  | " spodní výpust " 1,6*1,8*1,9 |  | 5.472 | [13 empty] | VV | 2 | 2 | True | 0 | ROZPOCET
| VV |  | " odpočet " -1,0*1,2*1,5 |  | -1.8 | [13 empty] | VV | 2 | 2 | True | 0 | ROZPOCET
| VV |  | " čelo vyústění " 3,2*0,6*2,44 |  | 4.685 | [13 empty] | VV | 2 | 2 | True | 0 | ROZPOCET
| VV |  | " odpočet " -0,68 |  | -0.68 | [13 empty] | VV | 2 | 2 | True | 0 | ROZPOCET
| VV |  | " práh vývaru " 3,2*0,6*1,3 |  | 2.496 | [13 empty] | VV | 2 | 2 | True | 0 | ROZPOCET
| VV |  | " výpustné potrubí " 35,0*1,8*1,7 |  | 107.1 | [13 empty] | VV | 2 | 2 | True | 0 | ROZPOCET
| VV |  | " odpočet potrubí " -39,55 |  | -39.55 | [13 empty] | VV | 2 | 2 | True | 0 | ROZPOCET
6 | K | 321351010 | Bednění konstrukcí vodních staveb rovinné - zřízení | m2 | 176.304 | 0 | 0 | CS ÚRS 2019 02 |  |  | základní | 1.895 | 334.0961 | 0.00726 | 1.28 | 0 | 0 | 4 | K | 2 |  |  |  | ROZPOCET | 0 | 0 | 0 | 0 | 0 | 1 | 0 | 4 | -1971928749
| PP |  | Bednění konstrukcí z betonu prostého nebo železového vodních staveb přehrad, jezů a plavebních komor, spodní stavby vodních elektráren, jader přehrad, odběrných věží a výpustných zařízení, opěrných zdí, šachet, šachtic a ostatních konstrukcí zřízení ploch rovinných | [15 empty] | PP | 2
| VV |  | " spodní výpust " 1,8*1,9*8 |  | 27.36 | [13 empty] | VV | 2 | 2 | True | 0 | ROZPOCET
| VV |  | " čelo vyústění " 3,8*2,44*2 |  | 18.544 | [13 empty] | VV | 2 | 2 | True | 0 | ROZPOCET
| VV |  | " práh vývaru " (3,2+0,6)*2*1,5 |  | 11.4 | [13 empty] | VV | 2 | 2 | True | 0 | ROZPOCET
| VV |  | " výpustné potrubí " 35,0*1,7*2 |  | 119 | [13 empty] | VV | 2 | 2 | True | 0 | ROZPOCET
7 | K | 321352010 | Bednění konstrukcí vodních staveb rovinné - odstranění | m2 | 176.304 | 0 | 0 | CS ÚRS 2019 02 |  |  | základní | 0.628 | 110.7189 | 0.00086 | 0.15162 | 0 | 0 | 4 | K | 2 |  |  |  | ROZPOCET | 0 | 0 | 0 | 0 | 0 | 1 | 0 | 4 | 1949183464
| PP |  | Bednění konstrukcí z betonu prostého nebo železového vodních staveb přehrad, jezů a plavebních komor, spodní stavby vodních elektráren, jader přehrad, odběrných věží a výpustných zařízení, opěrných zdí, šachet, šachtic a ostatních konstrukcí odstranění ploch rovinných | [15 empty] | PP | 2
8 | K | 321368211 | Výztuž železobetonových konstrukcí vodních staveb ze svařovaných sítí | t | 1.268 | 0 | 0 | CS ÚRS 2019 02 |  |  | základní | 39.133 | 49.6206 | 1.0395 | 1.3181 | 0 | 0 | 4 | K | 2 |  |  |  | ROZPOCET | 0 | 0 | 0 | 0 | 0 | 1 | 0 | 4 | 1882331142
| PP |  | Výztuž železobetonových konstrukcí vodních staveb přehrad, jezů a plavebních komor, spodní stavby vodních elektráren, jader přehrad, odběrných věží a výpustných zařízení, opěrných zdí, šachet, šachtic a ostatních konstrukcí jednotlivé pruty svařované sítě z ocelových tažených drátů jakéhokoliv druhu oceli jakéhokoliv průměru a roztečí | [15 empty] | PP | 2
| VV |  | " výztuž ze svařovaných sítí KY 50 150/150/8 " | [15 empty] | VV | 2 | 1 | True | 0 | ROZPOCET
| VV |  | " spodní výpust " 15,8*5,38*0,001 |  | 0.085 | [13 empty] | VV | 2 | 2 | True | 0 | ROZPOCET
| VV |  | " čelo vyústění " 3,2*2,44*5,38*0,001 |  | 0.042 | [13 empty] | VV | 2 | 2 | True | 0 | ROZPOCET
| VV |  | " práh vývaru " 3,2*1,5*5,38*0,001 |  | 0.026 | [13 empty] | VV | 2 | 2 | True | 0 | ROZPOCET
| VV |  | " výpustné potrubí " 35,0*5,92*5,38*0,001 |  | 1.115 | [13 empty] | VV | 2 | 2 | True | 0 | ROZPOCET
| D | 4 | Vodorovné konstrukce |  |  |  | 0 | [5 empty] | 27.2924 |  | 6.7692 |  | 0 | 1 | D | 1 |  |  |  | ROZPOCET | [6 empty] | 0
9 | K | 452311171 | Podkladní desky z betonu prostého tř. C 30/37 otevřený výkop | m3 | 11.856 | 0 | 0 | CS ÚRS 2019 02 |  |  | základní | 1.465 | 17.369 | 0 | 0 | 0 | 0 | 4 | K | 2 |  |  |  | ROZPOCET | 0 | 0 | 0 | 0 | 0 | 1 | 0 | 4 | -161569424
| PP |  | Podkladní a zajišťovací konstrukce z betonu prostého v otevřeném výkopu desky pod potrubí, stoky a drobné objekty z betonu tř. C 30/37 | [15 empty] | PP | 2
| VV |  | " podkladní beton C30/37 tl.0,15 m " | [15 empty] | VV | 2 | 1 | True | 0 | ROZPOCET
| VV |  | " spodní výpust " 1,8*2,0*0,15 |  | 0.54 | [13 empty] | VV | 2 | 2 | True | 0 | ROZPOCET
| VV |  | " čelo vyústění " 3,4*0,8*0,15 |  | 0.408 | [13 empty] | VV | 2 | 2 | True | 0 | ROZPOCET
| VV |  | " práh vývaru " 3,4*0,8*0,15 |  | 0.408 | [13 empty] | VV | 2 | 2 | True | 0 | ROZPOCET
| VV |  | " výpustné potrubí " 35,0*2,0*0,15 |  | 10.5 | [13 empty] | VV | 2 | 2 | True | 0 | ROZPOCET
10 | K | 463211143 | Rovnanina objemu do 3 m3 z lomového kamene tříděného hmotnosti přes 200 kg s urovnáním líce | m3 | 3.33 | 0 | 0 | CS ÚRS 2019 02 |  |  | základní | 2.98 | 9.9234 | 2.0328 | 6.7692 | 0 | 0 | 4 | K | 2 |  |  |  | ROZPOCET | 0 | 0 | 0 | 0 | 0 | 1 | 0 | 4 | 132240814
| PP |  | Rovnanina z lomového kamene neupraveného pro podélné i příčné objekty objemu do 3 m3 z kamene tříděného, s urovnáním líce a vyklínováním spár úlomky kamene hmotnost jednotlivých kamenů přes 200 kg | [15 empty] | PP | 2
| VV |  | " rovnanina z LK 300-500 kg s vyklínováním " | [15 empty] | VV | 2 | 1 | True | 0 | ROZPOCET
| VV |  | " opevnění vývaru " 3,0*3,7*0,3 |  | 3.33 | [13 empty] | VV | 2 | 2 | True | 0 | ROZPOCET
| D | 8 | Trubní vedení |  |  |  | 0 | [5 empty] | 58.536 |  | 3.4354 |  | 0 | 1 | D | 1 |  |  |  | ROZPOCET | [6 empty] | 0
11 | K | 871490410.1 | Montáž kanalizačního potrubí korugovaného SN 10 z polypropylenu DN 1200 | m | 36 | 0 | 0 |  |  |  | základní | 1.626 | 58.536 | 6e-05 | 0.00216 | 0 | 0 | 4 | K | 2 |  |  |  | ROZPOCET | 0 | 0 | 0 | 0 | 0 | 1 | 0 | 4 | -850578460
| PP |  | Montáž kanalizačního potrubí z plastů z polypropylenu PP korugovaného nebo žebrovaného SN 10 DN 1200 | [15 empty] | PP | 2
12 | M | 28614476 | trubka kanalizační PP korugovaná pro velké průměry DN 1200x6000 mm SN 10 | m | 40 | 0 | 0 | CS ÚRS 2019 02 |  |  | základní | 0 | 0 | 0.08583 | 3.4332 | 0 | 0 | 8 | M | 2 |  |  |  | ROZPOCET | 0 | 0 | 0 | 0 | 0 | 1 | 0 | 4 | 1704840316
| PP |  | trubka kanalizační PP korugovaná pro velké průměry DN 1200x6000 mm SN 10 | [15 empty] | PP | 2
| D | 9 | Ostatní konstrukce a práce, bourání |  |  |  | 0 | [5 empty] | 1.04 |  | 0.00548 |  | 0 | 1 | D | 1 |  |  |  | ROZPOCET | [6 empty] | 0
13 | K | 953334121 | Bobtnavý pásek do pracovních spar betonových kcí bentonitový 20 x 25 mm | m | 4 | 0 | 0 | CS ÚRS 2019 02 |  |  | základní | 0.26 | 1.04 | 0.00137 | 0.00548 | 0 | 0 | 4 | K | 2 |  |  |  | ROZPOCET | 0 | 0 | 0 | 0 | 0 | 1 | 0 | 4 | -1925905086
| PP |  | Bobtnavý pásek do pracovních spar betonových konstrukcí bentonitový, rozměru 20 x 25 mm | [15 empty] | PP | 2
| VV |  | " těsnění výpustného potrubí na nátoku " 4,0 |  | 4 | [13 empty] | VV | 2 | 2 | True | 0 | ROZPOCET
| D | 998 | Přesun hmot |  |  |  | 0 | [5 empty] | 78.1723 |  | 0 |  | 0 | 1 | D | 1 |  |  |  | ROZPOCET | [6 empty] | 0
14 | K | 998332011.1 | Přesun hmot pro vodní nádrže dopravní vzdálenost do 500 m | t | 231.279 | 0 | 0 | CS ÚRS 2019 02 |  |  | základní | 0.338 | 78.1723 | 0 | 0 | 0 | 0 | 4 | K | 2 |  |  |  | ROZPOCET | 0 | 0 | 0 | 0 | 0 | 1 | 0 | 4 | 870508201
| PP |  | Přesun hmot pro vodní nádrže dopravní vzdálenost do 500 m | [15 empty] | PP | 2
| D | PSV | Práce a dodávky PSV |  |  |  | 0 | [5 empty] | 4.3062 |  | 0.0735 |  | 0 | 2 | D | 0 |  |  |  | ROZPOCET | [6 empty] | 0
| D | 767 | Konstrukce zámečnické |  |  |  | 0 | [5 empty] | 4.3062 |  | 0.0735 |  | 0 | 2 | D | 1 |  |  |  | ROZPOCET | [6 empty] | 0
15 | K | 767995115 | Montáž atypických zámečnických konstrukcí hmotnosti do 100 kg | kg | 70 | 0 | 0 | CS ÚRS 2019 02 |  |  | základní | 0.058 | 4.06 | 5e-05 | 0.0035 | 0 | 0 | 16 | K | 2 |  |  |  | ROZPOCET | 0 | 0 | 0 | 0 | 0 | 1 | 0 | 16 | -1807841973
| PP |  | Montáž ostatních atypických zámečnických konstrukcí hmotnosti přes 50 do 100 kg | [15 empty] | PP | 2
| VV |  | " česle a mříž " 70,0 |  | 70 | [13 empty] | VV | 2 | 2 | True | 0 | ROZPOCET
16 | M | 553960001 | Atypické zámečnické konstrukce vč. pozinkování | kg | 70 | 0 | 0 |  |  |  | základní | 0 | 0 | 0.001 | 0.07 | 0 | 0 | 32 | M | 2 |  |  |  | ROZPOCET | 0 | 0 | 0 | 0 | 0 | 1 | 0 | 16 | -1385495129
| PP |  | Atypické zámečnické konstrukce vč. pozinkování | [15 empty] | PP | 2
| VV |  | " česle a mříž " 70,0 |  | 70 | [13 empty] | VV | 2 | 2 | True | 0 | ROZPOCET
17 | K | 998767101 | Přesun hmot tonážní pro zámečnické konstrukce v objektech v do 6 m | t | 0.074 | 0 | 0 | CS ÚRS 2019 02 |  |  | základní | 3.327 | 0.2462 | 0 | 0 | 0 | 0 | 16 | K | 2 |  |  |  | ROZPOCET | 0 | 0 | 0 | 0 | 0 | 1 | 0 | 16 | 908058539
| PP |  | Přesun hmot pro zámečnické konstrukce stanovený z hmotnosti přesunovaného materiálu vodorovná dopravní vzdálenost do 50 m v objektech výšky do 6 m | [15 empty] | PP | 2

## SO 03 - BEZPEČNOSTNÍ PŘELIV
[9 empty] | >> skryté sloupce << | [9 empty] | {74d95136-dd28-4997-a4b5-8943c3205c1c}
2
| KRYCÍ LIST SOUPISU PRACÍ | [8 empty] | v --- níže se nacházejí doplnkové a pomocné údaje k sestavám --- v | [8 empty] | False
Stavba:
Suchá nádrž Týnské předměstí
Objekt:
SO 03 - BEZPEČNOSTNÍ PŘELIV
| KSO: |  |  |  |  | CC-CZ:
| Místo: |  | Domažlice |  |  | Datum: | 0
| Zadavatel: |  |  |  |  | IČ: | 00253316
|  | Město Domažlice |  |  |  | DIČ:
| Zhotovitel: |  |  |  |  | IČ: | 0
|  | 0 |  |  |  | DIČ: | 0
| Projektant: |  |  |  |  | IČ: | 66366917
|  | Ing. Antonín Kavan |  |  |  | DIČ:
| Zpracovatel: |  |  |  |  | IČ:
|  | Jitka Durdíková |  |  |  | DIČ:
Poznámka:
| Cena bez DPH | [5 empty] | 0
|  |  | Základ daně |  |  | Sazba daně | Výše daně
| DPH | základní | 0 |  |  | 21% | 0
|  | snížená | 0 |  |  | 15% | 0
|  | zákl. přenesená | 0 |  |  | 21% | 0
|  | sníž. přenesená | 0 |  |  | 15% | 0
|  | nulová | 0 |  |  | 0% | 0
| Cena s DPH |  |  | v | CZK |  | 0
| Projektant |  |  | Zpracovatel
| Datum a podpis: |  | Razítko | Datum a podpis: |  |  | Razítko
| Objednavatel |  |  | Zhotovitel
| Datum a podpis: |  | Razítko | Datum a podpis: |  |  | Razítko
REKAPITULACE ČLENĚNÍ SOUPISU PRACÍ
Stavba:
Suchá nádrž Týnské předměstí
Objekt:
SO 03 - BEZPEČNOSTNÍ PŘELIV
Místo: |  |  | Domažlice |  |  | Datum: | 0
Zadavatel: |  |  | Město Domažlice |  |  | Projektant: | Ing. Antonín Kavan
Zhotovitel: |  |  | 0 |  |  | Zpracovatel: | Jitka Durdíková
Kód dílu - Popis | [6 empty] | Cena celkem [CZK]
Náklady ze soupisu prací | [6 empty] | 0 | [12 empty] | -1
| HSV - Práce a dodávky HSV | [5 empty] | 0
| 1 - Zemní práce | [5 empty] | 0
| 3 - Svislé a kompletní konstrukce | [5 empty] | 0
| 4 - Vodorovné konstrukce | [5 empty] | 0
| 998 - Přesun hmot | [5 empty] | 0
SOUPIS PRACÍ
Stavba:
Suchá nádrž Týnské předměstí
Objekt:
SO 03 - BEZPEČNOSTNÍ PŘELIV
Místo: |  |  | Domažlice |  |  | Datum: | 0
Zadavatel: |  |  | Město Domažlice |  |  | Projektant: | Ing. Antonín Kavan
Zhotovitel: |  |  | 0 |  |  | Zpracovatel: | Jitka Durdíková
PČ | Typ | Kód | Popis | MJ | Množství | J.cena [CZK] | Cena celkem [CZK] | Cenová soustava |  |  | DPH | J. Nh [h] | Nh celkem [h] | J. hmotnost [t] | Hmotnost celkem [t] | J. suť [t] | Suť Celkem [t]
Náklady soupisu celkem | [6 empty] | 0 | [5 empty] | 1992.0333 |  | 219.2807 |  | 0 |  | D | -1 | [10 empty] | 0
| D | HSV | Práce a dodávky HSV |  |  |  | 0 | [5 empty] | 1992.0333 |  | 219.2807 |  | 0 | 1 | D | 0 |  |  |  | ROZPOCET | [6 empty] | 0
| D | 1 | Zemní práce |  |  |  | 0 | [5 empty] | 344.6662 |  | 0 |  | 0 | 1 | D | 1 |  |  |  | ROZPOCET | [6 empty] | 0
1 | K | 131201102 | Hloubení jam nezapažených v hornině tř. 3 objemu do 1000 m3 | m3 | 384.84 | 0 | 0 | CS ÚRS 2019 02 |  |  | základní | 0.467 | 179.7203 | 0 | 0 | 0 | 0 | 4 | K | 2 |  |  |  | ROZPOCET | 0 | 0 | 0 | 0 | 0 | 1 | 0 | 4 | 297740995
| PP |  | Hloubení nezapažených jam a zářezů s urovnáním dna do předepsaného profilu a spádu v hornině tř. 3 přes 100 do 1 000 m3 | [15 empty] | PP | 2
| VV |  | " bezpečnostní přeliv " 4,0*14,5*1,5 |  | 87 | [13 empty] | VV | 2 | 2 | True | 0 | ROZPOCET
| VV |  | " skluz " 7,7*13,0*0,9 |  | 90.09 | [13 empty] | VV | 2 | 2 | True | 0 | ROZPOCET
| VV |  | " vývar " 4,5*13,0*1,5 |  | 87.75 | [13 empty] | VV | 2 | 2 | True | 0 | ROZPOCET
| VV |  | " koryto " 25,0*8,0*0,6 |  | 120 | [13 empty] | VV | 2 | 2 | True | 0 | ROZPOCET
2 | K | 132201202 | Hloubení rýh š do 2000 mm v hornině tř. 3 objemu do 1000 m3 | m3 | 144.15 | 0 | 0 | CS ÚRS 2019 02 |  |  | základní | 0.825 | 118.9237 | 0 | 0 | 0 | 0 | 4 | K | 2 |  |  |  | ROZPOCET | 0 | 0 | 0 | 0 | 0 | 1 | 0 | 4 | 91790872
| PP |  | Hloubení zapažených i nezapažených rýh šířky přes 600 do 2 000 mm s urovnáním dna do předepsaného profilu a spádu v hornině tř. 3 přes 100 do 1 000 m3 | [15 empty] | PP | 2
| VV |  | " prahy bezpečnostního přelivu " 52,5*1,0*1,0 |  | 52.5 | [13 empty] | VV | 2 | 2 | True | 0 | ROZPOCET
| VV |  | " práh v patě skluzu " 21,5*1,0*1,5 |  | 32.25 | [13 empty] | VV | 2 | 2 | True | 0 | ROZPOCET
| VV |  | " práh vývaru " 16,6*1,0*1,5 |  | 24.9 | [13 empty] | VV | 2 | 2 | True | 0 | ROZPOCET
| VV |  | " práh napojení do potoka " 10,6*1,0*1,5 |  | 15.9 | [13 empty] | VV | 2 | 2 | True | 0 | ROZPOCET
| VV |  | " práh v korytě potoka " 6,2*1,0*1,5 |  | 9.3 | [13 empty] | VV | 2 | 2 | True | 0 | ROZPOCET
| VV |  | " práh v korytě potoka " 6,2*1,0*1,5 |  | 9.3 | [13 empty] | VV | 2 | 2 | True | 0 | ROZPOCET
3 | K | 162301101 | Vodorovné přemístění do 500 m výkopku/sypaniny z horniny tř. 1 až 4 | m3 | 528.99 | 0 | 0 | CS ÚRS 2019 02 |  |  | základní | 0.044 | 23.2756 | 0 | 0 | 0 | 0 | 4 | K | 2 |  |  |  | ROZPOCET | 0 | 0 | 0 | 0 | 0 | 1 | 0 | 4 | 2010040400
| PP |  | Vodorovné přemístění výkopku nebo sypaniny po suchu na obvyklém dopravním prostředku, bez naložení výkopku, avšak se složením bez rozhrnutí z horniny tř. 1 až 4 na vzdálenost přes 50 do 500 m | [15 empty] | PP | 2
| VV |  | " přemístění do 100 m do tělesa hráze " | [15 empty] | VV | 2 | 1 | True | 0 | ROZPOCET
| VV |  | " bezpečnostní přeliv " 4,0*14,5*1,5 |  | 87 | [13 empty] | VV | 2 | 2 | True | 0 | ROZPOCET
| VV |  | " skluz " 7,7*13,0*0,9 |  | 90.09 | [13 empty] | VV | 2 | 2 | True | 0 | ROZPOCET
| VV |  | " vývar " 4,5*13,0*1,5 |  | 87.75 | [13 empty] | VV | 2 | 2 | True | 0 | ROZPOCET
| VV |  | " koryto " 25,0*8,0*0,6 |  | 120 | [13 empty] | VV | 2 | 2 | True | 0 | ROZPOCET
| VV |  | " prahy bezpečnostního přelivu " 52,5*1,0*1,0 |  | 52.5 | [13 empty] | VV | 2 | 2 | True | 0 | ROZPOCET
| VV |  | " práh v patě skluzu " 21,5*1,0*1,5 |  | 32.25 | [13 empty] | VV | 2 | 2 | True | 0 | ROZPOCET
| VV |  | " práh vývaru " 16,6*1,0*1,5 |  | 24.9 | [13 empty] | VV | 2 | 2 | True | 0 | ROZPOCET
| VV |  | " práh napojení do potoka " 10,6*1,0*1,5 |  | 15.9 | [13 empty] | VV | 2 | 2 | True | 0 | ROZPOCET
| VV |  | " práh v korytě potoka " 6,2*1,0*1,5 |  | 9.3 | [13 empty] | VV | 2 | 2 | True | 0 | ROZPOCET
| VV |  | " práh v korytě potoka " 6,2*1,0*1,5 |  | 9.3 | [13 empty] | VV | 2 | 2 | True | 0 | ROZPOCET
4 | K | 171101101 | Uložení sypaniny z hornin soudržných do násypů zhutněných na 95 % PS | m3 | 528.99 | 0 | 0 | CS ÚRS 2019 02 |  |  | základní | 0.043 | 22.7466 | 0 | 0 | 0 | 0 | 4 | K | 2 |  |  |  | ROZPOCET | 0 | 0 | 0 | 0 | 0 | 1 | 0 | 4 | -1120528333
| PP |  | Uložení sypaniny do násypů s rozprostřením sypaniny ve vrstvách a s hrubým urovnáním zhutněných s uzavřením povrchu násypu z hornin soudržných s předepsanou mírou zhutnění v procentech výsledků zkoušek Proctor-Standard (dále jen PS) na 95 % PS | [15 empty] | PP | 2
| VV |  | " uložení do tělesa hráze " | [15 empty] | VV | 2 | 1 | True | 0 | ROZPOCET
| VV |  | " bezpečnostní přeliv " 4,0*14,5*1,5 |  | 87 | [13 empty] | VV | 2 | 2 | True | 0 | ROZPOCET
| VV |  | " skluz " 7,7*13,0*0,9 |  | 90.09 | [13 empty] | VV | 2 | 2 | True | 0 | ROZPOCET
| VV |  | " vývar " 4,5*13,0*1,5 |  | 87.75 | [13 empty] | VV | 2 | 2 | True | 0 | ROZPOCET
| VV |  | " koryto " 25,0*8,0*0,6 |  | 120 | [13 empty] | VV | 2 | 2 | True | 0 | ROZPOCET
| VV |  | " prahy bezpečnostního přelivu " 52,5*1,0*1,0 |  | 52.5 | [13 empty] | VV | 2 | 2 | True | 0 | ROZPOCET
| VV |  | " práh v patě skluzu " 21,5*1,0*1,5 |  | 32.25 | [13 empty] | VV | 2 | 2 | True | 0 | ROZPOCET
| VV |  | " práh vývaru " 16,6*1,0*1,5 |  | 24.9 | [13 empty] | VV | 2 | 2 | True | 0 | ROZPOCET
| VV |  | " práh napojení do potoka " 10,6*1,0*1,5 |  | 15.9 | [13 empty] | VV | 2 | 2 | True | 0 | ROZPOCET
| VV |  | " práh v korytě potoka " 6,2*1,0*1,5 |  | 9.3 | [13 empty] | VV | 2 | 2 | True | 0 | ROZPOCET
| VV |  | " práh v korytě potoka " 6,2*1,0*1,5 |  | 9.3 | [13 empty] | VV | 2 | 2 | True | 0 | ROZPOCET
| D | 3 | Svislé a kompletní konstrukce |  |  |  | 0 | [5 empty] | 1207.9213 |  | 200.7587 |  | 0 | 1 | D | 1 |  |  |  | ROZPOCET | [6 empty] | 0
5 | K | 321321116 | Konstrukce vodních staveb ze ŽB mrazuvzdorného tř. C 30/37 | m3 | 69.875 | 0 | 0 | CS ÚRS 2019 02 |  |  | základní | 4.591 | 320.7961 | 2.8089 | 196.2747 | 0 | 0 | 4 | K | 2 |  |  |  | ROZPOCET | 0 | 0 | 0 | 0 | 0 | 1 | 0 | 4 | 2001206046
| PP |  | Konstrukce vodních staveb z betonu přehrad, jezů a plavebních komor, spodní stavby vodních elektráren, jader přehrad, odběrných věží a výpustných zařízení, opěrných zdí, šachet, šachtic a ostatních konstrukcí železového pro prostředí s mrazovými cykly tř. C 30/37 | [15 empty] | PP | 2
| VV |  | " vodostavební beton C 30/37,XF3,XC3,S3 " | [15 empty] | VV | 2 | 1 | True | 0 | ROZPOCET
| VV |  | " prahy bezpečnostního přelivu " 52,0*0,50*1,0 |  | 26 | [13 empty] | VV | 2 | 2 | True | 0 | ROZPOCET
| VV |  | " práh v patě skluzu " 21,0*0,5*1,5 |  | 15.75 | [13 empty] | VV | 2 | 2 | True | 0 | ROZPOCET
| VV |  | " práh vývaru " 16,1*0,5*1,5 |  | 12.075 | [13 empty] | VV | 2 | 2 | True | 0 | ROZPOCET
| VV |  | " práh napojení do potoka " 10,0*0,5*1,5 |  | 7.5 | [13 empty] | VV | 2 | 2 | True | 0 | ROZPOCET
| VV |  | " práh v korytě potoka " 5,7*0,5*1,5 |  | 4.275 | [13 empty] | VV | 2 | 2 | True | 0 | ROZPOCET
| VV |  | " práh v korytě potoka " 5,7*0,5*1,5 |  | 4.275 | [13 empty] | VV | 2 | 2 | True | 0 | ROZPOCET
6 | K | 321351010 | Bednění konstrukcí vodních staveb rovinné - zřízení | m2 | 323.96 | 0 | 0 | CS ÚRS 2019 02 |  |  | základní | 1.895 | 613.9042 | 0.00726 | 2.3519 | 0 | 0 | 4 | K | 2 |  |  |  | ROZPOCET | 0 | 0 | 0 | 0 | 0 | 1 | 0 | 4 | -1971928749
| PP |  | Bednění konstrukcí z betonu prostého nebo železového vodních staveb přehrad, jezů a plavebních komor, spodní stavby vodních elektráren, jader přehrad, odběrných věží a výpustných zařízení, opěrných zdí, šachet, šachtic a ostatních konstrukcí zřízení ploch rovinných | [15 empty] | PP | 2
| VV |  | " prahy bezpečnostního přelivu " 52,0*2*1,0 |  | 104 | [13 empty] | VV | 2 | 2 | True | 0 | ROZPOCET
| VV |  | " práh v patě skluzu " 21,5*1,8*2 |  | 77.4 | [13 empty] | VV | 2 | 2 | True | 0 | ROZPOCET
| VV |  | " práh vývaru " 16,6*1,8*2 |  | 59.76 | [13 empty] | VV | 2 | 2 | True | 0 | ROZPOCET
| VV |  | " práh napojení do potoka " 10,6*1,8*2 |  | 38.16 | [13 empty] | VV | 2 | 2 | True | 0 | ROZPOCET
| VV |  | " práh v korytě potoka " 6,2*1,8*2 |  | 22.32 | [13 empty] | VV | 2 | 2 | True | 0 | ROZPOCET
| VV |  | " práh v korytě potoka " 6,2*1,8*2 |  | 22.32 | [13 empty] | VV | 2 | 2 | True | 0 | ROZPOCET
7 | K | 321352010 | Bednění konstrukcí vodních staveb rovinné - odstranění | m2 | 323.96 | 0 | 0 | CS ÚRS 2019 02 |  |  | základní | 0.628 | 203.4469 | 0.00086 | 0.27861 | 0 | 0 | 4 | K | 2 |  |  |  | ROZPOCET | 0 | 0 | 0 | 0 | 0 | 1 | 0 | 4 | 1949183464
| PP |  | Bednění konstrukcí z betonu prostého nebo železového vodních staveb přehrad, jezů a plavebních komor, spodní stavby vodních elektráren, jader přehrad, odběrných věží a výpustných zařízení, opěrných zdí, šachet, šachtic a ostatních konstrukcí odstranění ploch rovinných | [15 empty] | PP | 2
8 | K | 321368211 | Výztuž železobetonových konstrukcí vodních staveb ze svařovaných sítí | t | 1.783 | 0 | 0 | CS ÚRS 2019 02 |  |  | základní | 39.133 | 69.7741 | 1.0395 | 1.8534 | 0 | 0 | 4 | K | 2 |  |  |  | ROZPOCET | 0 | 0 | 0 | 0 | 0 | 1 | 0 | 4 | 1882331142
| PP |  | Výztuž železobetonových konstrukcí vodních staveb přehrad, jezů a plavebních komor, spodní stavby vodních elektráren, jader přehrad, odběrných věží a výpustných zařízení, opěrných zdí, šachet, šachtic a ostatních konstrukcí jednotlivé pruty svařované sítě z ocelových tažených drátů jakéhokoliv druhu oceli jakéhokoliv průměru a roztečí | [15 empty] | PP | 2
| VV |  | " výztuž ze svařovaných sítí KY 50 150/150/8 " | [15 empty] | VV | 2 | 1 | True | 0 | ROZPOCET
| VV |  | " prahy bezpečnostního přelivu " 104,0*1,5*5,38*0,001 |  | 0.839 | [13 empty] | VV | 2 | 2 | True | 0 | ROZPOCET
| VV |  | " práh v patě skluzu " 42,0*1,5*5,38*0,001 |  | 0.339 | [13 empty] | VV | 2 | 2 | True | 0 | ROZPOCET
| VV |  | " práh vývaru " 32,2*1,5*5,38*0,001 |  | 0.26 | [13 empty] | VV | 2 | 2 | True | 0 | ROZPOCET
| VV |  | " práh napojení do potoka " 20,0*1,5*5,38*0,001 |  | 0.161 | [13 empty] | VV | 2 | 2 | True | 0 | ROZPOCET
| VV |  | " práh v korytě potoka " 11,4*1,5*5,38*0,001 |  | 0.092 | [13 empty] | VV | 2 | 2 | True | 0 | ROZPOCET
| VV |  | " práh v korytě potoka " 11,4*1,5*5,38*0,001 |  | 0.092 | [13 empty] | VV | 2 | 2 | True | 0 | ROZPOCET
| D | 4 | Vodorovné konstrukce |  |  |  | 0 | [5 empty] | 365.3288 |  | 18.522 |  | 0 | 1 | D | 1 |  |  |  | ROZPOCET | [6 empty] | 0
9 | K | 451571111 | Lože pod dlažby ze štěrkopísku vrstva tl do 100 mm | m2 | 246.1 | 0 | 0 | CS ÚRS 2019 02 |  |  | základní | 0.178 | 43.8058 | 0 | 0 | 0 | 0 | 4 | K | 2 |  |  |  | ROZPOCET | 0 | 0 | 0 | 0 | 0 | 1 | 0 | 4 | -1798384668
| PP |  | Lože pod dlažby ze štěrkopísků, tl. vrstvy do 100 mm | [15 empty] | PP | 2
| VV |  | " podklad pod rovnaninu " | [15 empty] | VV | 2 | 1 | True | 0 | ROZPOCET
| VV |  | " rovnanina z LK 300-500 kg tl.0,3m s vyklínováním " | [15 empty] | VV | 2 | 1 | True | 0 | ROZPOCET
| VV |  | " opevnění přelivu " 2,0*20,0 |  | 40 | [13 empty] | VV | 2 | 2 | True | 0 | ROZPOCET
| VV |  | " opevnění skluzu " 7,7*18,0 |  | 138.6 | [13 empty] | VV | 2 | 2 | True | 0 | ROZPOCET
| VV |  | " rovnanina z LK 300-500 kg tl.0,5m s vyklínováním " | [15 empty] | VV | 2 | 1 | True | 0 | ROZPOCET
| VV |  | " opevnění vývaru " 4,5*15,0 |  | 67.5 | [13 empty] | VV | 2 | 2 | True | 0 | ROZPOCET
10 | K | 452311171 | Podkladní desky z betonu prostého tř. C 30/37 otevřený výkop | m3 | 7.819 | 0 | 0 | CS ÚRS 2019 02 |  |  | základní | 1.465 | 11.4548 | 0 | 0 | 0 | 0 | 4 | K | 2 |  |  |  | ROZPOCET | 0 | 0 | 0 | 0 | 0 | 1 | 0 | 4 | -161569424
| PP |  | Podkladní a zajišťovací konstrukce z betonu prostého v otevřeném výkopu desky pod potrubí, stoky a drobné objekty z betonu tř. C 30/37 | [15 empty] | PP | 2
| VV |  | " podkladní beton vodostavební C30/37 tl.0,10 m " | [15 empty] | VV | 2 | 1 | True | 0 | ROZPOCET
| VV |  | " prahy bezpečnostního přelivu " 52,2*0,7*0,1 |  | 3.654 | [13 empty] | VV | 2 | 2 | True | 0 | ROZPOCET
| VV |  | " práh v patě skluzu " 21,2*0,7*0,1 |  | 1.484 | [13 empty] | VV | 2 | 2 | True | 0 | ROZPOCET
| VV |  | " práh vývaru " 16,3*0,7*0,1 |  | 1.141 | [13 empty] | VV | 2 | 2 | True | 0 | ROZPOCET
| VV |  | " práh napojení do potoka " 10,2*0,7*0,1 |  | 0.714 | [13 empty] | VV | 2 | 2 | True | 0 | ROZPOCET
| VV |  | " práh v korytě potoka " 5,9*0,7*0,1 |  | 0.413 | [13 empty] | VV | 2 | 2 | True | 0 | ROZPOCET
| VV |  | " práh v korytě potoka " 5,9*0,7*0,1 |  | 0.413 | [13 empty] | VV | 2 | 2 | True | 0 | ROZPOCET
11 | K | 457541111 | Filtrační vrstvy ze štěrkodrti bez zhutnění frakce od 0 až 22 do 0 až 63 mm | m3 | 9.8 | 0 | 0 | CS ÚRS 2019 02 |  |  | základní | 0.115 | 1.127 | 1.89 | 18.522 | 0 | 0 | 4 | K | 2 |  |  |  | ROZPOCET | 0 | 0 | 0 | 0 | 0 | 1 | 0 | 4 | -1314415975
| PP |  | Filtrační vrstvy jakékoliv tloušťky a sklonu ze štěrkodrti bez zhutnění, frakce od 0-22 do 0-63 mm | [15 empty] | PP | 2
| VV |  | " filtrační vrstva z kameniva 0/63 tl. 200 mm " | [15 empty] | VV | 2 | 1 | True | 0 | ROZPOCET
| VV |  | " opevnění přelivu " 3,5*14,0*0,2 |  | 9.8 | [13 empty] | VV | 2 | 2 | True | 0 | ROZPOCET
12 | K | 463211143 | Rovnanina objemu do 3 m3 z lomového kamene tříděného hmotnosti přes 200 kg s urovnáním líce | m3 | 102.315 | 0 | 0 | CS ÚRS 2019 02 |  |  | základní | 2.98 | 304.8987 | 0 | 0 | 0 | 0 | 4 | K | 2 |  |  |  | ROZPOCET | 0 | 0 | 0 | 0 | 0 | 1 | 0 | 4 | 132240814
| PP |  | Rovnanina z lomového kamene neupraveného pro podélné i příčné objekty objemu do 3 m3 z kamene tříděného, s urovnáním líce a vyklínováním spár úlomky kamene hmotnost jednotlivých kamenů přes 200 kg | [15 empty] | PP | 2
| VV |  | " rovnanina z LK 300-500 kg tl.0,3m s vyklínováním " | [15 empty] | VV | 2 | 1 | True | 0 | ROZPOCET
| VV |  | " opevnění přelivu " 2,0*20,0*0,3 |  | 12 | [13 empty] | VV | 2 | 2 | True | 0 | ROZPOCET
| VV |  | " opevnění skluzu " 7,7*18,0*0,3 |  | 41.58 | [13 empty] | VV | 2 | 2 | True | 0 | ROZPOCET
| VV |  | " opevnění stávajícího koryta " 13,5*3,7*0,3 |  | 14.985 | [13 empty] | VV | 2 | 2 | True | 0 | ROZPOCET
| VV |  | " rovnanina z LK 300-500 kg tl.0,5m s vyklínováním " | [15 empty] | VV | 2 | 1 | True | 0 | ROZPOCET
| VV |  | " opevnění vývaru " 4,5*15,0*0,5 |  | 33.75 | [13 empty] | VV | 2 | 2 | True | 0 | ROZPOCET
13 | K | 464511122 | Pohoz z kamene záhozového hmotnosti do 200 kg z terénu | m3 | 14.7 | 0 | 0 | CS ÚRS 2019 02 |  |  | základní | 0.275 | 4.0425 | 0 | 0 | 0 | 0 | 4 | K | 2 |  |  |  | ROZPOCET | 0 | 0 | 0 | 0 | 0 | 1 | 0 | 4 | -237743990
| PP |  | Pohoz dna nebo svahů jakékoliv tloušťky z kamene záhozového z terénu, hmotnosti jednotlivých kamenů do 200 kg | [15 empty] | PP | 2
| VV |  | " pohoz z LK 125-250 kg tl.0,3 m" | [15 empty] | VV | 2 | 1 | True | 0 | ROZPOCET
| VV |  | " opevnění přelivu " 3,5*14,0*0,3 |  | 14.7 | [13 empty] | VV | 2 | 2 | True | 0 | ROZPOCET
| D | 998 | Přesun hmot |  |  |  | 0 | [5 empty] | 74.117 |  | 0 |  | 0 | 1 | D | 1 |  |  |  | ROZPOCET | [6 empty] | 0
14 | K | 998332011.1 | Přesun hmot pro vodní nádrže dopravní vzdálenost do 500 m | t | 219.281 | 0 | 0 | CS ÚRS 2019 02 |  |  | základní | 0.338 | 74.117 | 0 | 0 | 0 | 0 | 4 | K | 2 |  |  |  | ROZPOCET | 0 | 0 | 0 | 0 | 0 | 1 | 0 | 4 | 870508201
| PP |  | Přesun hmot pro vodní nádrže dopravní vzdálenost do 500 m | [15 empty] | PP | 2

## SO 04 - ÚPRAVA STÁVAJÍCÍ ...
[9 empty] | >> skryté sloupce << | [9 empty] | {922bfaab-c9f5-4be4-be75-b88f2eb3be70}
2
| KRYCÍ LIST SOUPISU PRACÍ | [8 empty] | v --- níže se nacházejí doplnkové a pomocné údaje k sestavám --- v | [8 empty] | False
Stavba:
Suchá nádrž Týnské předměstí
Objekt:
SO 04 - ÚPRAVA STÁVAJÍCÍ KANALIZACE
| KSO: |  |  |  |  | CC-CZ:
| Místo: |  | Domažlice |  |  | Datum: | 0
| Zadavatel: |  |  |  |  | IČ: | 253316
|  | Město Domažlice |  |  |  | DIČ:
| Zhotovitel: |  |  |  |  | IČ: | 0
|  | 0 |  |  |  | DIČ: | 0
| Projektant: |  |  |  |  | IČ: | 66366917
|  | Ing. Antonín Kavan |  |  |  | DIČ:
| Zpracovatel: |  |  |  |  | IČ:
|  | Jitka Durdíková |  |  |  | DIČ:
Poznámka:
| Cena bez DPH | [5 empty] | 0
|  |  | Základ daně |  |  | Sazba daně | Výše daně
| DPH | základní | 0 |  |  | 21% | 0
|  | snížená | 0 |  |  | 15% | 0
|  | zákl. přenesená | 0 |  |  | 21% | 0
|  | sníž. přenesená | 0 |  |  | 15% | 0
|  | nulová | 0 |  |  | 0% | 0
| Cena s DPH |  |  | v | CZK |  | 0
| Projektant |  |  | Zpracovatel
| Datum a podpis: |  | Razítko | Datum a podpis: |  |  | Razítko
| Objednavatel |  |  | Zhotovitel
| Datum a podpis: |  | Razítko | Datum a podpis: |  |  | Razítko
REKAPITULACE ČLENĚNÍ SOUPISU PRACÍ
Stavba:
Suchá nádrž Týnské předměstí
Objekt:
SO 04 - ÚPRAVA STÁVAJÍCÍ KANALIZACE
Místo: |  |  | Domažlice |  |  | Datum: | 0
Zadavatel: |  |  | Město Domažlice |  |  | Projektant: | Ing. Antonín Kavan
Zhotovitel: |  |  | 0 |  |  | Zpracovatel: | Jitka Durdíková
Kód dílu - Popis | [6 empty] | Cena celkem [CZK]
Náklady ze soupisu prací | [6 empty] | 0 | [12 empty] | -1
| HSV - Práce a dodávky HSV | [5 empty] | 0
| 1 - Zemní práce | [5 empty] | 0
| 4 - Vodorovné konstrukce | [5 empty] | 0
| 8 - Trubní vedení | [5 empty] | 0
| 9 - Ostatní konstrukce a práce, bourání | [5 empty] | 0
| 997 - Přesun sutě | [5 empty] | 0
| 998 - Přesun hmot | [5 empty] | 0
SOUPIS PRACÍ
Stavba:
Suchá nádrž Týnské předměstí
Objekt:
SO 04 - ÚPRAVA STÁVAJÍCÍ KANALIZACE
Místo: |  |  | Domažlice |  |  | Datum: | 0
Zadavatel: |  |  | Město Domažlice |  |  | Projektant: | Ing. Antonín Kavan
Zhotovitel: |  |  | 0 |  |  | Zpracovatel: | Jitka Durdíková
PČ | Typ | Kód | Popis | MJ | Množství | J.cena [CZK] | Cena celkem [CZK] | Cenová soustava |  |  | DPH | J. Nh [h] | Nh celkem [h] | J. hmotnost [t] | Hmotnost celkem [t] | J. suť [t] | Suť Celkem [t]
Náklady soupisu celkem | [6 empty] | 0 | [5 empty] | 378.0942 |  | 2.7076 |  | 1 |  | D | -1 | [10 empty] | 0
| D | HSV | Práce a dodávky HSV |  |  |  | 0 | [5 empty] | 378.0942 |  | 2.7076 |  | 1 | 1 | D | 0 |  |  |  | ROZPOCET | [6 empty] | 0
| D | 1 | Zemní práce |  |  |  | 0 | [5 empty] | 278.105 |  | 0 |  | 0 | 1 | D | 1 |  |  |  | ROZPOCET | [6 empty] | 0
1 | K | 120901121 | Bourání zdiva z betonu prostého neprokládaného v odkopávkách nebo prokopávkách ručně | m3 | 10 | 0 | 0 | CS ÚRS 2019 02 |  |  | základní | 11.196 | 111.96 | 0 | 0 | 0 | 0 | 4 | K | 2 |  |  |  | ROZPOCET | 0 | 0 | 0 | 0 | 0 | 1 | 0 | 4 | -1721646812
| PP |  | Bourání konstrukcí v odkopávkách a prokopávkách s přemístěním suti na hromady na vzdálenost do 20 m nebo s naložením na dopravní prostředek ručně z betonu prostého neprokládaného | [15 empty] | PP | 2
| VV |  | " vybourání stávajícího obetonování šachet " 10,0 |  | 10 | [13 empty] | VV | 2 | 2 | True | 0 | ROZPOCET
2 | K | 162701155 | Vodorovné přemístění do 10000 m výkopku/sypaniny z horniny tř. 5 až 7 | m3 | 10 | 0 | 0 | CS ÚRS 2019 02 |  |  | základní | 0.106 | 1.06 | 0 | 0 | 0 | 0 | 4 | K | 2 |  |  |  | ROZPOCET | 0 | 0 | 0 | 0 | 0 | 1 | 0 | 4 | -1327033555
| PP |  | Vodorovné přemístění výkopku nebo sypaniny po suchu na obvyklém dopravním prostředku, bez naložení výkopku, avšak se složením bez rozhrnutí z horniny tř. 5 až 7 na vzdálenost přes 9 000 do 10 000 m | [15 empty] | PP | 2
| VV |  | " odvoz betonu z obetonování šachet a uložení na skládku do 15 km " 10,0 |  | 10 | [13 empty] | VV | 2 | 2 | True | 0 | ROZPOCET
3 | K | 162701159 | Příplatek k vodorovnému přemístění výkopku/sypaniny z horniny tř. 5 až 7 ZKD 1000 m přes 10000 m | m3 | 50 | 0 | 0 | CS ÚRS 2019 02 |  |  | základní | 0.005 | 0.25 | 0 | 0 | 0 | 0 | 4 | K | 2 |  |  |  | ROZPOCET | 0 | 0 | 0 | 0 | 0 | 1 | 0 | 4 | -679956175
| PP |  | Vodorovné přemístění výkopku nebo sypaniny po suchu na obvyklém dopravním prostředku, bez naložení výkopku, avšak se složením bez rozhrnutí z horniny tř. 5 až 7 na vzdálenost Příplatek k ceně za každých dalších i započatých 1 000 m | [15 empty] | PP | 2
| VV |  | 10*5 'Přepočtené koeficientem množství |  | 50 | [13 empty] | VV | 2 | 2 | False | 1 | ROZPOCET
4 | K | 171201201 | Uložení sypaniny na skládky | m3 | 10 | 0 | 0 | CS ÚRS 2019 02 |  |  | základní | 0.009 | 0.09 | 0 | 0 | 0 | 0 | 4 | K | 2 |  |  |  | ROZPOCET | 0 | 0 | 0 | 0 | 0 | 1 | 0 | 4 | -1290384241
| PP |  | Uložení sypaniny na skládky | [15 empty] | PP | 2
5 | K | 997013801 | Poplatek za uložení na skládce (skládkovné) stavebního odpadu betonového kód odpadu 170 101 | t | 22 | 0 | 0 | CS ÚRS 2019 02 |  |  | základní | 0 | 0 | 0 | 0 | 0 | 0 | 4 | K | 2 |  |  |  | ROZPOCET | 0 | 0 | 0 | 0 | 0 | 1 | 0 | 4 | -1554268874
| PP |  | Poplatek za uložení stavebního odpadu na skládce (skládkovné) z prostého betonu zatříděného do Katalogu odpadů pod kódem 170 101 | [15 empty] | PP | 2
| VV |  | 10*2,2 'Přepočtené koeficientem množství |  | 22 | [13 empty] | VV | 2 | 2 | False | 1 | ROZPOCET
6 | K | 132201201 | Hloubení rýh š do 2000 mm v hornině tř. 3 objemu do 100 m3 | m3 | 94.5 | 0 | 0 | CS ÚRS 2019 02 |  |  | základní | 1.43 | 135.135 | 0 | 0 | 0 | 0 | 4 | K | 2 |  |  |  | ROZPOCET | 0 | 0 | 0 | 0 | 0 | 1 | 0 | 4 | -192051790
| PP |  | Hloubení zapažených i nezapažených rýh šířky přes 600 do 2 000 mm s urovnáním dna do předepsaného profilu a spádu v hornině tř. 3 do 100 m3 | [15 empty] | PP | 2
| VV |  | " výkop stávající kanalizace " 35,0*1,5*1,8 |  | 94.5 | [13 empty] | VV | 2 | 2 | True | 0 | ROZPOCET
7 | K | 162201102 | Vodorovné přemístění do 50 m výkopku/sypaniny z horniny tř. 1 až 4 | m3 | 63 | 0 | 0 | CS ÚRS 2019 02 |  |  | základní | 0.074 | 4.662 | 0 | 0 | 0 | 0 | 4 | K | 2 |  |  |  | ROZPOCET | 0 | 0 | 0 | 0 | 0 | 1 | 0 | 4 | -588184745
| PP |  | Vodorovné přemístění výkopku nebo sypaniny po suchu na obvyklém dopravním prostředku, bez naložení výkopku, avšak se složením bez rozhrnutí z horniny tř. 1 až 4 na vzdálenost přes 20 do 50 m | [15 empty] | PP | 2
8 | K | 167101102 | Nakládání výkopku z hornin tř. 1 až 4 přes 100 m3 | m3 | 63 | 0 | 0 | CS ÚRS 2019 02 |  |  | základní | 0.097 | 6.111 | 0 | 0 | 0 | 0 | 4 | K | 2 |  |  |  | ROZPOCET | 0 | 0 | 0 | 0 | 0 | 1 | 0 | 4 | 2058281569
| PP |  | Nakládání, skládání a překládání neulehlého výkopku nebo sypaniny nakládání, množství přes 100 m3, z hornin tř. 1 až 4 | [15 empty] | PP | 2
| VV |  | " zeminy pro zásyp potrubí " 63,0 |  | 63 | [13 empty] | VV | 2 | 2 | True | 0 | ROZPOCET
9 | K | 174101101 | Zásyp jam, šachet rýh nebo kolem objektů sypaninou se zhutněním | m3 | 63 | 0 | 0 | CS ÚRS 2019 02 |  |  | základní | 0.299 | 18.837 | 0 | 0 | 0 | 0 | 4 | K | 2 |  |  |  | ROZPOCET | 0 | 0 | 0 | 0 | 0 | 1 | 0 | 4 | 1877562989
| PP |  | Zásyp sypaninou z jakékoliv horniny s uložením výkopku ve vrstvách se zhutněním jam, šachet, rýh nebo kolem objektů v těchto vykopávkách | [15 empty] | PP | 2
| VV |  | " zásyp chráničky kanalizace vykopanou zeminou " 35,0*1,0*1,8 |  | 63 | [13 empty] | VV | 2 | 2 | True | 0 | ROZPOCET
| D | 4 | Vodorovné konstrukce |  |  |  | 0 | [5 empty] | 6.9221 |  | 0 |  | 0 | 1 | D | 1 |  |  |  | ROZPOCET | [6 empty] | 0
10 | K | 452311171 | Podkladní desky z betonu prostého tř. C 30/37 otevřený výkop | m3 | 4.725 | 0 | 0 | CS ÚRS 2019 02 |  |  | základní | 1.465 | 6.9221 | 0 | 0 | 0 | 0 | 4 | K | 2 |  |  |  | ROZPOCET | 0 | 0 | 0 | 0 | 0 | 1 | 0 | 4 | -1187998607
| PP |  | Podkladní a zajišťovací konstrukce z betonu prostého v otevřeném výkopu desky pod potrubí, stoky a drobné objekty z betonu tř. C 30/37 | [15 empty] | PP | 2
| VV |  | " podkladní beton tl. 0,15 m z betonu C 30/37 - chráničky kanalizace " 35,0*0,9*0,15 |  | 4.725 | [13 empty] | VV | 2 | 2 | True | 0 | ROZPOCET
| D | 8 | Trubní vedení |  |  |  | 0 | [5 empty] | 78.492 |  | 2.6559 |  | 1 | 1 | D | 1 |  |  |  | ROZPOCET | [6 empty] | 0
11 | K | 871395221 | Kanalizační potrubí z tvrdého PVC jednovrstvé tuhost třídy SN8 DN 400 | m | 35 | 0 | 0 | CS ÚRS 2019 02 |  |  | základní | 0.399 | 13.965 | 0.02563 | 0.89705 | 0 | 0 | 4 | K | 2 |  |  |  | ROZPOCET | 0 | 0 | 0 | 0 | 0 | 1 | 0 | 4 | 1669539174
| PP |  | Kanalizační potrubí z tvrdého PVC v otevřeném výkopu ve sklonu do 20 %, hladkého plnostěnného jednovrstvého, tuhost třídy SN 8 DN 400 | [15 empty] | PP | 2
| VV |  | " chránička kanalizace " 35,0 |  | 35 | [13 empty] | VV | 2 | 2 | True | 0 | ROZPOCET
12 | K | 894201261 | Stěny šachet tl nad 200 mm z prostého se zvýšenými nároky na prostředí tř. C 30/37 | m3 | 9.405 | 0 | 0 | CS ÚRS 2019 02 |  |  | základní | 2.491 | 23.4279 | 0 | 0 | 0 | 0 | 4 | K | 2 |  |  |  | ROZPOCET | 0 | 0 | 0 | 0 | 0 | 1 | 0 | 4 | -1345639076
| PP |  | Ostatní konstrukce na trubním vedení z prostého betonu stěny šachet tloušťky přes 200 mm z betonu se zvýšenými nároky na prostředí tř. C 30/37 | [15 empty] | PP | 2
| VV |  | " nové obetonování zhlaví šachet vodostavebním betonem C 30/37, 5ks " | [15 empty] | VV | 2 | 1 | True | 0 | ROZPOCET
| VV |  | " obetonování šachty " 2,66*1,1*5 |  | 14.63 | [13 empty] | VV | 2 | 2 | True | 0 | ROZPOCET
| VV |  | " odpočet " -1,1*0,95*5 |  | -5.225 | [13 empty] | VV | 2 | 2 | True | 0 | ROZPOCET
13 | K | 899104211 | Demontáž poklopů litinových nebo ocelových včetně rámů hmotnosti přes 150 kg | kus | 5 | 0 | 0 | CS ÚRS 2019 02 |  |  | základní | 0.954 | 4.77 | 0 | 0 | 0.2 | 1 | 4 | K | 2 |  |  |  | ROZPOCET | 0 | 0 | 0 | 0 | 0 | 1 | 0 | 4 | -651885
| PP |  | Demontáž poklopů litinových a ocelových včetně rámů, hmotnosti jednotlivě přes 150 Kg | [15 empty] | PP | 2
14 | K | 899104112 | Osazení poklopů litinových nebo ocelových včetně rámů pro třídu zatížení D400, E600 | kus | 5 | 0 | 0 | CS ÚRS 2019 02 |  |  | základní | 1.694 | 8.47 | 0.21734 | 1.0867 | 0 | 0 | 4 | K | 2 |  |  |  | ROZPOCET | 0 | 0 | 0 | 0 | 0 | 1 | 0 | 4 | -1525093899
| PP |  | Osazení poklopů litinových a ocelových včetně rámů pro třídu zatížení D400, E600 | [15 empty] | PP | 2
| VV |  | " nové poklopy šachet " 5 |  | 5 | [13 empty] | VV | 2 | 2 | True | 0 | ROZPOCET
15 | M | WVN.IF505300W | POKLOP LITINOVÝ 400/12,5T BETONOVÝ RÁM BEGU | kus | 5 | 0 | 0 |  |  |  | základní | 0 | 0 | 0.06 | 0.3 | 0 | 0 | 8 | M | 2 |  |  |  | ROZPOCET | 0 | 0 | 0 | 0 | 0 | 1 | 0 | 4 | -114006036
| PP |  | POKLOP LITINOVÝ 400/12,5T BETONOVÝ RÁM BEGU | [15 empty] | PP | 2
16 | K | 899623181 | Obetonování potrubí nebo zdiva stok betonem prostým tř. C 30/37 v otevřeném výkopu | m3 | 10.5 | 0 | 0 | CS ÚRS 2019 02 |  |  | základní | 1.319 | 13.8495 | 0 | 0 | 0 | 0 | 4 | K | 2 |  |  |  | ROZPOCET | 0 | 0 | 0 | 0 | 0 | 1 | 0 | 4 | -1591666413
| PP |  | Obetonování potrubí nebo zdiva stok betonem prostým v otevřeném výkopu, beton tř. C 30/37 | [15 empty] | PP | 2
| VV |  | " chráničky kanalizace " 35,0*0,8*0,5 |  | 14 | [13 empty] | VV | 2 | 2 | True | 0 | ROZPOCET
| VV |  | " odpočet potrubí " -3,5 |  | -3.5 | [13 empty] | VV | 2 | 2 | True | 0 | ROZPOCET
17 | K | 321368211 | Výztuž železobetonových konstrukcí vodních staveb ze svařovaných sítí | t | 0.358 | 0 | 0 | CS ÚRS 2019 02 |  |  | základní | 39.133 | 14.0096 | 1.0395 | 0.37214 | 0 | 0 | 4 | K | 2 |  |  |  | ROZPOCET | 0 | 0 | 0 | 0 | 0 | 1 | 0 | 4 | 245149318
| PP |  | Výztuž železobetonových konstrukcí vodních staveb přehrad, jezů a plavebních komor, spodní stavby vodních elektráren, jader přehrad, odběrných věží a výpustných zařízení, opěrných zdí, šachet, šachtic a ostatních konstrukcí jednotlivé pruty svařované sítě z ocelových tažených drátů jakéhokoliv druhu oceli jakéhokoliv průměru a roztečí | [15 empty] | PP | 2
| VV |  | " výztuž ze svařovaných sítí KY 50 150/150/8 " | [15 empty] | VV | 2 | 1 | True | 0 | ROZPOCET
| VV |  | " do obetonování chráničky kanalizace " 35,0*1,9*5,38*0,001 |  | 0.358 | [13 empty] | VV | 2 | 2 | True | 0 | ROZPOCET
| D | 9 | Ostatní konstrukce a práce, bourání |  |  |  | 0 | [5 empty] | 10.0496 |  | 0.051721 |  | 0 | 1 | D | 1 |  |  |  | ROZPOCET | [6 empty] | 0
18 | K | 953334121 | Bobtnavý pásek do pracovních spar betonových kcí bentonitový 20 x 25 mm | m | 34 | 0 | 0 | CS ÚRS 2019 02 |  |  | základní | 0.26 | 8.84 | 0.00137 | 0.04658 | 0 | 0 | 4 | K | 2 |  |  |  | ROZPOCET | 0 | 0 | 0 | 0 | 0 | 1 | 0 | 4 | -1279589331
| PP |  | Bobtnavý pásek do pracovních spar betonových konstrukcí bentonitový, rozměru 20 x 25 mm | [15 empty] | PP | 2
| VV |  | " těsnění mezi obetováním a šachtou " 34,00 |  | 34 | [13 empty] | VV | 2 | 2 | True | 0 | ROZPOCET
19 | K | 953334316R | Systémové těsnění ACO APLEX DUO | m | 2.52 | 0 | 0 |  |  |  | základní | 0.48 | 1.2096 | 0.00204 | 0.0051408 | 0 | 0 | 4 | K | 2 |  |  |  | ROZPOCET | 0 | 0 | 0 | 0 | 0 | 1 | 0 | 4 | -1835770093
| PP |  | Systémové těsnění ACO APLEX DUO | [15 empty] | PP | 2
| VV |  | " těsnění mezi chráničkou a kanalizačním potrubím " 2,52 |  | 2.52 | [13 empty] | VV | 2 | 2 | True | 0 | ROZPOCET
| D | 997 | Přesun sutě |  |  |  | 0 | [5 empty] | 0.209 |  | 0 |  | 0 | 1 | D | 1 |  |  |  | ROZPOCET | [6 empty] | 0
20 | K | 997013501 | Odvoz suti a vybouraných hmot na skládku nebo meziskládku do 1 km se složením | t | 1 | 0 | 0 | CS ÚRS 2019 02 |  |  | základní | 0.125 | 0.125 | 0 | 0 | 0 | 0 | 4 | K | 2 |  |  |  | ROZPOCET | 0 | 0 | 0 | 0 | 0 | 1 | 0 | 4 | -566513795
| PP |  | Odvoz suti a vybouraných hmot na skládku nebo meziskládku se složením, na vzdálenost do 1 km | [15 empty] | PP | 2
21 | K | 997013509 | Příplatek k odvozu suti a vybouraných hmot na skládku ZKD 1 km přes 1 km | t | 14 | 0 | 0 | CS ÚRS 2019 02 |  |  | základní | 0.006 | 0.084 | 0 | 0 | 0 | 0 | 4 | K | 2 |  |  |  | ROZPOCET | 0 | 0 | 0 | 0 | 0 | 1 | 0 | 4 | 919912697
| PP |  | Odvoz suti a vybouraných hmot na skládku nebo meziskládku se složením, na vzdálenost Příplatek k ceně za každý další i započatý 1 km přes 1 km | [15 empty] | PP | 2
| VV |  | 1*14 'Přepočtené koeficientem množství |  | 14 | [13 empty] | VV | 2 | 2 | False | 1 | ROZPOCET
22 | K | 997013831 | Poplatek za uložení na skládce (skládkovné) stavebního odpadu směsného kód odpadu 170 904 | t | 1 | 0 | 0 | CS ÚRS 2019 02 |  |  | základní | 0 | 0 | 0 | 0 | 0 | 0 | 4 | K | 2 |  |  |  | ROZPOCET | 0 | 0 | 0 | 0 | 0 | 1 | 0 | 4 | 23348579
| PP |  | Poplatek za uložení stavebního odpadu na skládce (skládkovné) směsného stavebního a demoličního zatříděného do Katalogu odpadů pod kódem 170 904 | [15 empty] | PP | 2
| D | 998 | Přesun hmot |  |  |  | 0 | [5 empty] | 4.3166 |  | 0 |  | 0 | 1 | D | 1 |  |  |  | ROZPOCET | [6 empty] | 0
23 | K | 998271201 | Přesun hmot pro kanalizace hloubené zděné otevřený výkop | t | 2.708 | 0 | 0 | CS ÚRS 2019 02 |  |  | základní | 1.594 | 4.3166 | 0 | 0 | 0 | 0 | 4 | K | 2 |  |  |  | ROZPOCET | 0 | 0 | 0 | 0 | 0 | 1 | 0 | 4 | -23806459
| PP |  | Přesun hmot pro kanalizace (stoky) hloubené zděné v otevřeném výkopu dopravní vzdálenost do 15 m | [15 empty] | PP | 2

## SO 05 - TŮNĚ
[9 empty] | >> skryté sloupce << | [9 empty] | {4224b328-bdd1-4941-b6bf-1d681a3536bb}
2
| KRYCÍ LIST SOUPISU PRACÍ | [8 empty] | v --- níže se nacházejí doplnkové a pomocné údaje k sestavám --- v | [8 empty] | False
Stavba:
Suchá nádrž Týnské předměstí
Objekt:
SO 05 - TŮNĚ
| KSO: |  |  |  |  | CC-CZ:
| Místo: |  | Domažlice |  |  | Datum: | 0
| Zadavatel: |  |  |  |  | IČ: | 00253316
|  | Město Domažlice |  |  |  | DIČ:
| Zhotovitel: |  |  |  |  | IČ: | 0
|  | 0 |  |  |  | DIČ: | 0
| Projektant: |  |  |  |  | IČ: | 66366917
|  | Ing. Antonín Kavan |  |  |  | DIČ:
| Zpracovatel: |  |  |  |  | IČ:
|  | Jitka Durdíková |  |  |  | DIČ:
Poznámka:
| Cena bez DPH | [5 empty] | 0
|  |  | Základ daně |  |  | Sazba daně | Výše daně
| DPH | základní | 0 |  |  | 21% | 0
|  | snížená | 0 |  |  | 15% | 0
|  | zákl. přenesená | 0 |  |  | 21% | 0
|  | sníž. přenesená | 0 |  |  | 15% | 0
|  | nulová | 0 |  |  | 0% | 0
| Cena s DPH |  |  | v | CZK |  | 0
| Projektant |  |  | Zpracovatel
| Datum a podpis: |  | Razítko | Datum a podpis: |  |  | Razítko
| Objednavatel |  |  | Zhotovitel
| Datum a podpis: |  | Razítko | Datum a podpis: |  |  | Razítko
REKAPITULACE ČLENĚNÍ SOUPISU PRACÍ
Stavba:
Suchá nádrž Týnské předměstí
Objekt:
SO 05 - TŮNĚ
Místo: |  |  | Domažlice |  |  | Datum: | 0
Zadavatel: |  |  | Město Domažlice |  |  | Projektant: | Ing. Antonín Kavan
Zhotovitel: |  |  | 0 |  |  | Zpracovatel: | Jitka Durdíková
Kód dílu - Popis | [6 empty] | Cena celkem [CZK]
Náklady ze soupisu prací | [6 empty] | 0 | [12 empty] | -1
| HSV - Práce a dodávky HSV | [5 empty] | 0
| 1 - Zemní práce | [5 empty] | 0
SOUPIS PRACÍ
Stavba:
Suchá nádrž Týnské předměstí
Objekt:
SO 05 - TŮNĚ
Místo: |  |  | Domažlice |  |  | Datum: | 0
Zadavatel: |  |  | Město Domažlice |  |  | Projektant: | Ing. Antonín Kavan
Zhotovitel: |  |  | 0 |  |  | Zpracovatel: | Jitka Durdíková
PČ | Typ | Kód | Popis | MJ | Množství | J.cena [CZK] | Cena celkem [CZK] | Cenová soustava |  |  | DPH | J. Nh [h] | Nh celkem [h] | J. hmotnost [t] | Hmotnost celkem [t] | J. suť [t] | Suť Celkem [t]
Náklady soupisu celkem | [6 empty] | 0 | [5 empty] | 630.8 |  | 0 |  | 0 |  | D | -1 | [10 empty] | 0
| D | HSV | Práce a dodávky HSV |  |  |  | 0 | [5 empty] | 630.8 |  | 0 |  | 0 | 1 | D | 0 |  |  |  | ROZPOCET | [6 empty] | 0
| D | 1 | Zemní práce |  |  |  | 0 | [5 empty] | 630.8 |  | 0 |  | 0 | 1 | D | 1 |  |  |  | ROZPOCET | [6 empty] | 0
1 | K | 131201103 | Hloubení jam nezapažených v hornině tř. 3 objemu do 5000 m3 | m3 | 1660 | 0 | 0 | CS ÚRS 2019 02 |  |  | základní | 0.152 | 252.32 | 0 | 0 | 0 | 0 | 4 | K | 2 |  |  |  | ROZPOCET | 0 | 0 | 0 | 0 | 0 | 1 | 0 | 4 | -980125779
| PP |  | Hloubení nezapažených jam a zářezů s urovnáním dna do předepsaného profilu a spádu v hornině tř. 3 přes 1 000 do 5 000 m3 | [15 empty] | PP | 2
| VV |  | " vyhloubení tůně " 1660,0*1,0 |  | 1660 | [13 empty] | VV | 2 | 2 | True | 0 | ROZPOCET
2 | K | 162301101 | Vodorovné přemístění do 500 m výkopku/sypaniny z horniny tř. 1 až 4 | m3 | 1660 | 0 | 0 | CS ÚRS 2019 02 |  |  | základní | 0.044 | 73.04 | 0 | 0 | 0 | 0 | 4 | K | 2 |  |  |  | ROZPOCET | 0 | 0 | 0 | 0 | 0 | 1 | 0 | 4 | 253562131
| PP |  | Vodorovné přemístění výkopku nebo sypaniny po suchu na obvyklém dopravním prostředku, bez naložení výkopku, avšak se složením bez rozhrnutí z horniny tř. 1 až 4 na vzdálenost přes 50 do 500 m | [15 empty] | PP | 2
| VV |  | " přemístění do 100 m pro uložení do tělesa hráze " | [15 empty] | VV | 2 | 1 | True | 0 | ROZPOCET
| VV |  | " vyhloubení tůně " 1660,0*1,0 |  | 1660 | [13 empty] | VV | 2 | 2 | True | 0 | ROZPOCET
3 | K | 171101101 | Uložení sypaniny z hornin soudržných do násypů zhutněných na 95 % PS | m3 | 1660 | 0 | 0 | CS ÚRS 2019 02 |  |  | základní | 0.043 | 71.38 | 0 | 0 | 0 | 0 | 4 | K | 2 |  |  |  | ROZPOCET | 0 | 0 | 0 | 0 | 0 | 1 | 0 | 4 | -2071060497
| PP |  | Uložení sypaniny do násypů s rozprostřením sypaniny ve vrstvách a s hrubým urovnáním zhutněných s uzavřením povrchu násypu z hornin soudržných s předepsanou mírou zhutnění v procentech výsledků zkoušek Proctor-Standard (dále jen PS) na 95 % PS | [15 empty] | PP | 2
| VV |  | " uložení do tělesa hráze " 1660,0 |  | 1660 | [13 empty] | VV | 2 | 2 | True | 0 | ROZPOCET
4 | K | 181951101 | Úprava pláně v hornině tř. 1 až 4 bez zhutnění | m2 | 1660 | 0 | 0 | CS ÚRS 2019 02 |  |  | základní | 0.013 | 21.58 | 0 | 0 | 0 | 0 | 4 | K | 2 |  |  |  | ROZPOCET | 0 | 0 | 0 | 0 | 0 | 1 | 0 | 4 | 327265247
| PP |  | Úprava pláně vyrovnáním výškových rozdílů v hornině tř. 1 až 4 bez zhutnění | [15 empty] | PP | 2
| VV |  | " úprava dna tůně ve sklonu 1:2 " 1660,0 |  | 1660 | [13 empty] | VV | 2 | 2 | True | 0 | ROZPOCET
5 | K | 182101101 | Svahování v zářezech v hornině tř. 1 až 4 | m2 | 1660 | 0 | 0 | CS ÚRS 2019 02 |  |  | základní | 0.128 | 212.48 | 0 | 0 | 0 | 0 | 4 | K | 2 |  |  |  | ROZPOCET | 0 | 0 | 0 | 0 | 0 | 1 | 0 | 4 | 804754427
| PP |  | Svahování trvalých svahů do projektovaných profilů s potřebným přemístěním výkopku při svahování v zářezech v hornině tř. 1 až 4 | [15 empty] | PP | 2
| VV |  | " úprava dna tůně ve sklonu 1: 2 " 1660,0 |  | 1660 | [13 empty] | VV | 2 | 2 | True | 0 | ROZPOCET

## VON - Vedlejší a ostatní ...
[9 empty] | >> skryté sloupce << | [9 empty] | {2b914dd6-a3b4-48c4-adcc-280d4491f7b4}
2
| KRYCÍ LIST SOUPISU PRACÍ | [8 empty] | v --- níže se nacházejí doplnkové a pomocné údaje k sestavám --- v | [8 empty] | False
Stavba:
Suchá nádrž Týnské předměstí
Objekt:
VON - Vedlejší a ostatní náklady
| KSO: |  |  |  |  | CC-CZ:
| Místo: |  | Domažlice |  |  | Datum: | 0
| Zadavatel: |  |  |  |  | IČ: | 00253316
|  | Město Domažlice |  |  |  | DIČ:
| Zhotovitel: |  |  |  |  | IČ: | 0
|  | 0 |  |  |  | DIČ: | 0
| Projektant: |  |  |  |  | IČ:
|  | Ing.Antonín Kavan |  |  |  | DIČ:
| Zpracovatel: |  |  |  |  | IČ:
|  | Jitka Durdíková |  |  |  | DIČ:
Poznámka:
| Cena bez DPH | [5 empty] | 0
|  |  | Základ daně |  |  | Sazba daně | Výše daně
| DPH | základní | 0 |  |  | 21% | 0
|  | snížená | 0 |  |  | 15% | 0
|  | zákl. přenesená | 0 |  |  | 21% | 0
|  | sníž. přenesená | 0 |  |  | 15% | 0
|  | nulová | 0 |  |  | 0% | 0
| Cena s DPH |  |  | v | CZK |  | 0
| Projektant |  |  | Zpracovatel
| Datum a podpis: |  | Razítko | Datum a podpis: |  |  | Razítko
| Objednavatel |  |  | Zhotovitel
| Datum a podpis: |  | Razítko | Datum a podpis: |  |  | Razítko
REKAPITULACE ČLENĚNÍ SOUPISU PRACÍ
Stavba:
Suchá nádrž Týnské předměstí
Objekt:
VON - Vedlejší a ostatní náklady
Místo: |  |  | Domažlice |  |  | Datum: | 0
Zadavatel: |  |  | Město Domažlice |  |  | Projektant: | Ing.Antonín Kavan
Zhotovitel: |  |  | 0 |  |  | Zpracovatel: | Jitka Durdíková
Kód dílu - Popis | [6 empty] | Cena celkem [CZK]
Náklady ze soupisu prací | [6 empty] | 0 | [12 empty] | -1
| VRN - Vedlejší rozpočtové náklady | [5 empty] | 0
SOUPIS PRACÍ
Stavba:
Suchá nádrž Týnské předměstí
Objekt:
VON - Vedlejší a ostatní náklady
Místo: |  |  | Domažlice |  |  | Datum: | 0
Zadavatel: |  |  | Město Domažlice |  |  | Projektant: | Ing.Antonín Kavan
Zhotovitel: |  |  | 0 |  |  | Zpracovatel: | Jitka Durdíková
PČ | Typ | Kód | Popis | MJ | Množství | J.cena [CZK] | Cena celkem [CZK] | Cenová soustava |  |  | DPH | J. Nh [h] | Nh celkem [h] | J. hmotnost [t] | Hmotnost celkem [t] | J. suť [t] | Suť Celkem [t]
Náklady soupisu celkem | [6 empty] | 0 | [5 empty] | 0 |  | 0 |  | 0 |  | D | -1 | [7 empty] | 0
| D | VRN | Vedlejší rozpočtové náklady |  |  |  | 0 | [5 empty] | 0 |  | 0 |  | 0 | 5 | D | 0 | ROZPOCET | [6 empty] | 0
1 | K | R1 | Splnění podmínek vyjádření správců sítí při vstupech do ochranných pásem sítí. případné vytýčení inž.sítí a zařízení, včetně zajištění případné aktualizace vyjádření správců sítí, která pozbudou platnosti v období mezi předáním staveniště a vytyč.sítí | soubor | 1 | 0 | 0 |  |  |  | základní | 0 | 0 | 0 | 0 | 0 | 0 | 1024 | K | 1 | ROZPOCET | 0 | 0 | 0 | 0 | 0 | 1 | 0 | 1024 | -1935434878
2 | K | R2 | Zajištění a zabezpečení staveniště, zřízení a likvidace zařízení staveniště, včetně případných přípojek, přístupů, skládek, deponií apod. | soubor | 1 | 0 | 0 |  |  |  | základní | 0 | 0 | 0 | 0 | 0 | 0 | 1024 | K | 1 | ROZPOCET | 0 | 0 | 0 | 0 | 0 | 1 | 0 | 1024 | 1352305162
3 | K | R3 | Zajištění umístění štítku o povolení stavby na viditelném místě u vstupu na staveniště. | soubor | 1 | 0 | 0 |  |  |  | základní | 0 | 0 | 0 | 0 | 0 | 0 | 1024 | K | 1 | ROZPOCET | 0 | 0 | 0 | 0 | 0 | 1 | 0 | 1024 | 1633351080
4 | K | R4 | Provedení opatření vyplývajících z povodňového a havarijního plánu * | soubor | 1 | 0 | 0 |  |  |  | základní | 0 | 0 | 0 | 0 | 0 | 0 | 1024 | K | 1 | ROZPOCET | 0 | 0 | 0 | 0 | 0 | 1 | 0 | 1024 | 650527692
5 | K | R5 | Protokolární předání stavbou dotčených pozemků a komunikací, uvedených do původního stavu, zpět jejich vlastníkům. | soubor | 1 | 0 | 0 |  |  |  | základní | 0 | 0 | 0 | 0 | 0 | 0 | 1024 | K | 1 | ROZPOCET | 0 | 0 | 0 | 0 | 0 | 1 | 0 | 1024 | -1085487087
6 | K | R6 | Zpracování a předání dokumentace skutečného provedení stavby (3 paré + 1 v elektronické formě) objednateli a Pořízení fotodokumentace stavby. | soubor | 1 | 0 | 0 |  |  |  | základní | 0 | 0 | 0 | 0 | 0 | 0 | 1024 | K | 1 | ROZPOCET | 0 | 0 | 0 | 0 | 0 | 1 | 0 | 1024 | -300790509
7 | K | R7 | Převedení vody v průběhu výstavby.potřebnost opatření a rozsah určí zhotovitel stavby na základě použité technologie při realizaci akce | soubor | 1 | 0 | 0 |  |  |  | základní | 0 | 0 | 0 | 0 | 0 | 0 | 4 | K | 1 | ROZPOCET | 0 | 0 | 0 | 0 | 0 | 1 | 0 | 4 | 1850183619
8 | K | R8 | Zpracování havarijního plánu. - pouze aktualizace* | soubor | 1 | 0 | 0 |  |  |  | základní | 0 | 0 | 0 | 0 | 0 | 0 | 1024 | K | 1 | ROZPOCET | 0 | 0 | 0 | 0 | 0 | 1 | 0 | 1024 | -801453523
9 | K | R9 | Geodetické zaměření skutečného provedení stavby (3 paré + 1 v elektronické formě) | soubor | 1 | 0 | 0 |  |  |  | základní | 0 | 0 | 0 | 0 | 0 | 0 | 1024 | K | 1 | ROZPOCET | 0 | 0 | 0 | 0 | 0 | 1 | 0 | 1024 | -1243436415
| P |  | Poznámka k položce: Geodetické zaměření skutečného provedení stavby 3x tištěná podoba, 1x elektronicky | [15 empty] | P | 1
10 | K | R10 | Zajištění a provedení zkoušek, rozborů a atestů nutných pro řádné provádění a dokončení díla, uvedených v projektové dokumentaci včetně předání jejich výsledků objednateli, jakož i provedení následujících zkoušek a rozborů: HUTNÍCÍ ZKOUŠKY TĚLESA HRÁZE 4x | soubor | 1 | 0 | 0 |  |  |  | základní | 0 | 0 | 0 | 0 | 0 | 0 | 4 | K | 1 | ROZPOCET | 0 | 0 | 0 | 0 | 0 | 1 | 0 | 4 | -2087181692
| PP |  | Zajištění a provedení zkoušek, rozborů a atestů nutných pro řádné provádění a dokončení díla, uvedených v projektové dokumentaci včetně předání jejich výsledků objednateli, jakož i provedení následujících zkoušek a rozborů: HUTNÍCÍ ZKOUŠKY TĚLESA HRÁZE 4x, účast geotechnika na stavbě pro kontrolu založení hráze | [15 empty] | PP | 1
| P |  | Poznámka k položce: účast geotechnika na stavbě pro kontrolu založení hráze | [15 empty] | P | 1
11 | K | R11 | Vytyčení stavby (případně pozemků nebo provedení jiných geodetických prací*) odborně způsobilou osobou v oboru zeměměřictví.* | soubor | 1 | 0 | 0 |  |  |  | základní | 0 | 0 | 0 | 0 | 0 | 0 | 4 | K | 1 | ROZPOCET | 0 | 0 | 0 | 0 | 0 | 1 | 0 | 4 | -996343181

## List1
Dom