## Elektro výkaz
číslo položky | popis | množství | jednotka | cena za jednotku | cena celkem
| 1) Kabely a vodiče : |  |  |  | 0
1 | CYKY 5Cx6 | 45 | m |  | 0
2 | CYKY 5Cx4 | 20 | m |  | 0
3 | CYKY 3Cx2,5 | 450 | m |  | 0
4 | CYKY 3Cx1,5 | 380 | m |  | 0
5 | CYKY 5Cx1,5 | 65 | m |  | 0
6 | CYKY 3Ax1,5 | 25 | m |  | 0
7 | CYKY 2Ax1,5 | 45 | m |  | 0
8 | CY 10 | 20 | m |  | 0
9 | CY 6 | 40 | m |  | 0
10 | CY 4 | 30 | m |  | 0
| 2) Úložný materiál : |  |  |  | 0
11 | Parapetní kanál PK110x70 D, | 5 | ks |  | 0
12 | Stínící kanál , SK40x20S | 5 | ks |  | 0
13 | Příchytka stínícího kanálu PKS1HB | 22 | ks |  | 0
14 | Podlahová přístrojová krabice typ 57 FB | 4 | ks |  | 0
15 | Podlahová krabice typ KUP 80 FB | 3 | ks |  | 0
16 | Ochranná trubka 50,KF09053AA | 50 | m |  | 0
17 | Ochranná trubka 40,KF09040AA | 100 | m |  | 0
18 | Ohebná tr. 1220 L50 | 250 | m |  | 0
19 | Ohebná tr. 1225 L50 | 230 | m |  | 0
20 | Krabice přístrojové do zdi KP67/2 KA | 119 | ks |  | 0
21 | Krabice přístrojové do zdi KPR68 | 30 | ks |  | 0
22 | Krabice přístrojové do parap.kanálu KP-PK HB | 35 | ks |  | 0
23 | Krabice svorkové odbočné do zdi KR97/5 KA | 10 | ks |  | 0
24 | Krabice svorkové odbočné do zdi KU68-1903 KA | 40 | ks |  | 0
25 | Krabice svorkové odbočné do zdi KU68-1902 KA | 40 | ks |  | 0
26 | Krabice se svorkovnicí KO125E/EQ02, pro hlav. pospoj | 1 | ks |  | 0
| 3) Ovladače,zásuvky, |  |  |  | 0
27 | Ovladače-spinače,do krabice | 38 | ks |  | 0
28 | Ovladače tlačítkové,do krabice | 23 | ks |  | 0
29 | Přepinač střídavý do krabice | 2 | ks |  | 0
30 | Přepinač dvoupáč. Ř. 5, do krabice | 5 | ks |  | 0
31 | Zásuvka 230V do krabice, | 120 | ks |  | 0
32 | Zásuvka 230V do krabice, s přepěťovou ochranou „D“ | 15 | ks |  | 0
| 4) Elektrické rozvaděče – dle výkresů |  |  |  | 0
33 | ER + R1 - kombinovaný rozvaděč elektroměrový a podružný – BP-U-3S-600/10, s dveřmi, IP30 | 1 | ks |  | 0
34 | Elektrický rozvaděč podružný R2 –zápustný BFU 3/72-C Bílý, IP40,třířadý 3x24M, neprůhledné dveře | 1 | ks |  | 0
35 | Elektrický roz. podružný R3 –KLV-48-VPS-F,zápustný čtyřřadý 4x12 M, dveře neprůhledné, bílé, 26M, IP65 | 1 | ks |  | 0
36 | Elektrický rozvaděč podruž., R4 – typ3736 neprůhledné dveře, zápustný, IP40 ,3x12M | 1 | ks |  | 0
| 5) Svítidla |  |  |  | 0
37 | A - Svítidlo přisazené stropní i nástěnné IN-12B12/ 012 40106, kulaté o205mm, IP20, sklo, E27, diodová žárovka 9,5W | 12 | ks |  | 0
38 | B - Svítidlo přisazené stropní i nástěnné IN-12BT11/ 011 42702, kulaté o200mm, IP44, sklo, E27, výboj. žárovka T2, 15W | 9 | ks |  | 0
39 | C - Zářivkové svítidlo LED 2xT8/120cm GXZS022, 2x trubice T8 LED GLASSV2, 9W,G13 , dvoutrubicové, | 38 | ks |  | 0
40 | D - Zářiv. svítidlo jednotrubicové diodové, LED 120x6 9538, bílé 1xT8 LED 22W | 3 | ks |  | 0
41 | E - Svítidlo přisazené stropní i nástěnné , IN-12BT12/ 023 44705, kulaté o250mm, IP44, sklo, E27, výboj. žárovka LED 9,5W | 2 | ks |  | 0
42 | F - Nástěnné svítidlo 54709W, kov, sklo, E27, LED žárovka 9,5W , IP20, chrom, mléčné sklo, | 6 | ks |  | 0
43 | G - Svítidlo přisazené stropní i nástěnné , IN-12BT13/ 025 44726, kulaté o300mm, IP20, sklo, E27, výboj. žárovka LED 9,5W | 7 | ks |  | 0
44 | L1 - Lustr 54709 – 5, IP20 , 5x E27,max. 60W, | 2 | ks |  | 0
45 | L2 - Lustr 54709 – 3, IP20 , 3x E27,max. 60W, | 1 | ks |  | 0
H - svítidla pro průběžnou montáž závěsná ,IP20,tř.I:
46 | H1k-S - SBL3SKNV2/X100DALI/REND | 1 | ks |  | 0
47 | H1z-S - SBL3SKNV2/B100DALI/RSTART | 1 | ks |  | 0
48 | H2 - SBL3MKNV2/125ND/RCONT | 2 | ks |  | 0
49 | H2z - SBL3MKNV2/125ND/RSTART | 2 | ks |  | 0
50 | H3 - SBL3LKNV2/180ND/RCONT | 10 | ks |  | 0
51 | H3z SBL3LKNV2/180ND/RSTART | 1 | ks |  | 0
52 | H3k SBL3LKNV2/180ND/REND | 1 | ks |  | 0
53 | H3 - S SBL4LKNV2/180DALI/RCONT | 10 | ks |  | 0
54 | H3z - S SBL4LKNV2/180DALI/RSTART | 1 | ks |  | 0
55 | H3k - S SBL4LKNV2/180DALI/REND | 1 | ks |  | 0
56 | ROH – SBL SPOJR | 11 | ks |  | 0
57 | SPOJ – SBL SPOJP | 12 | ks |  | 0
| 6) Základní elektromateriál pro slaboproudá zařízení |  |  |  | 0
58 | Rack 19' 18U-68SBK rozvaděč stojanový 18U/600x800 skleněné dveře | 1 | ks |  | 0
59 | Ventilační jednotka 2 ventilátory | 1 | ks |  | 0
60 | Patchpanel | 3 | ks |  | 0
61 | Napájecí panel | 1 | ks |  | 0
62 | Vyvazovací panel | 3 | ks |  | 0
63 | Datová zásuvka jednoduchá | 61 | ks |  | 0
64 | Kabel pro datové rozvody UTP5 | 3500 | m |  | 0
65 | Dome kamery; Počet megapixelů: 2 megapixely; Vnitřní / Venkovní: Venkovní provedení; Délka přísvitu max.: 40 metrů; Typ objektivu: motorický; WDR: 120dB reálné; Citlivost: vysoká. AcuSense | 5 | ks |  | 0
66 | Kamery pro čtení SPZ; Počet megapixelů: 2 megapixely; Venkovní provedení; Délka přísvitu: 50 metrů; Typ objektivu: motorický; WDR: 120dB reálné; Citlivost: extra vysoká - Dark Fighter | 2 | ks |  | 0
67 | Záznamové zařízení. Příjem a vyhodnocení kamerového systémuočet kamer IP: do 8 kamer; Max. rozlišení záznamu: 8 Megapixel; Počet HDD slotů: 2x; Video výstup: HDMI / VGA; Alarmy In / Out: 4 / 1; Audio In / Out: 1 / 1; Datová propustnost (In / Out): 80 / 160 Mbps | 1 | ks |  | 0
68 | HDD2TB | 1 | ks |  | 0
69 | Dataprojektor Projektor, DLP, Full HD, 3500 ANSI, 10000:1, 2 x HDMI, reproduktory 2W (bez plátna) | 1 | ks |  | 0
70 | Držák projektoru | 1 | ks |  | 0
71 | Kabel HDMI 10M | 1 | ks |  | 0
72 | Tablo u vstupu do budovy s jedním audiotelefonem | 1 | ks |  | 0
73 | Krabice 68 pod omítku | 55 | ks |  | 0
74 | Krabice 98 pod omítku | 12 | ks |  | 0
75 | Trubky pod omítku 16-32 | 1150 | m |  | 0
76 | Průrazy zdi do pr 25 do 1m | 24 | ks |  | 0
77 | Měření datových rozvodů | 61 | ks |  | 0
78 | Nastavení zprovoznění CCTV | 1 | ks |  | 0
79 | Pohybový detektor DM50 | 12 | ks |  | 0
80 | Detektor kouře SD168 | 7 | ks |  | 0
81 | Deska EZS digiplex 192 | 1 | ks |  | 0
82 | Záložní zdroj 12hod. +baterie | 3 | ks |  | 0
83 | GSM modul pro PCS 250 | 1 | ks |  | 0
84 | Ocelový box pro EZS | 1 | ks |  | 0
85 | Expander v boxu | 1 | ks |  | 0
86 | Klávesnice EVO | 3 | ks |  | 0
87 | Kabel LAM 4+2 | 1150 | m |  | 0
88 | Krabice 68 pod omítku | 8 | ks |  | 0
89 | Krabice 98 pod omítku | 2 | ks |  | 0
90 | Trubky pod omítku 16-32 | 450 | m |  | 0
91 | Průrazy zdi do pr 25 do 1m | 18 | ks |  | 0
92 | Měření rozvodů EZS | 55 | ks |  | 0
93 | Nastavení zprovoznění EZS | 1 | ks |  | 0
94 | WIFI na strop | 8 | ks |  | 0
95 | Klimatizační jednotka 3,5kW | 1 | ks |  | 0
96 | 7) Spojovací, montážní a pomocný materiál | 1 | ks |  | 0
97 | 8) Práce zednické, pomocné, bourací a začišťovací | 1 | kpl |  | 0
98 | 9) Práce elektromontážní - silnoproud a slaboproud | 1 | kpl |  | 0
99 | 10) Výchozí revize elektro, revize hromosvodu | 1 | kpl |  | 0
| Celkem |  |  |  | 0