## Pokyny pro vyplnění
Pokyny pro vyplnění
Ve všech listech tohoto souboru můžete měnit pouze buňky s modrým pozadím. Jedná se o tyto údaje : - údaje o firmě - jednotkové ceny položek zadané na maximálně dvě desetinná místa

## Stavba
#RTSROZP# | Soupis stavebních prací, dodávek a služeb
| Stavba: |  |  | Domažlice, Boženy Němcové 118
| Objekt: |  |  | Vlastní objekt
2256 | Rozpočet: |  |  | Stavební úpravy objektu
| Zadavatel | [5 empty] | IČO:
DIČ:
| Projektant: | [5 empty] | IČO:
DIČ:
| Zhotovitel: | [5 empty] | IČO:
DIČ:
Vypracoval:
| Rozpis ceny | [6 empty] | Celkem
HSV | HSV | [6 empty] | 0
PSV | PSV | [6 empty] | 0
MON | MON | [6 empty] | 0
VN | Vedlejší náklady | [6 empty] | 0
ON | Ostatní náklady | [6 empty] | 0
| Celkem | [6 empty] | 0
Rekapitulace daní
| Základ pro sníženou DPH |  |  | 15 | % | 0 |  |  | CZK
| Snížená DPH |  |  | 15 | % | 0 |  |  | CZK
| Základ pro základní DPH |  |  | 21 | % | 0 |  |  | CZK
| Základní DPH |  |  | 21 | % | 0 |  |  | CZK
0 | Zaokrouhlení |  |  |  |  | 0 |  |  | CZK
0 | Cena celkem bez DPH |  |  |  |  | 0 |  |  | CZK
| Cena celkem s DPH |  |  |  |  | 0 |  |  | CZK
|  | v |  |  | dne
|  |  | Za zhotovitele |  |  |  | Za objednatele
Rekapitulace dílčích částí
#CASTI>> | Číslo | Název |  |  | Základ pro sníženou DPH | Základ pro základní DPH | DPH celkem | Cena celkem | %
1 | Stavba |  |  |  | 0 | 0 |  | 0
2 |  | Stavební objekt | [5 empty] | 0
2 | 01 | Vlastní objekt |  |  | 0 | 0 |  | 0
3 | 01 | Stavební úpravy objektu |  |  | 0 | 0 |  | 0
| Celkem za stavbu |  |  |  | 0 | 0 | 0 | 0 | 0
Rekapitulace dílů
| Číslo | Název |  |  | Typ dílu |  |  | Celkem | %
| 3 | Svislé a kompletní konstrukce |  |  | HSV |  |  | 0
| 61 | Upravy povrchů vnitřní |  |  | HSV |  |  | 0
| 62 | Úpravy povrchů vnější |  |  | HSV |  |  | 0
| 63 | Podlahy a podlahové konstrukce |  |  | HSV |  |  | 0
| 64 | Výplně otvorů |  |  | HSV |  |  | 0
| 89 | Ostatní konstrukce na trubním vedení |  |  | HSV |  |  | 0
| 94 | Lešení a stavební výtahy |  |  | HSV |  |  | 0
| 95 | Dokončovací konstrukce na pozemních stavbách |  |  | HSV |  |  | 0
| 96 | Bourání konstrukcí |  |  | HSV |  |  | 0
| 99 | Staveništní přesun hmot |  |  | HSV |  |  | 0
| 713 | Izolace tepelné |  |  | PSV |  |  | 0
| 721 | Vnitřní kanalizace |  |  | PSV |  |  | 0
| 722 | Vnitřní vodovod |  |  | PSV |  |  | 0
| 723 | Vnitřní plynovod |  |  | PSV |  |  | 0
| 725 | Zařizovací předměty |  |  | PSV |  |  | 0
| 730 | Ústřední vytápění |  |  | PSV |  |  | 0
| 762 | Konstrukce tesařské |  |  | PSV |  |  | 0
| 764 | Konstrukce klempířské |  |  | PSV |  |  | 0
| 766 | Konstrukce truhlářské |  |  | PSV |  |  | 0
| 767 | Konstrukce zámečnické |  |  | PSV |  |  | 0
| 771 | Podlahy z dlaždic a obklady |  |  | PSV |  |  | 0
| 772 | Kamenné dlažby |  |  | PSV |  |  | 0
| 775 | Podlahy vlysové a parketové |  |  | PSV |  |  | 0
| 776 | Podlahy povlakové |  |  | PSV |  |  | 0
| 781 | Obklady keramické |  |  | PSV |  |  | 0
| 783 | Nátěry |  |  | PSV |  |  | 0
| 784 | Malby |  |  | PSV |  |  | 0
| 799 | Ostatní |  |  | PSV |  |  | 0
| M21 | Elektromontáže |  |  | MON |  |  | 0
| M24 | Montáže vzduchotechnických zařízení |  |  | MON |  |  | 0
| D96 | Přesuny suti a vybouraných hmot |  |  | PSU |  |  | 0
| VN | Vedlejší náklady |  |  | VN |  |  | 0
| ON | Ostatní náklady |  |  | ON |  |  | 0
| Cena celkem | [6 empty] | 0 | 0
Note on D11: Název
Note on D12: Ulice
Note on D13: PSČ
Note on E13: Místo
Note on I11: IČO
Note on I12: DIČ

## VzorPolozky (hidden)
Položkový rozpočet
S:
O:
R:

## 01 01 Pol
Položkový soupis prací a dodávek | [26 empty] | #TypZaznamu#
S: |  | Domažlice, Boženy Němcové 118 | [24 empty] | STA
O: |  | Vlastní objekt | [21 empty] | STA |  |  | OBJ
R: |  | Stavební úpravy objektu | [24 empty] | ROZ
P.č. | Číslo položky | Název položky | MJ | Množství | Cena / MJ | Celkem | Dodávka | Dodávka celk. | Montáž | Montáž celk. | DPH | Cena s DPH | Hmotnost / MJ | Hmotnost celk.(t) | Dem. hmotnost / MJ | Dem. hmotnost celk.(t) | Ceník | Cen. soustava / platnost | Cenová úroveň | Nhod / MJ | Nhod celk. | Dodavatel | Typ položky
Díl: | 3 | Svislé a kompletní konstrukce |  |  |  | 0 |  | 0 |  | 0 |  | 0 |  | 17.02 |  | 0 |  |  |  |  | 155.34 | [5 empty] | DIL
1 | 317121047RT2 | Překlady pórobetonové nenosné délky 1240 mm, šířky 100 mm, výšky 249 mm | kus | 7 |  | 0 |  | 0 |  | 0 | 21 | 0 | 0.02651 | 0.19 | 0 | 0 | 801-1 | RTS 19/ II | RTS 19/ II | 0.242 | 1.69 |  | Práce |  |  |  | POL1_
2 | 317234410RT2 | Vyzdívka mezi nosníky cementovou | m3 | 0.78 |  | 0 |  | 0 |  | 0 | 21 | 0 | 1.6824 | 1.31 | 0 | 0 | 801-4 | RTS 19/ II | RTS 19/ II | 6.868 | 5.36 |  | Práce |  |  |  | POL1_
|  | jakýmikoliv cihlami pálenými na jakoukoliv maltu, | [24 empty] | SPI
|  | 0,3*1,0*2,6 |  | 0.78 | [22 empty] | VV | 0
3 | 317944313RT4 | Dodání a osazení válcovaných nosníků do připravených otvorů profil I 180 | t | 0.2444 |  | 0 |  | 0 |  | 0 | 21 | 0 | 1.09 | 0.27 | 0 | 0 | 801-4 | RTS 19/ II | RTS 19/ II | 18.8 | 4.59 |  | Práce |  |  |  | POL1_
|  | bez zazdění hlav, s nařezáním nosníků na potřebný rozměr, | [24 empty] | SPI
|  | otvor m.č.106 : 18,8*2,6*5*0,001 |  | 0.2444 | [22 empty] | VV | 0
4 | 340239212R00 | Zazdívka otvorů o ploše přes 1 m2 do 4 m2 v příčkách nebo stěnách cihlami pálenými tloušťky nad 100 mm | m2 | 16.29 |  | 0 |  | 0 |  | 0 | 21 | 0 | 0.28259 | 4.6 | 0 | 0 | 801-4 | RTS 19/ II | RTS 19/ II | 0.799 | 13.02 |  | Práce |  |  |  | POL1_
|  | včetně pomocného pracovního lešení | [24 empty] | SPI
|  | přízemí : 1,4*2,5+1,2*2,5-0,8*2,0+1,0*2,1 |  | 7 | [22 empty] | VV | 0
|  | patro : 1,2*2,5+1,3*2,5 |  | 6.25 | [22 empty] | VV | 0
|  | patro-nadsvětlíky(zmenšení otvorů) : 1,6*1,2+0,8*1,2*2-0,8*0,75*3+0,8*0,8+0,8*1,2-0,8*0,75 |  | 3.04 | [22 empty] | VV | 0
5 | 342255024RT1 | Příčky z cihel a tvárnic nepálených příčky z příčkovek pórobetonových tloušťky 100 mm | m2 | 126.31 | 0 | 0 |  | 0 |  | 0 | 21 | 0 | 0.0706 | 8.92 | 0 | 0 | 801-1 | RTS 19/ II | RTS 19/ II | 0.52915 | 66.84 |  | Práce |  |  |  | POL1_
|  | včetně pomocného lešení | [24 empty] | SPI
|  | přízemí : 4,0*(5,5*2+1,4*2+2,2+1,3+0,5+2,4+1,1+1,6+1,1)-0,8*2,0*3+2,25*3,0 |  | 97.95 | [22 empty] | VV | 0
|  | patro : 3,9*(3,1+1,3+2,3+1,7)-0,8*2,0-0,7*2,0*2 |  | 28.36 | [22 empty] | VV | 0
6 | 342668111R00 | Těsnění styku příčky se stávající stěnou PU pěnou | m | 32.4 |  | 0 |  | 0 |  | 0 | 21 | 0 | 8e-05 | 0 | 0 | 0 | 801-4 | RTS 19/ II | RTS 19/ II | 0.18 | 5.83 |  | Práce |  |  |  | POL1_1
|  | přízemí : 5,5*2+1,4*2+2,2+1,3+0,5+2,4+1,1+1,6+1,1 |  | 24 | [22 empty] | VV | 0
|  | patro : 3,1+1,3+2,3+1,7 |  | 8.4 | [22 empty] | VV | 0
7 | 342948111R00 | Kotvení příček ke konstrukci kotvami na hmoždinky | m | 76.9 |  | 0 |  | 0 |  | 0 | 21 | 0 | 0.00102 | 0.08 | 0 | 0 | 801-1 | RTS 19/ II | RTS 19/ II | 0.36 | 27.68 |  | Práce |  |  |  | POL1_1
|  | Včetně dodávky kotev a spojovacího materiálu. | [24 empty] | SPI
|  | Včetně dodávky kotev i spojovacího materiálu. | [24 empty] | POP
|  | 4,0*12+2,5*4+2,2+3,9*3+2,5*2 |  | 76.9 | [22 empty] | VV | 0
8 | 346244314R00 | Obezdívka van a WC modulů z pórobetonu tloušťky 125 mm | m2 | 11.6875 |  | 0 |  | 0 |  | 0 | 21 | 0 | 0.09324 | 1.09 | 0 | 0 | 801-1 | RTS 19/ II | RTS 19/ II | 0.787 | 9.2 |  | Práce |  |  |  | POL1_
|  | závěsná WC : 1,25*(1,05*2+1,0*3+1,2+0,9) |  | 9 | [22 empty] | VV | 0
|  | 1,25*(1,1+1,05) |  | 2.6875 | [22 empty] | VV | 0
9 | 346244381RT2 | Plentování ocelových nosníků jednostranné výšky do 200 mm | m2 | 0.936 |  | 0 |  | 0 |  | 0 | 21 | 0 | 0.1568 | 0.15 | 0 | 0 | 801-1 | RTS 19/ II | RTS 19/ II | 1.2226 | 1.14 |  | Práce |  |  |  | POL1_
|  | jakýmikoliv cihlami, | [24 empty] | SPI
|  | 0,18*2,6*2 |  | 0.936 | [22 empty] | VV | 0
10 | 342266111RU7 | Předstěny opláštěné sádrokartonovými deskami obklad stěn sádrokartonem na ocelovou konstrukci z profilů CW 50 tloušťka desky 12, 5 mm, standard, bez izolace | m2 | 26 |  | 0 |  | 0 |  | 0 | 21 | 0 | 0.01572 | 0.41 | 0 | 0 | 801-1 | RTS 19/ II | RTS 19/ II | 0.769 | 19.99 |  | Práce |  |  |  | POL1_
|  | m.č.111 : 4,0*(5,5+1,0) |  | 26 | [22 empty] | VV | 0
Díl: | 61 | Upravy povrchů vnitřní |  |  |  | 0 |  | 0 |  | 0 |  | 0 |  | 84.41 |  | 0 |  |  |  |  | 2193.81 | [5 empty] | DIL
11 | 601012131R00 | Omítka stropů a podhledů z hotových směsí stěrka, vápenocementová, , tloušťka vrstvy 5 mm, | m2 | 667.0575 |  | 0 |  | 0 |  | 0 | 21 | 0 | 0.00779 | 5.2 | 0 | 0 | 801-1 | RTS 19/ II | RTS 19/ II | 0.46685 | 311.42 |  | Práce |  |  |  | POL1_
|  | po jednotlivých vrstvách | [24 empty] | SPI
|  | Včetně pomocného lešení. | [24 empty] | POP
|  | přízemí : 290,55*1,25 |  | 363.1875 | [22 empty] | VV | 0
|  | patro : 303,87 |  | 303.87 | [22 empty] | VV | 0
12 | 601016191R00 | Omítka stropů a podhledů z hotových směsí Doplňkové práce pro omítky stropů z hotových směsí penetrační natěr stropů akrylátový | m2 | 667.0575 |  | 0 |  | 0 |  | 0 | 21 | 0 | 0.00017 | 0.11 | 0 | 0 | 801-1 | RTS 19/ II | RTS 19/ II | 0.089 | 59.37 |  | Práce |  |  |  | POL1_
|  | po jednotlivých vrstvách | [24 empty] | SPI
13 | 602012131RT1 | Omítka stěn z hotových směsí jednovrstvá, vápenocementová, hlazená, tloušťka vrstvy 5 mm, | m2 | 1999.56 |  | 0 |  | 0 |  | 0 | 21 | 0 | 0.007 | 14 | 0 | 0 | 801-1 | RTS 19/ II | RTS 19/ II | 0.31 | 619.86 |  | Práce |  |  |  | POL1_
|  | po jednotlivých vrstvách | [24 empty] | SPI
|  | na stávaj.omítkách : 1999,56 |  | 1999.56 | [22 empty] | VV | 0
14 | 602016191R00 | Omítka stěn z hotových směsí Doplňkové práce pro omítky stěn z hotových směsí_x000D_ penetrační nátěr stěn akrylátový | m2 | 1999.56 |  | 0 |  | 0 |  | 0 | 21 | 0 | 0.00016 | 0.32 | 0 | 0 | 801-1 | RTS 19/ II | RTS 19/ II | 0.07 | 139.97 |  | Práce |  |  |  | POL1_
|  | po jednotlivých vrstvách | [24 empty] | SPI
15 | 610991111R00 | Zakrývání výplní vnitřních otvorů, předmětů apod. fólií Pe 0,05-0,2 mm | m2 | 71.17 |  | 0 |  | 0 |  | 0 | 21 | 0 | 8e-05 | 0.01 | 0 | 0 | 801-1 | RTS 19/ II | RTS 19/ II | 0.078 | 5.55 |  | Práce |  |  |  | POL1_1
|  | které se zřizují před úpravami povrchu, a obalení osazených dveřních zárubní před znečištěním při úpravách povrchu nástřikem plastických maltovin včetně pozdějšího odkrytí, | [24 empty] | SPI |  | které se zřizují před úpravami povrchu, a obalení osazených dveřních zárubní před znečištěním při úpravách povrchu nástřikem plastických maltovin včetně pozdějšího odkrytí,
|  | 1,25*2,05*4+1,2*2,05*8+2,2*3,2 |  | 36.97 | [22 empty] | VV | 0
|  | 1,2*1,5*19 |  | 34.2 | [22 empty] | VV | 0
16 | 611403399R00 | Hrubé zaplnění rýh ve stropech maltou z komponent jakékoliv šířky | m2 | 33.3529 |  | 0 |  | 0 |  | 0 | 21 | 0 | 0.10712 | 3.57 | 0 | 0 | 801-4 | RTS 19/ II | RTS 19/ II | 0.80545 | 26.86 |  | Práce |  |  |  | POL1_1
|  | odhad po instalacích elektro : 667,0575*0,05 |  | 33.3529 | [22 empty] | VV | 0
17 | 611422221R00 | Oprava vnitřních vápenných omítek stropů železobetonových žebrových_x000D_ v množství opravované plochy přes 5 do 10 %, hladkých | m2 | 667.0575 |  | 0 |  | 0 |  | 0 | 21 | 0 | 0.00601 | 4.01 | 0 | 0 | 801-4 | RTS 19/ II | RTS 19/ II | 0.17985 | 119.97 |  | Práce |  |  |  | POL1_
|  | Včetně pomocného pracovního lešení o výšce podlahy do 1900 mm a pro zatížení do 1,5 kPa. | [24 empty] | POP
18 | 612403399RT2 | Hrubá výplň rýh ve stěnách, jakoukoliv maltou maltou ze suchých směsí_x000D_ jakékoliv šířky | m2 | 159.92 |  | 0 |  | 0 |  | 0 | 21 | 0 | 0.064 | 10.23 | 0 | 0 | 801-4 | RTS 19/ II | RTS 19/ II | 0.71398 | 114.18 |  | Práce |  |  |  | POL1_1
|  | jakékoliv šířky rýhy, | [24 empty] | SPI
|  | odhad po instalacích : 1999*0,08 |  | 159.92 | [22 empty] | VV | 0
19 | 612409991RT2 | Začištění omítek kolem oken, dveří a obkladů apod. s použitím suché maltové směsi | m | 175.6 |  | 0 |  | 0 |  | 0 | 21 | 0 | 0.00238 | 0.42 | 0 | 0 | 801-4 | RTS 19/ II | RTS 19/ II | 0.18233 | 32.02 |  | Práce |  |  |  | POL1_1
|  | kolem oken přízemí : 5,4*12 |  | 64.8 | [22 empty] | VV | 0
|  | kolem oken patro : 4,2*19 |  | 79.8 | [22 empty] | VV | 0
|  | kolem nadsv.vnitř.dveří v patře : 3,1*2*5 |  | 31 | [22 empty] | VV | 0
20 | 612421321R00 | Oprava vnitřních vápenných omítek stěn v množství opravované plochy přes 10 do 30 %, hladkých | m2 | 1999.56 |  | 0 |  | 0 |  | 0 | 21 | 0 | 0.01582 | 31.63 | 0 | 0 | 801-4 | RTS 19/ II | RTS 19/ II | 0.24845 | 496.79 |  | Práce |  |  |  | POL1_
|  | Včetně pomocného pracovního lešení o výšce podlahy do 1900 mm a pro zatížení do 1,5 kPa. | [24 empty] | POP
|  | přízemí : | [24 empty] | VV | 0
|  | 101 : 3,9*(7,35*2+5,5*2)-2,2*3,2-4,6*3,2-0,9*2,0-1,0*2,0+0,8*8,6+1,0*11,1 |  | 92.65 | [22 empty] | VV | 0
|  | 102-105 : 3,9*2,2-1,5*2,1+1,2*5,8+1,9*(2,5*2+5,5*2+7,4) |  | 56.85 | [22 empty] | VV | 0
|  | 106 : 3,9*(5,5*2+7,35*2+1,0*2)-0,9*2,0-1,2*2,0*3+1,0*5,7+0,9*7,5*3 |  | 124.98 | [22 empty] | VV | 0
|  | 107 : 3,9*(3,2*2+1,4+1,2)-1,3*2,1-1,2*2,1-0,8*2,0-0,7*2,0 |  | 26.85 | [22 empty] | VV | 0
|  | 108 : 3,9*(3,1*2+1,2*2)-0,7*2,0 |  | 32.14 | [22 empty] | VV | 0
|  | 109 : 3,9*(2,0*2+5,5*2+1,5*2)-1,2*2,0+0,85*7,5-1,2*2,1+0,5*5,7-1,1*3,9 |  | 70.215 | [22 empty] | VV | 0
|  | 110 : 3,9*(7,9*2+3,8*2)-0,8*2,0*2-1,4*2,0-4,6*3,2 |  | 70.54 | [22 empty] | VV | 0
|  | 111 : 3,9*(7,0*2+10,1*2+0,5*8+1,0*2+0,15*2)-1,4*2,0-1,17*2,0*3+0,85*7,5*3 |  | 167.255 | [22 empty] | VV | 0
|  | 112 : 3,9*(7,3*2+5,6*2+1,2*3+0,5+0,3)-0,8*2,0*2-0,7*2,0-1,17*2,0*2+0,85*7,5*2+0,95*6,1 |  | 127.045 | [22 empty] | VV | 0
|  | 113 : 3,9*(2,9+1,6*2)-0,8*2,0 |  | 22.19 | [22 empty] | VV | 0
|  | 114 : 1,9*(3,5*2+3,5*2)+2,0 |  | 28.6 | [22 empty] | VV | 0
|  | 115 : 1,9*(2,4+1,7*2) |  | 11.02 | [22 empty] | VV | 0
|  | 116 : 3,9*(1,45*2+4,0*2)-0,8*2,0 |  | 40.91 | [22 empty] | VV | 0
|  | patro : | [24 empty] | VV | 0
|  | 201 : 3,9*(12,2*2+3,85*4+0,3*2)-1,5*2,0*3-1,3*2,0-1,2*1,5*2-0,9*2,0+0,85*6,2*2-1,4*2,0*4+0,7*6,5*2 |  | 149 | [22 empty] | VV | 0
|  | 202 : 3,9*(1,8+6,6*2)-0,8*2,0*2-1,5*2,0+0,65*6,5 |  | 56.525 | [22 empty] | VV | 0
|  | 203 : 3,9*(2,95*2+5,7*2)-0,8*2,0-1,2*1,5+0,85*6,2 |  | 69.34 | [22 empty] | VV | 0
|  | 204 : 3,9*(3,05*2+5,7*2)-0,8*2,0-1,2*1,5+0,85*6,2 |  | 70.12 | [22 empty] | VV | 0
|  | 205 : 3,9*(7,6*2+5,5*2)-1,7*3,9-1,3*2,0-1,2*1,5*3+0,85*6,2*3+0,75*6,3 |  | 108.085 | [22 empty] | VV | 0
|  | 206 : 3,9*(5,8*2+12,15*2)-1,2*1,5*5+0,85*6,2*5-1,5*2,0+0,6*6,5 |  | 158.26 | [22 empty] | VV | 0
|  | 207 : 3,9*(1,6*2+5,45*2)-0,8*2,0*3+0,85*6,0 |  | 55.29 | [22 empty] | VV | 0
|  | 208 : 3,9*(4,8*2+4,5*2+0,75*2)-0,8*2,0*2-1,2*1,5+0,85*6,2 |  | 78.66 | [22 empty] | VV | 0
|  | 209 : 3,9*(2,6*2+4,8*2)-0,8*2,0-1,2*1,5+0,85*6,2 |  | 59.59 | [22 empty] | VV | 0
|  | 210 : 3,9*(5,55*2+5,45*2)-0,8*2,0-1,2*1,5*2+0,85*6,2*2 |  | 91.14 | [22 empty] | VV | 0
|  | 211 : 3,9*(3,3*2+3,1*4+2,6+0,3)-0,7*2,0*4-0,8*2,0-0,95*2,0-1,5*2,0+0,75*6,5+0,3*5,0*2 |  | 81.185 | [22 empty] | VV | 0
|  | 212-213 : 1,9*(2,1+3,9+3,1+1,5)+2,0 |  | 22.14 | [22 empty] | VV | 0
|  | 214 : 3,9*(4,1*2+4,15*2)-0,9*2,0-1,2*1,5+0,85*6,2+0,5*6,1 |  | 69.07 | [22 empty] | VV | 0
|  | 215 : 3,9*(2,95*2+4,1*2)-1,2*1,5-0,8*2,0+0,5*6,1+0,85*6,2 |  | 59.91 | [22 empty] | VV | 0
21 | 612425931RT2 | Omítka vápenná vnitřního ostění omítkou štukovou | m2 | 60.54 |  | 0 |  | 0 |  | 0 | 21 | 0 | 0.03371 | 2.04 | 0 | 0 | 801-4 | RTS 19/ II | RTS 19/ II | 1.1842 | 71.69 |  | Práce |  |  |  | POL1_
|  | okenního nebo dveřního, z pomocného pracovního lešení o výšce podlahy do 1900 mm a pro zatížení do 1,5 kPa, | [24 empty] | SPI |  | okenního nebo dveřního, z pomocného pracovního lešení o výšce podlahy do 1900 mm a pro zatížení do 1,5 kPa,
|  | kolem oken : | [24 empty] | VV | 0
|  | přízemí : 0,4*(5,4*4+5,3*8)+1,0*11,0 |  | 36.6 | [22 empty] | VV | 0
|  | patro : 0,3*4,2*19 |  | 23.94 | [22 empty] | VV | 0
22 | 612473181R00 | Omítky vnitřní zdiva ze suchých směsí hladké, strojně | m2 | 166.4 |  | 0 |  | 0 |  | 0 | 21 | 0 | 0.01915 | 3.19 | 0 | 0 | 801-1 | RTS 19/ II | RTS 19/ II | 0.4 | 66.56 |  | Práce |  |  |  | POL1_1
|  | omítka vápenocementová, strojně nebo ručně nanášená v podlaží i ve schodišti na jakýkoliv druh podkladu, kompletní souvrství | [24 empty] | SPI |  | omítka vápenocementová, strojně nebo ručně nanášená v podlaží i ve schodišti na jakýkoliv druh podkladu, kompletní souvrství
|  | pod obklady : | [24 empty] | VV | 0
|  | přízemí : | [24 empty] | VV | 0
|  | 103 : 2,0*(5,5*2+1,4*2+0,6*4-0,8) |  | 30.8 | [22 empty] | VV | 0
|  | 104 : 2,0*(1,8*2+2,15*2-0,9) |  | 14 | [22 empty] | VV | 0
|  | 105 : 2,0*(5,5*2+3,5*2+1,4*2-0,8) |  | 40 | [22 empty] | VV | 0
|  | 114 : 2,0*(3,5*2+4,3*2-0,8-0,7) |  | 28.2 | [22 empty] | VV | 0
|  | 115 : 2,0*(1,7*2+2,4*2-0,8) |  | 14.8 | [22 empty] | VV | 0
|  | patro : | [24 empty] | VV | 0
|  | 212 : 2,0*(2,35*2+1,3*2+2,0*2-0,7) |  | 21.2 | [22 empty] | VV | 0
|  | 213 : 2,0*(3,1*2+1,4*2-0,7)+1,0*1,0*2-1,2*1,0 |  | 17.4 | [22 empty] | VV | 0
23 | 612473185R00 | Omítky vnitřní zdiva ze suchých směsí příplatek za zabudované omítníky v ploše stěn | m2 | 166.4 |  | 0 |  | 0 |  | 0 | 21 | 0 | 0 | 0 | 0 | 0 | 801-1 | RTS 19/ II | RTS 19/ II | 0 | 0 |  | Práce |  |  |  | POL1_1
|  | omítka vápenocementová, strojně nebo ručně nanášená v podlaží i ve schodišti na jakýkoliv druh podkladu, kompletní souvrství | [24 empty] | SPI |  | omítka vápenocementová, strojně nebo ručně nanášená v podlaží i ve schodišti na jakýkoliv druh podkladu, kompletní souvrství
24 | 612473186R00 | Omítky vnitřní zdiva ze suchých směsí příplatek za zabudované rohovníky | m | 80 |  | 0 |  | 0 |  | 0 | 21 | 0 | 0.00046 | 0.04 | 0 | 0 | 801-1 | RTS 19/ II | RTS 19/ II | 0 | 0 |  | Práce |  |  |  | POL1_1
|  | omítka vápenocementová, strojně nebo ručně nanášená v podlaží i ve schodišti na jakýkoliv druh podkladu, kompletní souvrství | [24 empty] | SPI |  | omítka vápenocementová, strojně nebo ručně nanášená v podlaží i ve schodišti na jakýkoliv druh podkladu, kompletní souvrství
25 | 612475121RT3 | Omítky vnitřních stěn ze suché směsi s postřikem, vápenocementové, tloušťka vrstvy 15 mm | m2 | 174.57 |  | 0 |  | 0 |  | 0 | 21 | 0 | 0.02715 | 4.74 | 0 | 0 | 801-1 | RTS 19/ II | RTS 19/ II | 0.38 | 66.34 |  | Práce |  |  |  | POL1_1
|  | v podlaží i ve schodišti, kompletní souvrství | [24 empty] | SPI
|  | na nových příčkách : | [24 empty] | VV | 0
|  | přízemí : 4,0*(3,6*2+2,2+1,3+0,5+0,4+1,2+2,4*2+1,1*2)+2,3*3,1*2+1,0*(5,5*2+1,4*4+2,2+1,2+1,7*2) |  | 116.86 | [22 empty] | VV | 0
|  | 1,4*2,5*2+1,2*2,5*2-0,8*2,0*2 |  | 9.8 | [22 empty] | VV | 0
|  | patro : 3,9*1,7*2-0,8*2,0*2+1,3*2,5*2+1,9*(2,3+1,2+1,3*2+2,0+3,1)+3,9*(2,3+1,0)-0,7*2,0*2 |  | 47.91 | [22 empty] | VV | 0
26 | 622481211RT7 | Vyztužení povrchových úprav vnějších stěn stěrkou s výztužnou sklotextilní tkaninou, s dodávkou sítě a stěrkového tmelu | m2 | 75 |  | 0 |  | 0 |  | 0 | 21 | 0 | 0.00431 | 0.32 | 0 | 0 | 801-1 | RTS 19/ II | RTS 19/ II | 0.362 | 27.15 |  | Práce |  |  |  | POL1_1
27 | 632451014R00 | Vyrovnávací potěr ze suché směsi v pásu tloušťky 50 mm | m2 | 44.71 |  | 0 |  | 0 |  | 0 | 21 | 0 | 0.10237 | 4.58 | 0 | 0 | 801-1 | RTS 19/ II | RTS 19/ II | 0.807 | 36.08 |  | Práce |  |  |  | POL1_
|  | pod vnitřní parapety oken : | [24 empty] | VV | 0
|  | přízemí : 0,85*1,5*4+0,85*1,4*8 |  | 14.62 | [22 empty] | VV | 0
|  | patro : 0,85*1,4*19 |  | 22.61 | [22 empty] | VV | 0
|  | pod vnější parapety : 0,2*(1,25*4+1,2*8+1,2*19) |  | 7.48 | [22 empty] | VV | 0
Díl: | 62 | Úpravy povrchů vnější |  |  |  | 0 |  | 0 |  | 0 |  | 0 |  | 36.65 |  | 0 |  |  |  |  | 950.61 | [5 empty] | DIL
28 | 622423522R00 | Oprava vnějších omítek vápenných a vápenocementových s překrytím celé plochy štukem stupeň členitosti 3, v množství opravované plochy přes 40 do 50 %, bez nátěru, bez nákladů na umělecké dekorace fasád | m2 | 642.23 |  | 0 |  | 0 |  | 0 | 21 | 0 | 0.03773 | 24.23 | 0 | 0 | 801-4 | RTS 19/ II | RTS 19/ II | 0.81827 | 525.52 |  | Práce |  |  |  | POL1_
|  | bez otlučení vadných míst | [24 empty] | SPI
|  | Včetně barvení vždy celé plochy (100%), s výjimkou položek oprav omítek drásaných. | [24 empty] | POP
|  | sever : 21,0*11,0-1,2*2,0*10+0,2*5,3*10 |  | 217.6 | [22 empty] | VV | 0
|  | východ : 22,4*11,0-1,2*2,0*4-1,2*1,5*2+0,2*(5,3*4+4,2*2) |  | 239.12 | [22 empty] | VV | 0
|  | jih : 21,0*9,6+1,3*1,5-1,2*2,0*10-2,2*2,7+0,2*(5,3*10+8,0)+5,0 |  | 190.81 | [22 empty] | VV | 0
|  | západ : 22,4*9,5-9,5*4,3-1,2*2,0*5+0,2*5,3*5 |  | 165.25 | [22 empty] | VV | 0
|  | odečet sanace : -170,55 |  | -170.55 | [22 empty] | VV | 0
29 | 622434124RT1 | Omítkový sanační systém pro vnější zdivo sanační postřik, vyrovnávací sanační omítka tl. 20 mm, jádrová sanační omítka tl. 20 mm, sananční štuková omítka tl. 2 mm | m2 | 170.55 |  | 0 |  | 0 |  | 0 | 21 | 0 | 0.07066 | 12.05 | 0 | 0 | 801-4 | RTS 19/ II | RTS 19/ II | 1.2295 | 209.7 |  | Práce |  |  |  | POL1_
|  | východní strana do v.250cm (pod okenní parapety) : 22,4*2,5+1,3*1,5 |  | 57.95 | [22 empty] | VV | 0
|  | sev.strana dtto pod parapety : 21,0*2,5 |  | 52.5 | [22 empty] | VV | 0
|  | jižní strana do v.2,0 m : 21,0*2,0-1,2*1,0*4-2,3*2,0+0,15*2,0*4+0,3*4,0 |  | 35 | [22 empty] | VV | 0
|  | západní strana do v.2,0m : 13,0*2,0-1,2*1,0+0,15*2,0 |  | 25.1 | [22 empty] | VV | 0
30 | 622471318RS7 | Nátěry a nástřiky vnějších stěn a pilířů základním a krycím nátěrem (nebo přestřikem povrchu) hmota silikátová, složitost 3 ÷ 4, | m2 | 812.78 |  | 0 |  | 0 |  | 0 | 21 | 0 | 0.00046 | 0.37 | 0 | 0 | 801-1 | RTS 19/ II | RTS 19/ II | 0.265 | 215.39 |  | Práce |  |  |  | POL1_
|  | Penetrace + 2 x krycí nátěr. | [24 empty] | SPI
|  | sever : 21,0*11,0-1,2*2,0*10+0,2*5,3*10 |  | 217.6 | [22 empty] | VV | 0
|  | východ : 22,4*11,0-1,2*2,0*4-1,2*1,5*2+0,2*(5,3*4+4,2*2) |  | 239.12 | [22 empty] | VV | 0
|  | jih : 21,0*9,6+1,3*1,5-1,2*2,0*10-2,2*2,7+0,2*(5,3*10+8,0)+5,0 |  | 190.81 | [22 empty] | VV | 0
|  | západ : 22,4*9,5-9,5*4,3-1,2*2,0*5+0,2*5,3*5 |  | 165.25 | [22 empty] | VV | 0
Díl: | 63 | Podlahy a podlahové konstrukce |  |  |  | 0 |  | 0 |  | 0 |  | 0 |  | 77.02 |  | 0 |  |  |  |  | 177.48 | [5 empty] | DIL
31 | 631312611R00 | Mazanina z betonu prostého tl. přes 50 do 80 mm třídy C 16/20, | m3 | 27.1985 |  | 0 |  | 0 |  | 0 | 21 | 0 | 2.525 | 68.68 | 0 | 0 | 801-1 | RTS 19/ II | RTS 19/ II | 3.213 | 87.39 |  | Práce |  |  |  | POL1_
|  | (z kameniva) hlazená dřevěným hladítkem | [24 empty] | SPI
|  | Včetně vytvoření dilatačních spár, bez zaplnění. | [24 empty] | POP
|  | celé přízemí : 0,08*290,55 |  | 23.244 | [22 empty] | VV | 0
|  | patro m.č.206,212,213 : 0,05*(70,3+4,54+4,25) |  | 3.9545 | [22 empty] | VV | 0
32 | 631312141R00 | Doplnění mazanin betonem prostým rýh v dosavadních mazaninách | m3 | 2.72 |  | 0 |  | 0 |  | 0 | 21 | 0 | 2.5 | 6.8 | 0 | 0 | 801-4 | RTS 19/ II | RTS 19/ II | 5.33 | 14.5 |  | Práce |  |  |  | POL1_
|  | prostým betonem (s dodáním hmot) bez potěru, | [24 empty] | SPI
|  | podkladní bet. po instalacích odhad : 0,1*68,0*0,4 |  | 2.72 | [22 empty] | VV | 0
33 | 631319151R00 | Příplatek za přehlazení povrchu tloušťka mazaniny do 80 mm | m3 | 27.1985 |  | 0 |  | 0 |  | 0 | 21 | 0 | 0 | 0 | 0 | 0 | 801-1 | RTS 19/ II | RTS 14/ II | 2.7 | 73.44 |  | Práce |  |  |  | POL1_
|  | betonové mazaniny min. B 10 ocelovým hladítkem | [24 empty] | SPI
34 | 631571004R00 | Násyp pod podlahy z kameniva z kameniva_x000D_ ze štěrkopísku 0-32 tř. I | m3 | 0.648 |  | 0 |  | 0 |  | 0 | 21 | 0 | 1.837 | 1.19 | 0 | 0 | 801-1 | RTS 19/ II | RTS 14/ II | 1.836 | 1.19 |  | Práce |  |  |  | POL1_
|  | pod mazaniny a dlažby, popř. na plochých střechách, vodorovný nebo ve spádu, s udusáním a urovnáním povrchu, | [24 empty] | SPI |  | pod mazaniny a dlažby, popř. na plochých střechách, vodorovný nebo ve spádu, s udusáním a urovnáním povrchu,
|  | zaslepení stávajících šachet : 0,6*0,6*0,6*3 |  | 0.648 | [22 empty] | VV | 0
35 | 632451034R00 | Vyrovnávací potěr z cementové malty v ploše o průměrné (střední) tloušťce od 40 do 50 mm | m2 | 2.86 |  | 0 |  | 0 |  | 0 | 21 | 0 | 0.1231 | 0.35 | 0 | 0 | 801-1 | RTS 19/ II | RTS 19/ II | 0.337 | 0.96 |  | Práce |  |  |  | POL1_
|  | na stropech z prefabrikovaných dílců jako podklad pod izolaci, pod podlahové konstrukce apod., na mazaninách jen jako podklad pod izolaci proti vodě, jako ochrana izolace shora, tvořící lože při kladení plošných prefa panelů (např. v kanálech), hlazený dřevěným hladítkem anebo podlévání provizorně podklínovaných patek usazených strojů a technologických zařízení, s náležitým zatemováním hutné malty, | [24 empty] | SPI |  | na stropech z prefabrikovaných dílců jako podklad pod izolaci, pod podlahové konstrukce apod., na mazaninách jen jako podklad pod izolaci proti vodě, jako ochrana izolace shora, tvořící lože při kladení plošných prefa panelů (např. v kanálech), hlazený dřevěným hladítkem anebo podlévání provizorně podklínovaných patek usazených strojů a technologických zařízení, s náležitým zatemováním hutné malty,
|  | pod čistící rohož a mříž : 1,1*0,6+1,1*2,0 |  | 2.86 | [22 empty] | VV | 0
Díl: | 64 | Výplně otvorů |  |  |  | 0 |  | 0 |  | 0 |  | 0 |  | 1.65 |  | 0 |  |  |  |  | 61.66 | [5 empty] | DIL
36 | 642944121R00 | Osazování ocelových zárubní dodatečně plochy do 2,5 m2 | kus | 12 |  | 0 |  | 0 |  | 0 | 21 | 0 | 0.05401 | 0.65 | 0 | 0 | 801-4 | RTS 19/ II | RTS 19/ II | 2.097 | 25.16 |  | Práce |  |  |  | POL1_
|  | lisovaných nebo z úhelníků s vybetonováním prahu | [24 empty] | SPI
|  | Včetně pomocného pracovního lešení o výšce podlahy do 1900 mm a pro zatížení do 1,5 kPa. | [24 empty] | POP
|  | příz : 5 |  | 5 | [22 empty] | VV | 0
|  | patro : 7 |  | 7 | [22 empty] | VV | 0
37 | 642944221R00 | Osazování ocelových zárubní dodatečně plochy přes 2,5 m2 | kus | 1 |  | 0 |  | 0 |  | 0 | 21 | 0 | 0.08205 | 0.08 | 0 | 0 | 801-4 | RTS 19/ II | RTS 19/ II | 2.49 | 2.49 |  | Práce |  |  |  | POL1_
|  | lisovaných nebo z úhelníků s vybetonováním prahu | [24 empty] | SPI
|  | Včetně pomocného pracovního lešení o výšce podlahy do 1900 mm a pro zatížení do 1,5 kPa. | [24 empty] | POP
38 | 642942111R00 | Osazení zárubní dveřních ocelových bez dveřních křídel, do zdiva včetně kotvení, na jakoukoliv cementovou maltu, s vybetonováním prahu v zárubni a s osazením špalíků nebo latí pro dřevěný práh_x000D_ plocha do 2,5 m2 | kus | 8 |  | 0 |  | 0 |  | 0 | 21 | 0 | 0.01897 | 0.15 | 0 | 0 | 801-1 | RTS 19/ II | RTS 19/ II | 1.86 | 14.88 |  | Práce |  |  |  | POL1_
39 | 648952421RT3 | Osazení parapetních desek dřevěných včetně dodávky parapetní desky_x000D_ šířky 350 mm | m | 36.1 |  | 0 |  | 0 |  | 0 | 21 | 0 | 0.01493 | 0.54 | 0 | 0 | 801-1 | RTS 19/ II | RTS 19/ II | 0.53 | 19.13 |  | Práce |  |  |  | POL1_
|  | na montážní pěnu, zapravení omítky pod parapetem, těsnění spáry mezi parapetem a rámem okna, dodávka silikonu. | [24 empty] | SPI |  | na montážní pěnu, zapravení omítky pod parapetem, těsnění spáry mezi parapetem a rámem okna, dodávka silikonu.
|  | přízemí : 1,5*5+1,3*5 |  | 14 | [22 empty] | VV | 0
|  | patro : 1,3*17 |  | 22.1 | [22 empty] | VV | 0
40 | 55330319R | zárubeň kovová hranatá; pro dodatečnou montáž; š profilu 110 mm; š průchodu 800 mm; h průchodu 1 970 mm; L; závěsy pevné | kus | 4 |  | 0 |  | 0 |  | 0 | 21 | 0 | 0.01186 | 0.05 | 0 | 0 | SPCM | RTS 19/ II | RTS 19/ II | 0 | 0 |  | Specifikace |  |  |  | POL3_
41 | 55330326R | zárubeň kovová hranatá; pro dodatečnou montáž; š profilu 110 mm; š průchodu 1 450 mm; h průchodu 1 970 mm; dvoukřídlá; závěsy pevné | kus | 1 |  | 0 |  | 0 |  | 0 | 21 | 0 | 0.01507 | 0.02 | 0 | 0 | SPCM | RTS 19/ II | RTS 19/ II | 0 | 0 |  | Specifikace |  |  |  | POL3_
42 | 55330333R | zárubeň kovová hranatá; pro klasické zdění; š profilu 160 mm; š průchodu 700 mm; h průchodu 1 970 mm; P; závěsy pevné | kus | 2 |  | 0 |  | 0 |  | 0 | 21 | 0 | 0.01 | 0.02 | 0 | 0 | SPCM | RTS 19/ II | RTS 19/ II | 0 | 0 |  | Specifikace |  |  |  | POL3_
43 | 55330334R | zárubeň kovová hranatá; pro dodatečnou montáž; š profilu 160 mm; š průchodu 800 mm; h průchodu 1 970 mm; L; závěsy pevné | kus | 6 |  | 0 |  | 0 |  | 0 | 21 | 0 | 0.01 | 0.06 | 0 | 0 | SPCM | RTS 19/ II | RTS 19/ II | 0 | 0 |  | Specifikace |  |  |  | POL3_
44 | 55330381R | zárubeň kovová hranatá; pro dodatečnou montáž; š profilu 100 mm; š průchodu 700 mm; h průchodu 1 970 mm; P; závěsy pevné | kus | 2 |  | 0 |  | 0 |  | 0 | 21 | 0 | 0.01056 | 0.02 | 0 | 0 | SPCM | RTS 19/ II | RTS 19/ II | 0 | 0 |  | Specifikace |  |  |  | POL3_
45 | 55330382R | zárubeň kovová hranatá; pro dodatečnou montáž; š profilu 100 mm; š průchodu 800 mm; h průchodu 1 970 mm; L; závěsy pevné | kus | 4 |  | 0 |  | 0 |  | 0 | 21 | 0 | 0.01081 | 0.04 | 0 | 0 | SPCM | RTS 19/ II | RTS 19/ II | 0 | 0 |  | Specifikace |  |  |  | POL3_
46 | 55330384R | zárubeň kovová hranatá; pro dodatečnou montáž; š profilu 100 mm; š průchodu 900 mm; h průchodu 1 970 mm; L; závěsy pevné | kus | 2 |  | 0 |  | 0 |  | 0 | 21 | 0 | 0.01107 | 0.02 | 0 | 0 | SPCM | RTS 19/ II | RTS 19/ II | 0 | 0 |  | Specifikace |  |  |  | POL3_
Díl: | 89 | Ostatní konstrukce na trubním vedení |  |  |  | 0 |  | 0 |  | 0 |  | 0 |  | 4.41 |  | 0 |  |  |  |  | 21.32 | [5 empty] | DIL
47 | 894215111R00 | Šachtice domovní kanalizační z betonu obestavěného prostoru do 1,3 m3 | m3 | 2.376 |  | 0 |  | 0 |  | 0 | 21 | 0 | 1.8457 | 4.39 | 0 | 0 | 801-1 | RTS 19/ II | RTS 19/ II | 8.972 | 21.32 |  | Práce |  |  |  | POL1_
|  | se základovou deskou (dnem) z betonu, se stěnami z betonu, s obetonováním potrubí ve stěnách a nade dnem, s cementovým potěrem ve spádu k čistící vložce, s dodáním a osazením lehkého litinového poklopu vel. 600 x 600 mm | [24 empty] | SPI |  | se základovou deskou (dnem) z betonu, se stěnami z betonu, s obetonováním potrubí ve stěnách a nade dnem, s cementovým potěrem ve spádu k čistící vložce, s dodáním a osazením lehkého litinového poklopu vel. 600 x 600 mm
|  | posunuté šachty : 1,2*1,1*0,9*2 |  | 2.376 | [22 empty] | VV | 0
48 | 55340027R | poklop inspekční šachty světlost 600 x 600 mm; výška rámu 75 mm; nosnost 3,0 t; Al | kus | 2 |  | 0 |  | 0 |  | 0 | 21 | 0 | 0.0089 | 0.02 | 0 | 0 | SPCM | RTS 19/ II | RTS 19/ II | 0 | 0 |  | Specifikace |  |  |  | POL3_
Díl: | 94 | Lešení a stavební výtahy |  |  |  | 0 |  | 0 |  | 0 |  | 0 |  | 26.15 |  | 0 |  |  |  |  | 417.95 | [5 empty] | DIL
49 | 941941051R00 | Montáž lešení lehkého pracovního řadového s podlahami šířky od 1,20 do 1,50 m, výšky do 10 m | m2 | 953.25 |  | 0 |  | 0 |  | 0 | 21 | 0 | 0.02426 | 23.13 | 0 | 0 | 800-3 | RTS 19/ II | RTS 19/ II | 0.155 | 147.75 |  | Práce |  |  |  | POL1_
|  | včetně kotvení | [24 empty] | SPI
|  | Včetně kotvení lešení. | [24 empty] | POP
|  | 21,0*11,0+21,0*9,5+25,5*11,0+25,5*9,5 |  | 953.25 | [22 empty] | VV | 0
50 | 941941391R00 | Montáž lešení lehkého pracovního řadového s podlahami příplatek za každý další i započatý měsíc použití lešení_x000D_ šířky od 1,20 do 1,50 m a výšky do 10 m | m2 | 1906.5 |  | 0 |  | 0 |  | 0 | 21 | 0 | 0.00109 | 2.08 | 0 | 0 | 800-3 | RTS 19/ II | RTS 19/ II | 0.007 | 13.35 |  | Práce |  |  |  | POL1_
|  | včetně kotvení | [24 empty] | SPI
|  | 953,25*2 |  | 1906.5 | [22 empty] | VV | 0
51 | 941941851R00 | Demontáž lešení lehkého řadového s podlahami šířky přes 1,2 do 1,5 m, výšky do 10 m | m2 | 953.25 |  | 0 |  | 0 |  | 0 | 21 | 0 | 0 | 0 | 0 | 0 | 800-3 | RTS 19/ II | RTS 19/ II | 0.136 | 129.64 |  | Práce |  |  |  | POL1_
52 | 941955002R00 | Lešení lehké pracovní pomocné pomocné, o výšce lešeňové podlahy přes 1,2 do 1,9 m | m2 | 594.42 |  | 0 |  | 0 |  | 0 | 21 | 0 | 0.00158 | 0.94 | 0 | 0 | 800-3 | RTS 19/ II | RTS 19/ II | 0.214 | 127.21 |  | Práce |  |  |  | POL1_1
|  | přízemí : 290,55 |  | 290.55 | [22 empty] | VV | 0
|  | patro : 303,87 |  | 303.87 | [22 empty] | VV | 0
Díl: | 95 | Dokončovací konstrukce na pozemních stavbách |  |  |  | 0 |  | 0 |  | 0 |  | 0 |  | 0.09 |  | 0 |  |  |  |  | 291.14 | [5 empty] | DIL
53 | 952901111R00 | Vyčištění budov a ostatních objektů budov bytové nebo občanské výstavby - zametení a umytí podlah, dlažeb, obkladů, schodů v místnostech, chodbách a schodištích, vyčištění a umytí oken, dveří s rámy, zárubněmi, umytí a vyčištění jiných zasklených a natíraných ploch a zařizovacích předmětů před předáním do užívání světlá výška podlaží do 4 m | m2 | 927.68 |  | 0 |  | 0 |  | 0 | 21 | 0 | 4e-05 | 0.04 | 0 | 0 | 801-1 | RTS 19/ II | RTS 19/ II | 0.308 | 285.73 |  | Práce |  |  |  | POL1_1
|  | 20,8*22,3*2 |  | 927.68 | [22 empty] | VV | 0
54 | 953761133R00 | Odvětrání svislé troubami kruhovými PVC průměr 160 x 3,2 mm | m | 4.4 |  | 0 |  | 0 |  | 0 | 21 | 0 | 0.01134 | 0.05 | 0 | 0 | 801-1 | RTS 19/ II | RTS 19/ II | 1.23 | 5.41 |  | Práce |  |  |  | POL1_
|  | s obetonováním ve stropních prostupech | [24 empty] | SPI
|  | prostupy zdivem pro VZT : 1,1*4 |  | 4.4 | [22 empty] | VV | 0
55 | 9501 | Zprovoznění odvětrání z m.č.112, osazení mřížky | kus | 1 |  | 0 |  | 0 |  | 0 | 21 | 0 | 0 | 0 | 0 | 0 |  | Vlastní | Indiv | 0 | 0 |  | Práce |  |  |  | POL1_
56 | 9502 | Venkovní+vnitřní mřížka do potrubí DN 150mm vč.sítě proti hmyzu (výlevka) | kpl | 1 |  | 0 |  | 0 |  | 0 | 21 | 0 | 0 | 0 | 0 | 0 |  | Vlastní | Indiv | 0 | 0 |  | Práce |  |  |  | POL1_
57 | 9503 | Výměna dvířek rozvaděčů - plastová revizní dvířka 600 x 600 mm | kus | 2 |  | 0 |  | 0 |  | 0 | 21 | 0 | 0 | 0 | 0 | 0 |  | Vlastní | Kalkul | 0 | 0 |  | Práce |  |  |  | POL1_
Díl: | 96 | Bourání konstrukcí |  |  |  | 0 |  | 0 |  | 0 |  | 0 |  | 0.2 |  | 190.66 |  |  |  |  | 941.27 | [5 empty] | DIL
58 | 962031113R00 | Bourání příček z cihel pálených plných, tloušťky 65 mm | m2 | 42.79 |  | 0 |  | 0 |  | 0 | 21 | 0 | 0.00067 | 0.03 | 0.184 | 7.87 | 801-3 | RTS 19/ II | RTS 19/ II | 0.227 | 9.71 |  | Práce |  |  |  | POL1_
|  | nebo vybourání otvorů průřezové plochy přes 4 m2 v příčkách, včetně pomocného lešení o výšce podlahy do 1900 mm a pro zatížení do 1,5 kPa (150 kg/m2), | [24 empty] | SPI |  | nebo vybourání otvorů průřezové plochy přes 4 m2 v příčkách, včetně pomocného lešení o výšce podlahy do 1900 mm a pro zatížení do 1,5 kPa (150 kg/m2),
|  | přízemí : 3,9*(2,0+3,4+2,7) |  | 31.59 | [22 empty] | VV | 0
|  | patro : 4,0*1,4*2 |  | 11.2 | [22 empty] | VV | 0
59 | 962031116R00 | Bourání příček z cihel pálených plných, tloušťky 140 mm | m2 | 123.57 |  | 0 |  | 0 |  | 0 | 21 | 0 | 0.00067 | 0.08 | 0.319 | 39.42 | 801-3 | RTS 19/ II | RTS 19/ II | 0.317 | 39.17 |  | Práce |  |  |  | POL1_1
|  | nebo vybourání otvorů průřezové plochy přes 4 m2 v příčkách, včetně pomocného lešení o výšce podlahy do 1900 mm a pro zatížení do 1,5 kPa (150 kg/m2), | [24 empty] | SPI |  | nebo vybourání otvorů průřezové plochy přes 4 m2 v příčkách, včetně pomocného lešení o výšce podlahy do 1900 mm a pro zatížení do 1,5 kPa (150 kg/m2),
|  | přízemí : 3,9*(2,0+5,5+3,2) |  | 41.73 | [22 empty] | VV | 0
|  | patro : 4,0*(5,7+5,5+1,2+0,9+2,5+3,1) |  | 75.6 | [22 empty] | VV | 0
|  | větr.šachta m.č.112 : 3,9*(1,2+0,4) |  | 6.24 | [22 empty] | VV | 0
60 | 962081131R00 | Bourání zdiva příček ze skleněných tvárnic, tloušťky do 100 mm | m2 | 5.44 |  | 0 |  | 0 |  | 0 | 21 | 0 | 0.00067 | 0 | 0.055 | 0.3 | 801-3 | RTS 19/ II | RTS 19/ II | 0.381 | 2.07 |  | Práce |  |  |  | POL1_
|  | nebo vybourání otvorů jakýchkoliv rozměrů, včetně pomocného lešení o výšce podlahy do 1900 mm a pro zatížení do 1,5 kPa (150 kg/m2), | [24 empty] | SPI |  | nebo vybourání otvorů jakýchkoliv rozměrů, včetně pomocného lešení o výšce podlahy do 1900 mm a pro zatížení do 1,5 kPa (150 kg/m2),
|  | patro-nadsvětlíky : 1,6*1,2+0,8*1,2*2+0,8*0,8+0,8*1,2 |  | 5.44 | [22 empty] | VV | 0
61 | 965042141R00 | Bourání podkladů pod dlažby nebo litých celistvých dlažeb a mazanin betonových nebo z litého asfaltu, tloušťky do 100 mm, plochy přes 4 m2 | m3 | 27.259 |  | 0 |  | 0 |  | 0 | 21 | 0 | 0 | 0 | 2.2 | 59.97 | 801-3 | RTS 19/ II | RTS 19/ II | 7.195 | 196.13 |  | Práce |  |  |  | POL1_
|  | celé přízemí : 0,08*290,55 |  | 23.244 | [22 empty] | VV | 0
|  | patro m.č.206,212,213 : 0,05*(70,3+10,0) |  | 4.015 | [22 empty] | VV | 0
62 | 965081713R00 | Bourání podlah z keramických dlaždic, tloušťky do 10 mm, plochy přes 1 m2 | m2 | 290.55 |  | 0 |  | 0 |  | 0 | 21 | 0 | 0 | 0 | 0.02 | 5.81 | 801-3 | RTS 19/ II | RTS 19/ II | 0.147 | 42.71 |  | Práce |  |  |  | POL1_
|  | bez podkladního lože, s jakoukoliv výplní spár | [24 empty] | SPI
|  | celé přízemí : 290,55 |  | 290.55 | [22 empty] | VV | 0
63 | 967031132R00 | Přisekání rovných ostění ve zdivu cihelném na jakoukoliv maltu vápennou nebo vépenocementovou | m2 | 5.06 |  | 0 |  | 0 |  | 0 | 21 | 0 | 0 | 0 | 0.055 | 0.28 | 801-3 | RTS 19/ II | RTS 19/ II | 0.425 | 2.15 |  | Práce |  |  |  | POL1_
|  | bez odstupu, po hrubém vybourání otvorů v jakémkoliv zdivu cihelném, včetně pomocného lešení o výšce podlahy do 1900 mm a pro zatížení do 1,5 kPa (150 kg/m2), | [24 empty] | SPI |  | bez odstupu, po hrubém vybourání otvorů v jakémkoliv zdivu cihelném, včetně pomocného lešení o výšce podlahy do 1900 mm a pro zatížení do 1,5 kPa (150 kg/m2),
|  | otvor do m.č.106 : 1,1*2,3*2 |  | 5.06 | [22 empty] | VV | 0
64 | 968061125R00 | Vyvěšení nebo zavěšení dřevěných křídel dveří, plochy do 2 m2 | kus | 24 |  | 0 |  | 0 |  | 0 | 21 | 0 | 0 | 0 | 0 | 0 | 801-3 | RTS 19/ II | RTS 19/ II | 0.05 | 1.2 |  | Práce |  |  |  | POL1_
|  | oken, dveří a vrat, s uložením a opětovným zavěšením po provedení stavebních změn, | [24 empty] | SPI
65 | 968062355R00 | Vybourání dřevěných rámů oken dvojitých nebo zdvojených, plochy do 2 m2 | m2 | 64.13 |  | 0 |  | 0 |  | 0 | 21 | 0 | 0.001 | 0.06 | 0.062 | 3.98 | 801-3 | RTS 19/ II | RTS 19/ II | 0.612 | 39.25 |  | Práce |  |  |  | POL1_
|  | včetně pomocného lešení o výšce podlahy do 1900 mm a pro zatížení do 1,5 kPa (150 kg/m2), | [24 empty] | SPI
|  | 1,25*2,05*4+1,2*2,05*8 |  | 29.93 | [22 empty] | VV | 0
|  | 1,2*1,5*19 |  | 34.2 | [22 empty] | VV | 0
66 | 968072455R00 | Vybourání a vyjmutí kovových rámů a rolet rámů, včetně pomocného lešení o výšce podlahy do 1900 mm a pro zatížení do 1,5 kPa (150 kg/m2) dveřních zárubní, plochy do 2 m2 | m2 | 22.4 |  | 0 |  | 0 |  | 0 | 21 | 0 | 0 | 0 | 0.076 | 1.7 | 801-3 | RTS 19/ II | RTS 19/ II | 0.939 | 21.03 |  | Práce |  |  |  | POL1_1
|  | 0,8*2,0*12+1,6*2,0 |  | 22.4 | [22 empty] | VV | 0
67 | 968072641R00 | Vybourání a vyjmutí kovových rámů a rolet rámů, včetně pomocného lešení o výšce podlahy do 1900 mm a pro zatížení do 1,5 kPa (150 kg/m2) stěn jakýchkoliv kromě výkladních, jakýchkoliv ploch | m2 | 21.45 |  | 0 |  | 0 |  | 0 | 21 | 0 | 0.00042 | 0.01 | 0.025 | 0.54 | 801-3 | RTS 19/ II | RTS 19/ II | 0.332 | 7.12 |  | Práce |  |  |  | POL1_
|  | vstup : 5,5*3,9 |  | 21.45 | [22 empty] | VV | 0
68 | 968072876R00 | Vybourání a vyjmutí kovových rámů a rolet rolet svinovacích mřížových, plochy přes 2 m2 | m2 | 30.66 |  | 0 |  | 0 |  | 0 | 21 | 0 | 0 | 0 | 0.002 | 0.06 | 801-3 | RTS 19/ II | RTS 19/ II | 0.223 | 6.84 |  | Práce |  |  |  | POL1_
|  | přízemí - stávající mříže : 1,2*2,1*8+1,25*2,1*4 |  | 30.66 | [22 empty] | VV | 0
69 | 971026481R00 | Vybourání otvorů ve zdivu kamenném a smíšeném ve zdivu kamenném na maltu cementovou, plochy do 0,25 m2, tloušťky do 900 mm | kus | 4 |  | 0 |  | 0 |  | 0 | 21 | 0 | 0.00133 | 0.01 | 0.523 | 2.09 | 801-3 | RTS 19/ II | RTS 19/ II | 4.678 | 18.71 |  | Práce |  |  |  | POL1_
|  | základovém nebo nadzákladovém, včetně pomocného lešení o výšce podlahy do 1900 mm a pro zatížení do 1,5 kPa (150 kg/m2), | [24 empty] | SPI |  | základovém nebo nadzákladovém, včetně pomocného lešení o výšce podlahy do 1900 mm a pro zatížení do 1,5 kPa (150 kg/m2),
70 | 971033631R00 | Vybourání otvorů ve zdivu cihelném z jakýchkoliv cihel pálených_x000D_ na jakoukoliv maltu vápenou nebo vápenocementovou, plochy do 4 m2, tloušťky do 150 mm | m2 | 12.73 |  | 0 |  | 0 |  | 0 | 21 | 0 | 0.00054 | 0.01 | 0.27 | 3.44 | 801-3 | RTS 19/ II | RTS 19/ II | 0.43 | 5.47 |  | Práce |  |  |  | POL1_1
|  | základovém nebo nadzákladovém, | [24 empty] | SPI
|  | Včetně pomocného lešení o výšce podlahy do 1900 mm a pro zatížení do 1,5 kPa (150 kg/m2). | [24 empty] | POP
|  | přízemí : 0,8*2,1*2 |  | 3.36 | [22 empty] | VV | 0
|  | otvor do m.č.106 : 2,3*2,3+1,2*0,9+1,0*3,0 |  | 9.37 | [22 empty] | VV | 0
71 | 971033631R00 | Vybourání otvorů ve zdivu cihelném z jakýchkoliv cihel pálených_x000D_ na jakoukoliv maltu vápenou nebo vápenocementovou, plochy do 4 m2, tloušťky do 150 mm | m2 | 3.8 |  | 0 |  | 0 |  | 0 | 21 | 0 | 0.00054 | 0 | 0.27 | 1.03 | 801-3 | RTS 19/ II | RTS 19/ II | 0.43 | 1.63 |  | Práce |  |  |  | POL1_
|  | základovém nebo nadzákladovém, | [24 empty] | SPI
|  | Včetně pomocného lešení o výšce podlahy do 1900 mm a pro zatížení do 1,5 kPa (150 kg/m2). | [24 empty] | POP
|  | otvory m.č.114 : 0,85*2,0+1,0*2,1 |  | 3.8 | [22 empty] | VV | 0
72 | 974031669R00 | Vysekání rýh v jakémkoliv zdivu cihelném pro vtahování nosníků do zdí, před vybouráním otvorů_x000D_ do hloubky 150 mm, při výšce nosníku do 450 mm | m | 5.2 |  | 0 |  | 0 |  | 0 | 21 | 0 | 0 | 0 | 0.129 | 0.67 | 801-3 | RTS 19/ II | RTS 19/ II | 1.3 | 6.76 |  | Práce |  |  |  | POL1_
|  | otvor do m.č.106 : 2,6*2 |  | 5.2 | [22 empty] | VV | 0
73 | 976034311R00 | Vybourání cihelných obrub zdiva šachet a žlabů obrub zdiva šachet průřezu přes 0,03 m2 | m | 15 |  | 0 |  | 0 |  | 0 | 21 | 0 | 0 | 0 | 0.084 | 1.26 | 801-3 | RTS 19/ II | RTS 19/ II | 0.35 | 5.25 |  | Práce |  |  |  | POL1_
|  | stávaj.šachty : 0,6*4*5 |  | 12 | [22 empty] | VV | 0
|  | mříž na obuv : 0,5*2+1,0*2 |  | 3 | [22 empty] | VV | 0
74 | 976085311R00 | Vybourání madel, objímek, rámů, mříží apod. kanalizačních rámů litinových, z rýhovaného plechu nebo betonových včetně poklopů nebo mříží_x000D_ plochy do 0,6 m2 | kus | 6 |  | 0 |  | 0 |  | 0 | 21 | 0 | 0 | 0 | 0.045 | 0.27 | 801-3 | RTS 19/ II | RTS 19/ II | 0.26 | 1.56 |  | Práce |  |  |  | POL1_
|  | vnitřní šachty : 5 |  | 5 | [22 empty] | VV | 0
|  | čistící mříž na obuv : 1 |  | 1 | [22 empty] | VV | 0
75 | 978011121R00 | Otlučení omítek vápenných nebo vápenocementových vnitřních s vyškrabáním spár, s očištěním zdiva stropů, v rozsahu do 10 % | m2 | 667.0575 |  | 0 |  | 0 |  | 0 | 21 | 0 | 0 | 0 | 0.004 | 2.67 | 801-3 | RTS 19/ II | RTS 19/ II | 0.03 | 20.01 |  | Práce |  |  |  | POL1_
76 | 978013141R00 | Otlučení omítek vápenných nebo vápenocementových vnitřních s vyškrabáním spár, s očištěním zdiva stěn, v rozsahu do 30 % | m2 | 1999.56 |  | 0 |  | 0 |  | 0 | 21 | 0 | 0 | 0 | 0.01 | 20 | 801-3 | RTS 19/ II | RTS 19/ II | 0.08 | 159.96 |  | Práce |  |  |  | POL1_
|  | přízemí : | [24 empty] | VV | 0
|  | 101 : 3,9*(7,35*2+5,5*2)-2,2*3,2-4,6*3,2-0,9*2,0-1,0*2,0+0,8*8,6+1,0*11,1 |  | 92.65 | [22 empty] | VV | 0
|  | 102-105 : 3,9*2,2-1,5*2,1+1,2*5,8+1,9*(2,5*2+5,5*2+7,4) |  | 56.85 | [22 empty] | VV | 0
|  | 106 : 3,9*(5,5*2+7,35*2+1,0*2)-0,9*2,0-1,2*2,0*3+1,0*5,7+0,9*7,5*3 |  | 124.98 | [22 empty] | VV | 0
|  | 107 : 3,9*(3,2*2+1,4+1,2)-1,3*2,1-1,2*2,1-0,8*2,0-0,7*2,0 |  | 26.85 | [22 empty] | VV | 0
|  | 108 : 3,9*(3,1*2+1,2*2)-0,7*2,0 |  | 32.14 | [22 empty] | VV | 0
|  | 109 : 3,9*(2,0*2+5,5*2+1,5*2)-1,2*2,0+0,85*7,5-1,2*2,1+0,5*5,7-1,1*3,9 |  | 70.215 | [22 empty] | VV | 0
|  | 110 : 3,9*(7,9*2+3,8*2)-0,8*2,0*2-1,4*2,0-4,6*3,2 |  | 70.54 | [22 empty] | VV | 0
|  | 111 : 3,9*(7,0*2+10,1*2+0,5*8+1,0*2+0,15*2)-1,4*2,0-1,17*2,0*3+0,85*7,5*3 |  | 167.255 | [22 empty] | VV | 0
|  | 112 : 3,9*(7,3*2+5,6*2+1,2*3+0,5+0,3)-0,8*2,0*2-0,7*2,0-1,17*2,0*2+0,85*7,5*2+0,95*6,1 |  | 127.045 | [22 empty] | VV | 0
|  | 113 : 3,9*(2,9+1,6*2)-0,8*2,0 |  | 22.19 | [22 empty] | VV | 0
|  | 114 : 1,9*(3,5*2+3,5*2)+2,0 |  | 28.6 | [22 empty] | VV | 0
|  | 115 : 1,9*(2,4+1,7*2) |  | 11.02 | [22 empty] | VV | 0
|  | 116 : 3,9*(1,45*2+4,0*2)-0,8*2,0 |  | 40.91 | [22 empty] | VV | 0
|  | patro : | [24 empty] | VV | 0
|  | 201 : 3,9*(12,2*2+3,85*4+0,3*2)-1,5*2,0*3-1,3*2,0-1,2*1,5*2-0,9*2,0+0,85*6,2*2-1,4*2,0*4+0,7*6,5*2 |  | 149 | [22 empty] | VV | 0
|  | 202 : 3,9*(1,8+6,6*2)-0,8*2,0*2-1,5*2,0+0,65*6,5 |  | 56.525 | [22 empty] | VV | 0
|  | 203 : 3,9*(2,95*2+5,7*2)-0,8*2,0-1,2*1,5+0,85*6,2 |  | 69.34 | [22 empty] | VV | 0
|  | 204 : 3,9*(3,05*2+5,7*2)-0,8*2,0-1,2*1,5+0,85*6,2 |  | 70.12 | [22 empty] | VV | 0
|  | 205 : 3,9*(7,6*2+5,5*2)-1,7*3,9-1,3*2,0-1,2*1,5*3+0,85*6,2*3+0,75*6,3 |  | 108.085 | [22 empty] | VV | 0
|  | 206 : 3,9*(5,8*2+12,15*2)-1,2*1,5*5+0,85*6,2*5-1,5*2,0+0,6*6,5 |  | 158.26 | [22 empty] | VV | 0
|  | 207 : 3,9*(1,6*2+5,45*2)-0,8*2,0*3+0,85*6,0 |  | 55.29 | [22 empty] | VV | 0
|  | 208 : 3,9*(4,8*2+4,5*2+0,75*2)-0,8*2,0*2-1,2*1,5+0,85*6,2 |  | 78.66 | [22 empty] | VV | 0
|  | 209 : 3,9*(2,6*2+4,8*2)-0,8*2,0-1,2*1,5+0,85*6,2 |  | 59.59 | [22 empty] | VV | 0
|  | 210 : 3,9*(5,55*2+5,45*2)-0,8*2,0-1,2*1,5*2+0,85*6,2*2 |  | 91.14 | [22 empty] | VV | 0
|  | 211 : 3,9*(3,3*2+3,1*4+2,6+0,3)-0,7*2,0*4-0,8*2,0-0,95*2,0-1,5*2,0+0,75*6,5+0,3*5,0*2 |  | 81.185 | [22 empty] | VV | 0
|  | 212-213 : 1,9*(2,1+3,9+3,1+1,5)+2,0 |  | 22.14 | [22 empty] | VV | 0
|  | 214 : 3,9*(4,1*2+4,15*2)-0,9*2,0-1,2*1,5+0,85*6,2+0,5*6,1 |  | 69.07 | [22 empty] | VV | 0
|  | 215 : 3,9*(2,95*2+4,1*2)-1,2*1,5-0,8*2,0+0,5*6,1+0,85*6,2 |  | 59.91 | [22 empty] | VV | 0
77 | 978013191R00 | Otlučení omítek vápenných nebo vápenocementových vnitřních s vyškrabáním spár, s očištěním zdiva stěn, v rozsahu do 100 % | m2 | 115 |  | 0 |  | 0 |  | 0 | 21 | 0 | 0 | 0 | 0.046 | 5.29 | 801-3 | RTS 19/ II | RTS 19/ II | 0.26 | 29.9 |  | Práce |  |  |  | POL1_
|  | pod obklady na stávaj.zdivu : | [24 empty] | VV | 0
|  | přízemí : 2,0*(2,8+1,2*2+3,0+5,6+7,4+3,8+0,9*2+0,3)+1,0*0,8*4 |  | 57.4 | [22 empty] | VV | 0
|  | 2,0*(3,6*2+3,5*2)+1,0*0,8*2 |  | 30 | [22 empty] | VV | 0
|  | patro : 2,0*(3,9*2+3,4*2-0,8*2)+1,0*0,8*2 |  | 27.6 | [22 empty] | VV | 0
78 | 978015261R00 | Otlučení omítek vápenných nebo vápenocementových vnějších s vyškrabáním spár, s očištěním zdiva_x000D_ 1. až 4. stupni složitosti, v rozsahu do 50 % | m2 | 642.23 |  | 0 |  | 0 |  | 0 | 21 | 0 | 0 | 0 | 0.029 | 18.62 | 801-3 | RTS 19/ II | RTS 19/ II | 0.1 | 64.22 |  | Práce |  |  |  | POL1_
79 | 978015291R00 | Otlučení omítek vápenných nebo vápenocementových vnějších s vyškrabáním spár, s očištěním zdiva_x000D_ 1. až 4. stupni složitosti, v rozsahu do 100 % | m2 | 170.55 |  | 0 |  | 0 |  | 0 | 21 | 0 | 0 | 0 | 0.059 | 10.06 | 801-3 | RTS 19/ II | RTS 19/ II | 0.2 | 34.11 |  | Práce |  |  |  | POL1_
|  | pod sanační omítku : 170,55 |  | 170.55 | [22 empty] | VV | 0
80 | 978059511R00 | Odsekání a odebrání obkladů stěn z obkládaček vnitřních z jakýchkoliv materiálů, plochy do 1 m2 | m2 | 37.23 |  | 0 |  | 0 |  | 0 | 21 | 0 | 0 | 0 | 0.068 | 2.53 | 801-3 | RTS 19/ II | RTS 19/ II | 0.69 | 25.69 |  | Práce |  |  |  | POL1_
|  | včetně otlučení podkladní omítky až na zdivo, | [24 empty] | SPI
|  | parapety oken : | [24 empty] | VV | 0
|  | přízemí : 0,85*1,5*4+0,85*1,4*8 |  | 14.62 | [22 empty] | VV | 0
|  | patro : 0,85*1,4*19 |  | 22.61 | [22 empty] | VV | 0
81 | 978059531R00 | Odsekání a odebrání obkladů stěn z obkládaček vnitřních z jakýchkoliv materiálů, plochy přes 2 m2 | m2 | 35 |  | 0 |  | 0 |  | 0 | 21 | 0 | 0 | 0 | 0.068 | 2.38 | 801-3 | RTS 19/ II | RTS 19/ II | 0.3 | 10.5 |  | Práce |  |  |  | POL1_1
|  | včetně otlučení podkladní omítky až na zdivo, | [24 empty] | SPI
82 | 776551830R00 | Sejmutí povlakových podlah volně položených , z ploch přes 20 m2 | m2 | 423.42 |  | 0 |  | 0 |  | 0 | 21 | 0 | 0 | 0 | 0.001 | 0.42 | 800-775 | RTS 19/ II | RTS 19/ II | 0.01 | 4.23 |  | Práce |  |  |  | POL1_
|  | přízemí : 5,5*7,5+7,0*10,5+4,2*7,2+5,5*7,5 |  | 186.24 | [22 empty] | VV | 0
|  | patro : 303,87-3,0*3,4-27,55-11,31-8,6-9,03 |  | 237.18 | [22 empty] | VV | 0
83 | 784402801R00 | Odstranění maleb oškrabáním, v místnostech do 3,8 m | m2 | 2666.6175 |  | 0 |  | 0 |  | 0 | 21 | 0 | 0 | 0 | 0 | 0 | 800-784 | RTS 19/ II | RTS 19/ II | 0.06971 | 185.89 |  | Práce |  |  |  | POL1_
|  | stávaj.omítky stěn a stropů : 1999,56+667,0575 |  | 2666.6175 | [22 empty] | VV | 0
84 | 72501 | Demontáž stávaj. zařizovacích předmětů | hod | 16 |  | 0 |  | 0 |  | 0 | 21 | 0 | 0 | 0 | 0 | 0 |  | Vlastní | Indiv | 0 | 0 |  | Práce |  |  |  | POL1_
Díl: | 99 | Staveništní přesun hmot |  |  |  | 0 |  | 0 |  | 0 |  | 0 |  | 0 |  | 0 |  |  |  |  | 468.41 | [5 empty] | DIL
85 | 999281108R00 | Přesun hmot pro opravy a údržbu objektů pro opravy a údržbu dosavadních objektů včetně vnějších plášťů_x000D_ výšky do 12 m, | t | 247.5758 |  | 0 |  | 0 |  | 0 | 21 | 0 | 0 | 0 | 0 | 0 | 801-4 | RTS 19/ II | RTS 19/ II | 1.892 | 468.41 |  | Přesun hmot |  |  |  | POL7_
|  | oborů 801, 803, 811 a 812 | [24 empty] | SPI
Díl: | 713 | Izolace tepelné |  |  |  | 0 |  | 0 |  | 0 |  | 0 |  | 4.55 |  | 0 |  |  |  |  | 81.18 | [5 empty] | DIL
86 | 713111111RT2 | Montáž tepelné izolace stropů kladené vrchem, volně, dvouvrstvá | m2 | 451 |  | 0 |  | 0 |  | 0 | 21 | 0 | 0 | 0 | 0 | 0 | 800-713 | RTS 19/ II | RTS 19/ II | 0.18 | 81.18 |  | Práce |  |  |  | POL1_
|  | půda : 20,5*22,0 |  | 451 | [22 empty] | VV | 0
87 | 631530114R | rohož, pas izolační střešní; minerální vlákno, bez formaldehydu; tl. 140,0 mm; součinitel tepelné vodivosti 0,037 W/mK; R = 3,750 m2K/W; hydrofobizováno | m2 | 929.06 |  | 0 |  | 0 |  | 0 | 21 | 0 | 0.0049 | 4.55 | 0 | 0 | SPCM | RTS 19/ II | RTS 19/ II | 0 | 0 |  | Specifikace |  |  |  | POL3_
|  | 451,0*2*1,03 |  | 929.06 | [22 empty] | VV | 0
88 | 998713202R00 | Přesun hmot pro izolace tepelné v objektech výšky do 12 m | % |  |  | 0 |  | 0 |  | 0 | 21 | 0 | 0 | 0 | 0 | 0 | 800-713 | RTS 19/ II | RTS 19/ II | 0 | 0 |  | Přesun hmot |  |  |  | POL7_
|  | 50 m vodorovně | [24 empty] | SPI
Díl: | 721 | Vnitřní kanalizace |  |  |  | 0 |  | 0 |  | 0 |  | 0 |  | 0.22 |  | 0 |  |  |  |  | 93.45 | [5 empty] | DIL
89 | 721140917R00 | Opravy odpadního potrubí litinového propojení dosavadního potrubí , DN 150 | kus | 1 |  | 0 |  | 0 |  | 0 | 21 | 0 | 0 | 0 | 0 | 0 | 800-721 | RTS 19/ II | RTS 19/ II | 1.419 | 1.42 |  | Práce |  |  |  | POL1_
90 | 721176103R00 | Potrubí HT připojovací vnější průměr D 50 mm, tloušťka stěny 1,8 mm, DN 50 | m | 26.5 |  | 0 |  | 0 |  | 0 | 21 | 0 | 0.00047 | 0.01 | 0 | 0 | 800-721 | RTS 19/ II | RTS 19/ II | 0.359 | 9.51 |  | Práce |  |  |  | POL1_7
|  | včetně tvarovek, objímek. Bez zednických výpomocí. | [24 empty] | SPI
|  | 1,2+0,5*2+1,5+1,5+0,8+0,5+1,0*4+3,5+1,5 |  | 15.5 | [22 empty] | VV | 0
|  | 4,0+1,5+4,0+1,5 |  | 11 | [22 empty] | VV | 0
91 | 721176105R00 | Potrubí HT připojovací vnější průměr D 110 mm, tloušťka stěny 2,7 mm, DN 100 | m | 5.5 |  | 0 |  | 0 |  | 0 | 21 | 0 | 0.00152 | 0.01 | 0 | 0 | 800-721 | RTS 19/ II | RTS 19/ II | 1.173 | 6.45 |  | Práce |  |  |  | POL1_
|  | včetně tvarovek, objímek. Bez zednických výpomocí. | [24 empty] | SPI
|  | Potrubí včetně tvarovek. Bez zednických výpomocí. | [24 empty] | POP
|  | 1,5+0,5*8 |  | 5.5 | [22 empty] | VV | 0
92 | 721176114R00 | Potrubí HT odpadní svislé vnější průměr D 75 mm, tloušťka stěny 1,9 mm, DN 70 | m | 9 |  | 0 |  | 0 |  | 0 | 21 | 0 | 0.00078 | 0.01 | 0 | 0 | 800-721 | RTS 19/ II | RTS 19/ II | 0.819 | 7.37 |  | Práce |  |  |  | POL1_
|  | včetně tvarovek, objímek. Bez zednických výpomocí. | [24 empty] | SPI
|  | Potrubí včetně tvarovek, objímek a vložek pro tlumení hluku. Bez zednických výpomocí. | [24 empty] | POP
|  | Včetně zřízení a demontáže pomocného lešení. | [24 empty] | POP
93 | 721176115R00 | Potrubí HT odpadní svislé vnější průměr D 110 mm, tloušťka stěny 2,7 mm, DN 100 | m | 9 |  | 0 |  | 0 |  | 0 | 21 | 0 | 0.00131 | 0.01 | 0 | 0 | 800-721 | RTS 19/ II | RTS 19/ II | 0.797 | 7.17 |  | Práce |  |  |  | POL1_
|  | včetně tvarovek, objímek. Bez zednických výpomocí. | [24 empty] | SPI
|  | Potrubí včetně tvarovek, objímek a vložek pro tlumení hluku. Bez zednických výpomocí. | [24 empty] | POP
|  | Včetně zřízení a demontáže pomocného lešení. | [24 empty] | POP
94 | 721176124R00 | Potrubí HT svodné (ležaté) v zemi vnější průměr D 75 mm, tloušťka stěny 2,7 mm, DN 70 | m | 11.5 |  | 0 |  | 0 |  | 0 | 21 | 0 | 0.00053 | 0.01 | 0 | 0 | 800-721 | RTS 19/ II | RTS 19/ II | 0.2675 | 3.08 |  | Práce |  |  |  | POL1_
|  | včetně tvarovek, objímek. Bez zednických výpomocí. | [24 empty] | SPI
|  | Potrubí včetně tvarovek. Bez zednických výpomocí. | [24 empty] | POP
|  | 2,5+3,0+2,0+1,0+3,0 |  | 11.5 | [22 empty] | VV | 0
95 | 721176222R00 | Potrubí KG svodné (ležaté) v zemi vnější průměr D 110 mm, tloušťka stěny 3,2 mm, DN 100 | m | 26.5 |  | 0 |  | 0 |  | 0 | 21 | 0 | 0.00209 | 0.06 | 0 | 0 | 800-721 | RTS 19/ II | RTS 19/ II | 0.8 | 21.2 |  | Práce |  |  |  | POL1_
|  | včetně tvarovek, objímek. Bez zednických výpomocí. | [24 empty] | SPI
|  | Potrubí včetně tvarovek. Bez zednických výpomocí. | [24 empty] | POP
|  | 5,0+1,0+4,0+4,5+2,5+5,0+0,5*7+1,0 |  | 26.5 | [22 empty] | VV | 0
96 | 721176223R00 | Potrubí KG svodné (ležaté) v zemi vnější průměr D 125 mm, tloušťka stěny 3,2 mm, DN 125 | m | 29.5 |  | 0 |  | 0 |  | 0 | 21 | 0 | 0.0025 | 0.07 | 0 | 0 | 800-721 | RTS 19/ II | RTS 19/ II | 0.8 | 23.6 |  | Práce |  |  |  | POL1_
|  | včetně tvarovek, objímek. Bez zednických výpomocí. | [24 empty] | SPI
|  | Potrubí včetně tvarovek. Bez zednických výpomocí. | [24 empty] | POP
|  | 8,0+2,0+12,0+2,0+2,0+2,0+1,5 |  | 29.5 | [22 empty] | VV | 0
97 | 721194104R00 | Zřízení přípojek na potrubí D 40 mm, materiál ve specifikaci | kus | 9 |  | 0 |  | 0 |  | 0 | 21 | 0 | 0 | 0 | 0 | 0 | 800-721 | RTS 19/ II | RTS 19/ II | 0.157 | 1.41 |  | Práce |  |  |  | POL1_7
|  | vyvedení a upevnění odpadních výpustek, | [24 empty] | SPI
98 | 721194105R00 | Zřízení přípojek na potrubí D 50 mm, materiál ve specifikaci | kus | 10 |  | 0 |  | 0 |  | 0 | 21 | 0 | 0 | 0 | 0 | 0 | 800-721 | RTS 19/ II | RTS 19/ II | 0.174 | 1.74 |  | Práce |  |  |  | POL1_7
|  | vyvedení a upevnění odpadních výpustek, | [24 empty] | SPI
99 | 721194109R00 | Zřízení přípojek na potrubí D 110 mm, materiál ve specifikaci | kus | 10 |  | 0 |  | 0 |  | 0 | 21 | 0 | 0 | 0 | 0 | 0 | 800-721 | RTS 19/ II | RTS 19/ II | 0.259 | 2.59 |  | Práce |  |  |  | POL1_7
|  | vyvedení a upevnění odpadních výpustek, | [24 empty] | SPI
100 | 721211501R00 | Vpusti podlahové průměr 75 mm, s nastavitelnou výškou vtoku, s ochranným roštem, s jedním zaslepením, výška norné stěny 70 mm, včetně dodávky materiálu | kus | 4 |  | 0 |  | 0 |  | 0 | 21 | 0 | 0.00747 | 0.03 | 0 | 0 | 800-721 | RTS 19/ II | RTS 19/ II | 0.395 | 1.58 |  | Práce |  |  |  | POL1_
|  | včetně betonového lože | [24 empty] | SPI
101 | 721211502R00 | Vpusti podlahové průměr 110 mm, s nastavitelnou výškou vtoku, s ochranným roštem, s jedním zaslepením, výška norné stěny 70 mm, včetně dodávky materiálu | kus | 1 |  | 0 |  | 0 |  | 0 | 21 | 0 | 0.00761 | 0.01 | 0 | 0 | 800-721 | RTS 19/ II | RTS 19/ II | 0.42 | 0.42 |  | Práce |  |  |  | POL1_
|  | včetně betonového lože | [24 empty] | SPI
|  | sprchy přízemí : 1 |  | 1 | [22 empty] | VV | 0
102 | 721273150RT1 | Ventilační hlavice D 50, 75, 110 mm, přivzdušňovací ventil D 50/75/110 mm s dvojitou izolační stěnou, s masivní pryžovou membránou, s odnímatelnou mřížkou proti hmyzu a pro čištění, mat. , včetně dodávky materiálu | kus | 2 |  | 0 |  | 0 |  | 0 | 21 | 0 | 0.00049 | 0 | 0 | 0 | 800-721 | RTS 19/ II | RTS 19/ II | 0.133 | 0.27 |  | Práce |  |  |  | POL1_
103 | 721290111R00 | Zkouška těsnosti kanalizace v objektech vodou, DN 125 | m | 117.5 |  | 0 |  | 0 |  | 0 | 21 | 0 | 0 | 0 | 0 | 0 | 800-721 | RTS 19/ II | RTS 19/ II | 0.048 | 5.64 |  | Práce |  |  |  | POL1_7
104 | 72121 | Demontáž stávající kanalizace | hod | 16 |  | 0 |  | 0 |  | 0 | 21 | 0 | 0 | 0 | 0 | 0 |  | Vlastní | Indiv | 0 | 0 |  | Práce |  |  |  | POL1_
105 | 72122 | Zemní práce pro ležatou kanalizaci | m3 | 9.45 |  | 0 |  | 0 |  | 0 | 21 | 0 | 0 | 0 | 0 | 0 |  | Vlastní | Indiv | 0 | 0 |  | Práce |  |  |  | POL1_
|  | 0,35*0,4*(11,5+26,5+29,5) |  | 9.45 | [22 empty] | VV | 0
106 | 72151 | Zednické přípomoci pro kanalizaci | hod | 40 |  | 0 |  | 0 |  | 0 | 21 | 0 | 0 | 0 | 0 | 0 |  | Vlastní | Indiv | 0 | 0 |  | Práce |  |  |  | POL1_
107 | 998721202R00 | Přesun hmot pro vnitřní kanalizaci v objektech výšky do 12 m | % |  |  | 0 |  | 0 |  | 0 | 21 | 0 | 0 | 0 | 0 | 0 | 800-721 | RTS 19/ II | RTS 19/ II | 0 | 0 |  | Přesun hmot |  |  |  | POL7_
|  | 50 m vodorovně, měřeno od těžiště půdorysné plochy skládky do těžiště půdorysné plochy objektu | [24 empty] | SPI
Díl: | 722 | Vnitřní vodovod |  |  |  | 0 |  | 0 |  | 0 |  | 0 |  | 0.17 |  | 0 |  |  |  |  | 182.02 | [5 empty] | DIL
108 | 722131934R00 | Opravy vodovodního potrubí závitového propojení dosavadního potrubí, DN 32 | kus | 1 |  | 0 |  | 0 |  | 0 | 21 | 0 | 0.00144 | 0 | 0 | 0 | 800-721 | RTS 19/ II | RTS 19/ II | 0.754 | 0.75 |  | Práce |  |  |  | POL1_
109 | 722172411R00 | Potrubí z plastických hmot polypropylenové potrubí PP-R, D 20 mm, s 2,8 mm, PN 16, polyfúzně svařované, včetně zednických výpomocí | m | 52.9 |  | 0 |  | 0 |  | 0 | 21 | 0 | 0.00046 | 0.02 | 0 | 0 | 800-721 | RTS 19/ II | RTS 19/ II | 0.522 | 27.61 |  | Práce |  |  |  | POL1_7
|  | včetně tvarovek, bez zednických výpomocí | [24 empty] | SPI
|  | Potrubí včetně tvarovek a zednických výpomocí. | [24 empty] | POP
|  | Včetně pomocného lešení o výšce podlahy do 1900 mm a pro zatížení do 1,5 kPa. | [24 empty] | POP
|  | 1,0*2+1,0*2+1,5+0,5+1,0*2+1,0*2+1,0*2+3,2+0,8*3+1,5+1,5*2+1,5*3+1,0*4+1,5*2 |  | 33.6 | [22 empty] | VV | 0
|  | 1,5*2+1,4*2+1,5*4+1,5*2+1,5*2+1,5 |  | 19.3 | [22 empty] | VV | 0
110 | 722172412R00 | Potrubí z plastických hmot polypropylenové potrubí PP-R, D 25 mm, s 3,5 mm, PN 16, polyfúzně svařované, včetně zednických výpomocí | m | 67.2 |  | 0 |  | 0 |  | 0 | 21 | 0 | 0.00058 | 0.04 | 0 | 0 | 800-721 | RTS 19/ II | RTS 19/ II | 0.6159 | 41.39 |  | Práce |  |  |  | POL1_7
|  | včetně tvarovek, bez zednických výpomocí | [24 empty] | SPI
|  | Potrubí včetně tvarovek a zednických výpomocí. | [24 empty] | POP
|  | Včetně pomocného lešení o výšce podlahy do 1900 mm a pro zatížení do 1,5 kPa. | [24 empty] | POP
|  | 4,5+1,0*2+1,5*2+5,0*2+1,5*2+1,0*2+3,0*2+5,5*2+3,5*2+5,5+1,2+5,5 |  | 60.7 | [22 empty] | VV | 0
|  | 0,5*2+2,0*2+1,5 |  | 6.5 | [22 empty] | VV | 0
111 | 722172413R00 | Potrubí z plastických hmot polypropylenové potrubí PP-R, D 32 mm, s 4,4 mm, PN 16, polyfúzně svařované, včetně zednických výpomocí | m | 65.8 |  | 0 |  | 0 |  | 0 | 21 | 0 | 0.00074 | 0.05 | 0 | 0 | 800-721 | RTS 19/ II | RTS 19/ II | 0.6828 | 44.93 |  | Práce |  |  |  | POL1_
|  | včetně tvarovek, bez zednických výpomocí | [24 empty] | SPI
|  | Potrubí včetně tvarovek a zednických výpomocí. | [24 empty] | POP
|  | Včetně pomocného lešení o výšce podlahy do 1900 mm a pro zatížení do 1,5 kPa. | [24 empty] | POP
|  | 2,5+6,0+1,5*2+3,0+7,0*2+6,0+6,3+7,0*2+5,5*2 |  | 65.8 | [22 empty] | VV | 0
112 | 722181211RT7 | Izolace vodovodního potrubí návleková z trubic z pěnového polyetylenu, tloušťka stěny 6 mm, d 22 mm | m | 52.9 |  | 0 |  | 0 |  | 0 | 21 | 0 | 2e-05 | 0 | 0 | 0 | 800-721 | RTS 19/ II | RTS 19/ II | 0.129 | 6.82 |  | Práce |  |  |  | POL1_7
|  | V položce je kalkulována dodávka izolační trubice, spon a lepicí pásky. | [24 empty] | POP
113 | 722181211RT8 | Izolace vodovodního potrubí návleková z trubic z pěnového polyetylenu, tloušťka stěny 6 mm, d 25 mm | m | 67.2 |  | 0 |  | 0 |  | 0 | 21 | 0 | 6e-05 | 0 | 0 | 0 | 800-721 | RTS 19/ II | RTS 19/ II | 0.129 | 8.67 |  | Práce |  |  |  | POL1_
|  | V položce je kalkulována dodávka izolační trubice, spon a lepicí pásky. | [24 empty] | POP
114 | 722181211RU1 | Izolace vodovodního potrubí návleková z trubic z pěnového polyetylenu, tloušťka stěny 6 mm, d 32 mm | m | 65.8 |  | 0 |  | 0 |  | 0 | 21 | 0 | 5e-05 | 0 | 0 | 0 | 800-721 | RTS 19/ II | RTS 19/ II | 0.142 | 9.34 |  | Práce |  |  |  | POL1_7
|  | V položce je kalkulována dodávka izolační trubice, spon a lepicí pásky. | [24 empty] | POP
115 | 722220111R00 | Nástěnka nátrubková mosazná pro výtokový ventil, vnitřní závit, DN 15, PN 10, včetně dodávky materiálu | kus | 15 |  | 0 |  | 0 |  | 0 | 21 | 0 | 0.00063 | 0.01 | 0 | 0 | 800-721 | RTS 19/ II | RTS 19/ II | 0.272 | 4.08 |  | Práce |  |  |  | POL1_7
|  | Včetněi vyvedení a upevnění výpustek. | [24 empty] | POP
116 | 722220121R00 | Nástěnka nátrubková mosazná pro baterii, vnitřní závit, DN 15, PN 10, včetně dodávky materiálu | pár | 15 |  | 0 |  | 0 |  | 0 | 21 | 0 | 0.00148 | 0.02 | 0 | 0 | 800-721 | RTS 19/ II | RTS 19/ II | 0.54 | 8.1 |  | Práce |  |  |  | POL1_7
|  | Včetněi vyvedení a upevnění výpustek. | [24 empty] | POP
117 | 722290226R00 | Dílčí tlakové zkoušky vodovodního potrubí závitového, do DN 50 | m | 185.9 |  | 0 |  | 0 |  | 0 | 21 | 0 | 0.00018 | 0.03 | 0 | 0 | 800-721 | RTS 19/ II | RTS 19/ II | 0.067 | 12.46 |  | Práce |  |  |  | POL1_7
118 | 722290234R00 | Proplach a dezinfekce vodovodního potrubí do DN 80 | m | 185.9 |  | 0 |  | 0 |  | 0 | 21 | 0 | 1e-05 | 0 | 0 | 0 | 800-721 | RTS 19/ II | RTS 19/ II | 0.062 | 11.53 |  | Práce |  |  |  | POL1_7
119 | 725810402R00 | Ventily ventil uzavírací pro do rozvodu vytápění a sanity; kulový, těleso mosaz.rohový, bez připojovací trubičky, DN 10 mm | soubor | 22 |  | 0 |  | 0 |  | 0 | 21 | 0 | 0.00017 | 0 | 0 | 0 | 800-721 | RTS 19/ II | RTS 19/ II | 0.227 | 4.99 |  | Práce |  |  |  | POL1_
120 | 734233124R00 | Kohout kulový, mosazný, DN 32, PN 35, vnitřní-vnitřní, včetně dodávky materiálu | kus | 4 |  | 0 |  | 0 |  | 0 | 21 | 0 | 0.00102 | 0 | 0 | 0 | 800-731 | RTS 19/ II | RTS 19/ II | 0.269 | 1.08 |  | Práce |  |  |  | POL1_
121 | 734233144R00 | Kohout kulový s odvodněním, mosazný, DN 32, PN 25, vnitřní-vnitřní, včetně dodávky materiálu | kus | 1 |  | 0 |  | 0 |  | 0 | 21 | 0 | 0.00074 | 0 | 0 | 0 | 800-731 | RTS 19/ II | RTS 19/ II | 0.269 | 0.27 |  | Práce |  |  |  | POL1_
122 | 72202 | Zednické přípomoci pro vnitřní vodovod | hod | 30 |  | 0 |  | 0 |  | 0 | 21 | 0 | 0 | 0 | 0 | 0 |  | Vlastní | Indiv | 0 | 0 |  | Práce |  |  |  | POL1_
123 | 72204 | Demontáž stávajícího vodovodu | hod | 8 |  | 0 |  | 0 |  | 0 | 21 | 0 | 0 | 0 | 0 | 0 |  | Vlastní | Indiv | 0 | 0 |  | Práce |  |  |  | POL1_
124 | 998722202R00 | Přesun hmot pro vnitřní vodovod v objektech výšky do 12 m | % |  |  | 0 |  | 0 |  | 0 | 21 | 0 | 0 | 0 | 0 | 0 | 800-721 | RTS 19/ II | RTS 19/ II | 0 | 0 |  | Přesun hmot |  |  |  | POL7_
|  | vodorovně do 50 m | [24 empty] | SPI
Díl: | 723 | Vnitřní plynovod |  |  |  | 0 |  | 0 |  | 0 |  | 0 |  | 0 |  | 0 |  |  |  |  | 0 | [5 empty] | DIL
125 | 72301 | Vnitřní plynovod | kpl | 1 |  | 0 |  | 0 |  | 0 | 21 | 0 | 0 | 0 | 0 | 0 |  | Vlastní | Indiv | 0 | 0 |  | Práce |  |  |  | POL1_
Díl: | 725 | Zařizovací předměty |  |  |  | 0 |  | 0 |  | 0 |  | 0 |  | 0.68 |  | 0 |  |  |  |  | 68.59 | [5 empty] | DIL
126 | 725111241R00 | Nádrže splachovací vysokopoložené | soubor | 1 |  | 0 |  | 0 |  | 0 | 21 | 0 | 0.00292 | 0 | 0 | 0 | 800-721 | RTS 15/ I | RTS 15/ I | 1.4 | 1.4 |  | Práce |  |  |  | POL1_
127 | 725014141R00 | Klozetové mísy závěsné pro ZTP, bilé, hluboké splachování, zadní, včetně sedátka, šířka 360 mm, hloubka 700 mm, výška 480 mm | soubor | 1 |  | 0 |  | 0 |  | 0 | 21 | 0 | 0.01889 | 0.02 | 0 | 0 | 800-721 | RTS 19/ II | RTS 19/ II | 0.973 | 0.97 |  | Práce |  |  |  | POL1_
128 | 725014161R00 | Klozetové mísy závěsné, bilé, hluboké splachování, zadní, včetně sedátka, šířka 360 mm, hloubka 510 mm, výška 400 mm | soubor | 8 |  | 0 |  | 0 |  | 0 | 21 | 0 | 0.01889 | 0.15 | 0 | 0 | 800-721 | RTS 19/ II | RTS 19/ II | 0.973 | 7.78 |  | Práce |  |  |  | POL1_7
129 | 725016125R00 | Pisoár diturvitový, bílý, odsávací, přívod vnitřní, zdroj napájení pro tři urinály (senzor), včetně dodávky materiálu | soubor | 5 |  | 0 |  | 0 |  | 0 | 21 | 0 | 0.02054 | 0.1 | 0 | 0 | 800-721 | RTS 19/ II | RTS 19/ II | 0.955 | 4.78 |  | Práce |  |  |  | POL1_
130 | 725017153R00 | Umyvadlo invalidní, bílé, šířka 640 mm, hloubka 550 mm | soubor | 1 |  | 0 |  | 0 |  | 0 | 21 | 0 | 0.01701 | 0.02 | 0 | 0 | 800-721 | RTS 19/ II | RTS 19/ II | 1.253 | 1.25 |  | Práce |  |  |  | POL1_
131 | 725017161R00 | Umyvadlo na šrouby, bílé, šířka 500 mm, hloubka 410 mm | soubor | 8 |  | 0 |  | 0 |  | 0 | 21 | 0 | 0.01201 | 0.1 | 0 | 0 | 800-721 | RTS 19/ II | RTS 19/ II | 1.189 | 9.51 |  | Práce |  |  |  | POL1_7
132 | 725249102R00 | Montáž sprchové mísy a vaničky sprchových mís a vaniček | soubor | 1 |  | 0 |  | 0 |  | 0 | 21 | 0 | 0.00062 | 0 | 0 | 0 | 800-721 | RTS 19/ II | RTS 19/ II | 2.6 | 2.6 |  | Práce |  |  |  | POL1_
133 | 725249103R00 | Montáž sprchového koutu | soubor | 4 |  | 0 |  | 0 |  | 0 | 21 | 0 | 0.00017 | 0 | 0 | 0 | 800-721 | RTS 19/ II | RTS 19/ II | 2.9 | 11.6 |  | Práce |  |  |  | POL1_
134 | 725314290R00 | Příslušenství ke dřezu k dřezu v kuchyňské sestavě | soubor | 2 |  | 0 |  | 0 |  | 0 | 21 | 0 | 0.00025 | 0 | 0 | 0 | 800-721 | RTS 19/ II | RTS 19/ II | 0.258 | 0.52 |  | Práce |  |  |  | POL1_
135 | 725019101R00 | Výlevka diturvitová s plastovou mřížkou, stojící | soubor | 1 |  | 0 |  | 0 |  | 0 | 21 | 0 | 0.01444 | 0.01 | 0 | 0 | 800-721 | RTS 19/ II | RTS 19/ II | 1.25 | 1.25 |  | Práce |  |  |  | POL1_
136 | 725534112R00 | Elektrický ohřívač vody zásobníkový beztlakový, závěsný svislý, objem 10 l, příkon 2,0 kW, IP 24, včetně dodávky materiálu | soubor | 1 |  | 0 |  | 0 |  | 0 | 21 | 0 | 0.00437 | 0 | 0 | 0 | 800-721 | RTS 19/ II | RTS 19/ II | 0.507 | 0.51 |  | Práce |  |  |  | POL1_
|  | Včetně upevnění zásobníků na příčky tl. 15 cm, na zdi a na nosné konstrukce. | [24 empty] | POP
137 | 725534226R00 | Elektrický ohřívač vody zásobníkový tlakový, závěsný svislý, objem 152 l, příkon 2,0 kW, IP 45, včetně dodávky materiálu | soubor | 1 |  | 0 |  | 0 |  | 0 | 21 | 0 | 0.08682 | 0.09 | 0 | 0 | 800-721 | RTS 19/ II | RTS 19/ II | 3.144 | 3.14 |  | Práce |  |  |  | POL1_
|  | Včetně upevnění zásobníků na příčky tl. 15 cm, na zdi a na nosné konstrukce. | [24 empty] | POP
138 | 725829201R00 | Montáž baterií umyvadlových a dřezových umyvadlové a dřezové nástěnné chromové | kus | 1 |  | 0 |  | 0 |  | 0 | 21 | 0 | 0.00012 | 0 | 0 | 0 | 800-721 | RTS 19/ II | RTS 19/ II | 0.476 | 0.48 |  | Práce |  |  |  | POL1_
139 | 725829301R00 | Montáž baterií umyvadlových a dřezových umyvadlové a dřezové stojánkové | kus | 11 |  | 0 |  | 0 |  | 0 | 21 | 0 | 4e-05 | 0 | 0 | 0 | 800-721 | RTS 19/ II | RTS 19/ II | 0.445 | 4.9 |  | Práce |  |  |  | POL1_7
140 | 725849200R00 | Montáž baterie sprchové nastavitelná výška | kus | 3 |  | 0 |  | 0 |  | 0 | 21 | 0 | 0.00013 | 0 | 0 | 0 | 800-721 | RTS 19/ II | RTS 19/ II | 0.655 | 1.97 |  | Práce |  |  |  | POL1_
141 | 726212122R00 | Klozet montážní prvek pro zavěšené WC s nádržkou, pro instalaci s mokrými procesy do masivních zděných konstrukcí, bez soupravy na tlumení hluku, bez ovladacího tlačitka, ovládání zepředu, stavební výška 78 cm, včetně dodávky materiálu | soubor | 9 |  | 0 |  | 0 |  | 0 | 21 | 0 | 0.013 | 0.12 | 0 | 0 | 800-721 | RTS 19/ II | RTS 19/ II | 1.77 | 15.93 |  | Práce |  |  |  | POL1_7
|  | Včetně dodávky a připevnění montážního prvku vč. napojení na kanalizační popř. vodovodní potrubí. | [24 empty] | POP
142 | 72502 | Vybavení invalidního WC (2x sklopné madlo+1x pevné k umyv+na dveře+zrcadlo sklop) | kpl | 1 |  | 0 |  | 0 |  | 0 | 21 | 0 | 0 | 0 | 0 | 0 |  | Vlastní | Indiv | 0 | 0 |  | Práce |  |  |  | POL1_
143 | 55145001R | baterie umyvadlová směšovací; stojánková; ovládání pákové; povrch chrom; v. výtoku 53 mm | kus | 9 |  | 0 |  | 0 |  | 0 | 21 | 0 | 0.001 | 0.01 | 0 | 0 | SPCM | RTS 19/ II | RTS 19/ II | 0 | 0 |  | Specifikace |  |  |  | POL3_7
144 | 55145013R | baterie dřezová nástěnná; výtok spodní; rozteč 130 až 170 mm; ovládání pákové; povrch chrom; ramínko ploché ústí, otočné; 200 mm | kus | 1 |  | 0 |  | 0 |  | 0 | 21 | 0 | 0.0011 | 0 | 0 | 0 | SPCM | RTS 19/ II | RTS 19/ II | 0 | 0 |  | Specifikace |  |  |  | POL3_
145 | 55145015R | baterie dřezová stojánková; ovládání pákové; povrch chrom; ramínko otočné; 200 mm | kus | 2 |  | 0 |  | 0 |  | 0 | 21 | 0 | 0.0009 | 0 | 0 | 0 | SPCM | RTS 19/ II | RTS 19/ II | 0 | 0 |  | Specifikace |  |  |  | POL3_
146 | 551450380R | baterie sprchová nástěnná; rozteč 130 až 170 mm; ovládání pákové; povrch chrom; směšovací | kus | 3 |  | 0 |  | 0 |  | 0 | 21 | 0 | 0.0014 | 0 | 0 | 0 | SPCM | RTS 19/ II | RTS 19/ II | 0 | 0 |  | Specifikace |  |  |  | POL3_
147 | 55220022R | vanička sprchová čtvercová; l = 800,0 mm; š = 800 mm; hl = 165 mm; ocelová, smaltovaná; bílá | kus | 1 |  | 0 |  | 0 |  | 0 | 21 | 0 | 0.017 | 0.02 | 0 | 0 | SPCM | RTS 15/ II | Indiv | 0 | 0 |  | Specifikace |  |  |  | POL3_
148 | 55484415.AR | stěna sprchová pevná v = 1 850 mm; š = 900 mm; výplň plast; dezén; profily hliník, bílý lak | kus | 1 |  | 0 |  | 0 |  | 0 | 21 | 0 | 0.01 | 0.01 | 0 | 0 | SPCM | RTS 19/ II | Indiv | 0 | 0 |  | Specifikace |  |  |  | POL3_
149 | 55484471.AR | dveře sprchové zasouvací; třídílné; h = 1 850,0 mm; š = 900,0 mm; š. vstupu 470 mm; výplň dezén pearl | kus | 3 |  | 0 |  | 0 |  | 0 | 21 | 0 | 0.01 | 0.03 | 0 | 0 | SPCM | RTS 19/ II | RTS 19/ II | 0 | 0 |  | Specifikace |  |  |  | POL3_
150 | 998725201R00 | Přesun hmot pro zařizovací předměty v objektech výšky do 6 m | % |  |  | 0 |  | 0 |  | 0 | 21 | 0 | 0 | 0 | 0 | 0 | 800-721 | RTS 19/ II | RTS 19/ II | 0 | 0 |  | Přesun hmot |  |  |  | POL7_
|  | vodorovně do 50 m | [24 empty] | SPI
Díl: | 730 | Ústřední vytápění |  |  |  | 0 |  | 0 |  | 0 |  | 0 |  | 0 |  | 0 |  |  |  |  | 0 | [5 empty] | DIL
151 | 73001 | ÚT | kpl | 1 |  | 0 |  | 0 |  | 0 | 21 | 0 | 0 | 0 | 0 | 0 |  | Vlastní | Indiv | 0 | 0 |  | Práce |  |  |  | POL1_
Díl: | 762 | Konstrukce tesařské |  |  |  | 0 |  | 0 |  | 0 |  | 0 |  | 18.23 |  | 0 |  |  |  |  | 306.23 | [5 empty] | DIL
152 | 762512115R00 | Položení podlah pod PVC montáž_x000D_ desek cementotřískových na pero a drážku | m2 | 451 |  | 0 |  | 0 |  | 0 | 21 | 0 | 1e-05 | 0 | 0 | 0 | 800-762 | RTS 19/ II | RTS 19/ II | 0.303 | 136.65 |  | Práce |  |  |  | POL1_
|  | půda : 20,5*22,0 |  | 451 | [22 empty] | VV | 0
153 | 762526130R00 | Položení podlah montáž_x000D_ polštářů pod podlahy rozteče do 100 cm | m2 | 902 |  | 0 |  | 0 |  | 0 | 21 | 0 | 0 | 0 | 0 | 0 | 800-762 | RTS 19/ II | RTS 19/ II | 0.188 | 169.58 |  | Práce |  |  |  | POL1_
|  | půda 2x křížem : 20,5*22,0*2 |  | 902 | [22 empty] | VV | 0
154 | 762595000R00 | Spojovací a ochranné prostředky hřebíky, vruty, impregnace | m3 | 28.9542 |  | 0 |  | 0 |  | 0 | 21 | 0 | 0.00295 | 0.09 | 0 | 0 | 800-762 | RTS 19/ II | RTS 19/ II | 0 | 0 |  | Práce |  |  |  | POL1_
|  | 451,0*0,025+902,0*0,14*0,14 |  | 28.9542 | [22 empty] | VV | 0
155 | 60515230R | hranol SM/JD; tl = 140,0 mm; š = 140 mm; l = 3 000 až 6 000 mm; jakost I | m3 | 19.4471 |  | 0 |  | 0 |  | 0 | 21 | 0 | 0.55 | 10.7 | 0 | 0 | SPCM | RTS 19/ II | Indiv | 0 | 0 |  | Specifikace |  |  |  | POL3_
|  | 902,0*0,14*0,14*1,1 |  | 19.4471 | [22 empty] | VV | 0
156 | 60726123R | deska dřevoštěpková třívrstvá pro prostředí vlhké; strana broušená; hrana pero/drážka; tl = 25,0 mm | m2 | 496.1 |  | 0 |  | 0 |  | 0 | 21 | 0 | 0.015 | 7.44 | 0 | 0 | SPCM | RTS 19/ II | RTS 19/ II | 0 | 0 |  | Specifikace |  |  |  | POL3_
|  | 451,0*1,1 |  | 496.1 | [22 empty] | VV | 0
157 | 998762202R00 | Přesun hmot pro konstrukce tesařské v objektech výšky do 12 m | % |  |  | 0 |  | 0 |  | 0 | 21 | 0 | 0 | 0 | 0 | 0 | 800-762 | RTS 19/ II | RTS 19/ II | 0 | 0 |  | Přesun hmot |  |  |  | POL7_
|  | 50 m vodorovně | [24 empty] | SPI
Díl: | 764 | Konstrukce klempířské |  |  |  | 0 |  | 0 |  | 0 |  | 0 |  | 0.22 |  | 0.12 |  |  |  |  | 54.15 | [5 empty] | DIL
158 | 764410250R00 | Oplechování parapetů z pozinkovaného plechu výroba a montáž _x000D_ rš 330 mm | m | 37.6 |  | 0 |  | 0 |  | 0 | 21 | 0 | 0.00345 | 0.13 | 0 | 0 | 800-764 | RTS 19/ II | RTS 19/ II | 0.81915 | 30.8 |  | Práce |  |  |  | POL1_
|  | včetně rohů | [24 empty] | SPI
|  | 1,3*4+1,2*8+1,2*19 |  | 37.6 | [22 empty] | VV | 0
159 | 764454203R00 | Odpadní trouby z pozinkovaného plechu výroba a montáž odpadní trouby z Pz plechu, kruhové včetně zděří, manžet, odboček, kolen, odskoků, výpustí vody a přechodových kusů_x000D_ průměru 120 mm | m | 30.5 |  | 0 |  | 0 |  | 0 | 21 | 0 | 0.0031 | 0.09 | 0 | 0 | 800-764 | RTS 19/ II | RTS 19/ II | 0.5948 | 18.14 |  | Práce |  |  |  | POL1_
160 | 764410850R00 | Demontáž oplechování parapetů rš od 100 do 330 mm | m | 37.6 |  | 0 |  | 0 |  | 0 | 21 | 0 | 0 | 0 | 0.00135 | 0.05 | 800-764 | RTS 19/ II | RTS 19/ II | 0.092 | 3.46 |  | Práce |  |  |  | POL1_
161 | 764454801R00 | Demontáž odpadních trub nebo součástí trub kruhových , o průměru 75 a 100 mm | m | 30.5 |  | 0 |  | 0 |  | 0 | 21 | 0 | 0 | 0 | 0.00226 | 0.07 | 800-764 | RTS 19/ II | RTS 19/ II | 0.0575 | 1.75 |  | Práce |  |  |  | POL1_
|  | 10,5+10,0*2 |  | 30.5 | [22 empty] | VV | 0
162 | 998764202R00 | Přesun hmot pro konstrukce klempířské v objektech výšky do 12 m | % |  |  | 0 |  | 0 |  | 0 | 21 | 0 | 0 | 0 | 0 | 0 | 800-764 | RTS 19/ II | RTS 19/ II | 0 | 0 |  | Přesun hmot |  |  |  | POL7_
|  | 50 m vodorovně | [24 empty] | SPI
Díl: | 766 | Konstrukce truhlářské |  |  |  | 0 |  | 0 |  | 0 |  | 0 |  | 0.38 |  | 0 |  |  |  |  | 41.05 | [5 empty] | DIL
163 | 766661112R00 | Montáž dveřních křídel kompletizovaných otevíravých , , do ocelové nebo fošnové zárubně, jednokřídlových, šířky do 800 mm | kus | 16 |  | 0 |  | 0 |  | 0 | 21 | 0 | 0 | 0 | 0 | 0 | 800-766 | RTS 19/ II | RTS 19/ II | 1.45 | 23.2 |  | Práce |  |  |  | POL1_
|  | 3+13 |  | 13 | [22 empty] | VV | 0
164 | 766661122R00 | Montáž dveřních křídel kompletizovaných otevíravých , , do ocelové nebo fošnové zárubně, jednokřídlových, šířky přes 800 mm | kus | 2 |  | 0 |  | 0 |  | 0 | 21 | 0 | 0 | 0 | 0 | 0 | 800-766 | RTS 19/ II | RTS 19/ II | 1.5 | 3 |  | Práce |  |  |  | POL1_
165 | 766661132R00 | Montáž dveřních křídel kompletizovaných otevíravých , , do ocelové nebo fošnové zárubně, dvoukřídlových, šířky do 1450 mm | kus | 1 |  | 0 |  | 0 |  | 0 | 21 | 0 | 0 | 0 | 0 | 0 | 800-766 | RTS 19/ II | RTS 19/ II | 2.45 | 2.45 |  | Práce |  |  |  | POL1_
166 | 766670021R00 | Montáž kliky a štítku Montáž kliky a štítku | kus | 16 |  | 0 |  | 0 |  | 0 | 21 | 0 | 0 | 0 | 0 | 0 | 800-766 | RTS 19/ II | RTS 19/ II | 0.775 | 12.4 |  | Práce |  |  |  | POL1_
167 | 76601 | D+M prosklených dveří D1.01 a D1.03 80/197 cm vč.vent.mřížky a kování | kus | 2 |  | 0 |  | 0 |  | 0 | 21 | 0 | 0 | 0 | 0 | 0 |  | Vlastní | Indiv | 0 | 0 |  | Práce |  |  |  | POL1_
168 | 76602 | D+M dveře posuvné dř.vnitřní D1.08 140/200 vč.zárubně a kování | kus | 0 |  | 0 |  | 0 |  | 0 | 21 | 0 | 0 | 0 | 0 | 0 |  | Vlastní | Indiv | 0 | 0 |  | Práce |  |  |  | POL1_
169 | 76603 | Oprava vstupních dveří 220/320cm, vč. přebroušení a nového nátěru, do rozpočtu 30 000,- Kč | kpl | 1 |  | 0 |  | 0 |  | 0 | 21 | 0 | 0 | 0 | 0 | 0 |  | Vlastní | Indiv | 0 | 0 |  | Práce |  |  |  | POL1_
170 | 76604 | Oprava dveří u schodiště na půdu | kus | 2 |  | 0 |  | 0 |  | 0 | 21 | 0 | 0 | 0 | 0 | 0 |  | Vlastní | Indiv | 0 | 0 |  | Práce |  |  |  | POL1_
171 | 76607 | D+M sanitárních příček vč.dveří | m2 | 32.13 |  | 0 |  | 0 |  | 0 | 21 | 0 | 0 | 0 | 0 | 0 |  | Vlastní | Indiv | 0 | 0 |  | Práce |  |  |  | POL1_
|  | přízemí : 2,1*(1,1+2,4+0,4+0,5+3,3+1,1+1,0+2,5) |  | 25.83 | [22 empty] | VV | 0
|  | patro : 2,1*(1,4+0,5+1,1) |  | 6.3 | [22 empty] | VV | 0
172 | 76610 | D+M dř.okno OK2.01 120/150cm | kus | 19 |  | 0 |  | 0 |  | 0 | 21 | 0 | 0 | 0 | 0 | 0 |  | Vlastní | Indiv | 0 | 0 |  | Práce |  |  |  | POL1_
173 | 76611 | D+M dř.okno OK1.01 125/205cm | kus | 12 |  | 0 |  | 0 |  | 0 | 21 | 0 | 0 | 0 | 0 | 0 |  | Vlastní | Indiv | 0 | 0 |  | Práce |  |  |  | POL1_
174 | 76612 | D+M dř.nadsvětlík 800/750mm | kus | 5 |  | 0 |  | 0 |  | 0 | 21 | 0 | 0 | 0 | 0 | 0 |  | Vlastní | Indiv | 0 | 0 |  | Práce |  |  |  | POL1_
175 | 76691 | D+M dřevěného madla schodiště BK, vč.nátěru, na stávaj.konzoly, vč.demontáže madla | m | 16.4 |  | 0 |  | 0 |  | 0 | 21 | 0 | 0 | 0 | 0 | 0 |  | Vlastní | Indiv | 0 | 0 |  | Práce |  |  |  | POL1_
|  | 8,8+1,8*2+4,0 |  | 16.4 | [22 empty] | VV | 0
176 | 54914634R | kování interiérové kliky s kruhovými štíty pro klíč; povrch - kliky pochromované; povrch - štíty leštěná nerez | kus | 16 |  | 0 |  | 0 |  | 0 | 21 | 0 | 0.0008 | 0.01 | 0 | 0 | SPCM | RTS 19/ II | RTS 14/ II | 0 | 0 |  | Specifikace |  |  |  | POL3_
177 | 61165003R | dveře vnitřní š = 800 mm; h = 1 970,0 mm; hladké; otevíravé; počet křídel 1; plné; povrch. úprava laminát CPL; dekor dub, buk, javor, bílá, hruška, ořech | kus | 8 |  | 0 |  | 0 |  | 0 | 21 | 0 | 0.019 | 0.15 | 0 | 0 | SPCM | RTS 19/ II | RTS 19/ II | 0 | 0 |  | Specifikace |  |  |  | POL3_
178 | 61165012R | dveře vnitřní š = 800 mm; h = 1 970,0 mm; hladké; otevíravé; počet křídel 1; prosklení 2/3; povrch. úprava laminát CPL; dekor dub, buk, javor, bílá, hruška, ořech | kus | 8 |  | 0 |  | 0 |  | 0 | 21 | 0 | 0.023 | 0.18 | 0 | 0 | SPCM | RTS 19/ II | RTS 19/ II | 0 | 0 |  | Specifikace |  |  |  | POL3_
179 | 61165016R | dveře vnitřní š = 1 450 mm; h = 1 970,0 mm; hladké; otevíravé; počet křídel 2; prosklení 2/3; povrch. úprava laminát CPL; dekor dub, buk, javor, bílá, hruška, ořech | kus | 1 |  | 0 |  | 0 |  | 0 | 21 | 0 | 0.042 | 0.04 | 0 | 0 | SPCM | RTS 19/ II | RTS 19/ II | 0 | 0 |  | Specifikace |  |  |  | POL3_
180 | 998766202R00 | Přesun hmot pro konstrukce truhlářské v objektech výšky do 12 m | % |  |  | 0 |  | 0 |  | 0 | 21 | 0 | 0 | 0 | 0 | 0 | 800-766 | RTS 19/ II | RTS 19/ II | 0 | 0 |  | Přesun hmot |  |  |  | POL7_
|  | 50 m vodorovně | [24 empty] | SPI
Díl: | 767 | Konstrukce zámečnické |  |  |  | 0 |  | 0 |  | 0 |  | 0 |  | 0.02 |  | 0 |  |  |  |  | 14.1 | [5 empty] | DIL
181 | 767662120R00 | Montáž mříží pevných - svařováním | m2 | 30.66 |  | 0 |  | 0 |  | 0 | 21 | 0 | 0.0005 | 0.02 | 0 | 0 | 800-767 | RTS 19/ II | RTS 19/ II | 0.46 | 14.1 |  | Práce |  |  |  | POL1_
|  | přízemí - stávající mříže : 1,2*2,1*8+1,25*2,1*4 |  | 30.66 | [22 empty] | VV | 0
182 | 76701 | D+M kompletní prosklená stěna D1.V1 (viz výkres D.1.1.08-SCHÉMA PROSKLENÉ STĚNY) | kus | 1 |  | 0 |  | 0 |  | 0 | 21 | 0 | 0 | 0 | 0 | 0 |  | Vlastní | Indiv | 0 | 0 |  | Práce |  |  |  | POL1_
183 | 76702 | D+M Al prosklené dveře D1.08 roz.140/200cm | kus | 1 |  | 0 |  | 0 |  | 0 | 21 | 0 | 0 | 0 | 0 | 0 |  | Vlastní | Indiv | 0 | 0 |  | Práce |  |  |  | POL1_
Díl: | 771 | Podlahy z dlaždic a obklady |  |  |  | 0 |  | 0 |  | 0 |  | 0 |  | 3.49 |  | 0 |  |  |  |  | 149.34 | [5 empty] | DIL
184 | 771111121R00 | Doplňkové práce při kladení dlažeb montáž podlahových lišt dilatačních | m | 24.5 |  | 0 |  | 0 |  | 0 | 21 | 0 | 0 | 0 | 0 | 0 | 800-771 | RTS 19/ II | RTS 19/ II | 0.15 | 3.68 |  | Práce |  |  |  | POL1_7
|  | 0,8*6+0,9*2+0,7*2+1,5+0,8+1,7+0,9 |  | 12.9 | [22 empty] | VV | 0
|  | 0,8*9+0,7*2+1,5*2 |  | 11.6 | [22 empty] | VV | 0
185 | 771475014R00 | Montáž soklíků z dlaždic keramických výšky 100 mm, soklíků vodorovných, kladených do flexibilního tmele | m | 93.6 |  | 0 |  | 0 |  | 0 | 21 | 0 | 0.00024 | 0.02 | 0 | 0 | 800-771 | RTS 19/ II | RTS 19/ II | 0.169 | 15.82 |  | Práce |  |  |  | POL1_7
|  | přízemí m.č.102,106,112,116 : 4,8*2+2,2+0,2+0,4+0,2-0,8*2-0,9+4,0*2+1,45*2-0,8+7,4*2+5,5*2-0,9+1,0*2+0,45*6 |  | 49.8 | [22 empty] | VV | 0
|  | 7,3*2+5,6*2+1,0*2+0,5*2+1,5*2-0,8*2-0,7 |  | 29.5 | [22 empty] | VV | 0
|  | patro kuchynka : 2,95*2+4,6*2-0,8 |  | 14.3 | [22 empty] | VV | 0
186 | 771575109RT5 | Montáž podlah z dlaždic keramických 300 x 300 mm, režných nebo glazovaných, hladkých, kladených do flexibilního tmele | m2 | 152.75 |  | 0 |  | 0 |  | 0 | 21 | 0 | 0 | 0 | 0 | 0 | 800-771 | RTS 19/ II | RTS 19/ II | 0.85 | 129.84 |  | Práce |  |  |  | POL1_7
|  | přízemí : 7,78+13,42+3,87+13,59+40,0+32,93+10,52+4,08+5,77 |  | 131.96 | [22 empty] | VV | 0
|  | patro : 4,54+4,25+12,0 |  | 20.79 | [22 empty] | VV | 0
187 | 771579793R00 | Příplatky k položkám montáže podlah keramických příplatek za spárovací hmotu - plošně | m2 | 152.75 |  | 0 |  | 0 |  | 0 | 21 | 0 | 0.0015 | 0.23 | 0 | 0 | 800-771 | RTS 19/ II | RTS 19/ II | 0 | 0 |  | Práce |  |  |  | POL1_7
188 | 59760175.AR | profil dilatační PVC | m | 25 |  | 0 |  | 0 |  | 0 | 21 | 0 | 0.00022 | 0.01 | 0 | 0 | SPCM | RTS 19/ II | Indiv | 0 | 0 |  | Specifikace |  |  |  | POL3_7
189 | 597642030R | dlažba keramická š = 300 mm; l = 300 mm; h = 9,0 mm; povrch matný; pro interiér i exteriér | m2 | 168.025 |  | 0 |  | 0 |  | 0 | 21 | 0 | 0.0192 | 3.23 | 0 | 0 | SPCM | RTS 19/ II | Indiv | 0 | 0 |  | Specifikace |  |  |  | POL3_7
|  | 152,75*1,1 |  | 168.025 | [22 empty] | VV | 0
190 | 59764250R | dlažba keramická soklová tvarovka; š = 298 mm; l = 80 mm; h = 9,0 mm; povrch matný; pro interiér i exteriér | kus | 343.2 |  | 0 |  | 0 |  | 0 | 21 | 0 | 0 | 0 | 0 | 0 | SPCM | RTS 19/ II | Indiv | 0 | 0 |  | Specifikace |  |  |  | POL3_7
|  | 93,6/0,3*1,1 |  | 343.2 | [22 empty] | VV | 0
191 | 998771201R00 | Přesun hmot pro podlahy z dlaždic v objektech výšky do 6 m | % |  |  | 0 |  | 0 |  | 0 | 21 | 0 | 0 | 0 | 0 | 0 | 800-771 | RTS 19/ II | RTS 19/ II | 0 | 0 |  | Přesun hmot |  |  |  | POL7_
|  | 50 m vodorovně | [24 empty] | SPI
Díl: | 772 | Kamenné dlažby |  |  |  | 0 |  | 0 |  | 0 |  | 0 |  | 5.29 |  | 0 |  |  |  |  | 102.69 | [5 empty] | DIL
192 | 938902123R00 | Čištění ploch betonových konstrukcí ocelovými kartáči | m2 | 5.6 |  | 0 |  | 0 |  | 0 | 21 | 0 | 0 | 0 | 0 | 0 | 801-5 | RTS 19/ II | RTS 19/ II | 0.703 | 3.94 |  | Práce |  |  |  | POL1_
|  | schodiště do podkroví : 0,5*0,8*14 |  | 5.6 | [22 empty] | VV | 0
193 | 772401123R00 | Montáž obkladu soklů deskami z kamene svislých nebo šikmých stěn s lícem rovným, tloušťky do 30 mm včetně | m | 37 |  | 0 |  | 0 |  | 0 | 21 | 0 | 0.0156 | 0.58 | 0 | 0 | 800-782 | RTS 19/ II | RTS 19/ II | 0.441 | 16.32 |  | Práce |  |  |  | POL1_
|  | 8,6*2+5,5*2-1,0-4,6-0,9-2,2+4,3*2+8,0*2-4,6-1,4-0,8*3-1,2+1,0*2+0,3+0,2 |  | 37 | [22 empty] | VV | 0
194 | 772511111R00 | Kladení dlažby z kamene do tmele z pravoúhlých desek nebo dlaždic kladené nejvýše ze dvou rozdílných druhů desek, které se ve skladbě pravidelně opakují, tloušťky do 30 mm včetně | m2 | 66.9 |  | 0 |  | 0 |  | 0 | 21 | 0 | 0.00748 | 0.5 | 0 | 0 | 800-782 | RTS 19/ II | RTS 19/ II | 1.1 | 73.59 |  | Práce |  |  |  | POL1_
|  | vč. spárování | [24 empty] | SPI
|  | vstupní hala : 42,17 |  | 42.17 | [22 empty] | VV | 0
|  | hala : 24,73 |  | 24.73 | [22 empty] | VV | 0
195 | 58381360R | dlažba kamenná deska; žula; h = 20,0 mm; plocha do 0,24 m2; povrch smirkovaný | m2 | 78.03 |  | 0 |  | 0 |  | 0 | 21 | 0 | 0.054 | 4.21 | 0 | 0 | SPCM | RTS 19/ II | RTS 19/ II | 0 | 0 |  | Specifikace |  |  |  | POL3_
|  | 66,9*1,1+37,0*0,1*1,2 |  | 78.03 | [22 empty] | VV | 0
196 | 998772101R00 | Přesun hmot pro kamenné dlažby, obklady schodišťových stupňů a soklů v objektech výšky do 6 m | t | 5.2912 |  | 0 |  | 0 |  | 0 | 21 | 0 | 0 | 0 | 0 | 0 | 800-782 | RTS 19/ II | RTS 19/ II | 1.67 | 8.84 |  | Přesun hmot |  |  |  | POL7_
|  | 50 m vodorovně | [24 empty] | SPI
Díl: | 775 | Podlahy vlysové a parketové |  |  |  | 0 |  | 0 |  | 0 |  | 0 |  | 0.01 |  | 0 |  |  |  |  | 17.94 | [5 empty] | DIL
197 | 775599147R00 | Ostatní práce lak dřevěných podlah 1x základní + 3x lak, přebroušení | m2 | 24.75 |  | 0 |  | 0 |  | 0 | 21 | 0 | 0.00046 | 0.01 | 0 | 0 | 800-775 | RTS 19/ II | RTS 19/ II | 0.725 | 17.94 |  | Práce |  |  |  | POL1_
|  | schodiště do patra : 0,5*1,5*27+1,5*1,5*2 |  | 24.75 | [22 empty] | VV | 0
Díl: | 776 | Podlahy povlakové |  |  |  | 0 |  | 0 |  | 0 |  | 0 |  | 3.87 |  | 0 |  |  |  |  | 319.08 | [5 empty] | DIL
198 | 776972127R00 | Čisticí zóny a rohože vstupní rohož, z Al profilůspojených nerewzovým lankema odděleny pryžovými mezikroužky, tloušťky 27 mm | m2 | 1.9 |  | 0 |  | 0 |  | 0 | 21 | 0 | 0.018 | 0.03 | 0 | 0 | 800-775 | RTS 19/ II | RTS 19/ II | 0.05 | 0.1 |  | Práce |  |  |  | POL1_
|  | vstupní hala : 1,0*1,9 |  | 1.9 | [22 empty] | VV | 0
199 | 776975103R00 | Čisticí zóny a rohože odvodněný box se škrabákem , z polymerbetonu s pozinkovanou hranou, výšky 80 mm, rozměr 1000x500 mm | kus | 1 |  | 0 |  | 0 |  | 0 | 21 | 0 | 0.0125 | 0.01 | 0 | 0 | 800-775 | RTS 19/ II | RTS 19/ II | 0.1 | 0.1 |  | Práce |  |  |  | POL1_
200 | 776976101R00 | Čisticí zóny a rohože rám z profilu L, z hliníku, | m | 5.8 |  | 0 |  | 0 |  | 0 | 21 | 0 | 0.00053 | 0 | 0 | 0 | 800-775 | RTS 19/ II | RTS 19/ II | 0.2 | 1.16 |  | Práce |  |  |  | POL1_
|  | 1,0*2+1,9*2 |  | 5.8 | [22 empty] | VV | 0
201 | 777531022R00 | Podlahy ze stěrky akrylátové s disperzí samonivelační hmota, tloušťky 2 mm | m2 | 162.08 |  | 0 |  | 0 |  | 0 | 21 | 0 | 0.00404 | 0.65 | 0 | 0 | 800-773 | RTS 19/ II | RTS 19/ II | 0.38 | 61.59 |  | Práce |  |  |  | POL1_
|  | včetně penetrace podkladu | [24 empty] | SPI
|  | přízemí pod PVC : 91,78 |  | 91.78 | [22 empty] | VV | 0
|  | patro m.č.206 : 70,3 |  | 70.3 | [22 empty] | VV | 0
202 | 777531025R00 | Podlahy ze stěrky akrylátové s disperzí samonivelační hmota, tloušťky 5 mm | m2 | 212.79 |  | 0 |  | 0 |  | 0 | 21 | 0 | 0.00971 | 2.07 | 0 | 0 | 800-773 | RTS 19/ II | RTS 19/ II | 0.44 | 93.63 |  | Práce |  |  |  | POL1_
|  | včetně penetrace podkladu | [24 empty] | SPI
|  | patro pod koberce mimo 2.06 : 27,65+11,31+16,82+17,27+41,53+8,6+21,42+12,21+30,08+9,03+16,87 |  | 212.79 | [22 empty] | VV | 0
203 | 776520010RA0 | Podlahy povlakové podlahovina heterogenní protiskluzná, tl. 2,0 mm, z pásů, včetně soklíku, bez vyrovnání podkladu | m2 | 91.78 |  | 0 |  | 0 |  | 0 | 21 | 0 | 0.00411 | 0.38 | 0 | 0 | AP-PSV | RTS 19/ II | RTS 19/ II | 0.53833 | 49.41 |  | Agregovaná položka |  |  |  | POL2_
|  | lepení a dodávka podlahoviny z PVC, bez podkladu. Svaření podlahoviny. Dodávka a lepení podlahových soklíků z měkčeného PVC. Pastování a vyleštění podlah. | [24 empty] | SPI |  | lepení a dodávka podlahoviny z PVC, bez podkladu. Svaření podlahoviny. Dodávka a lepení podlahových soklíků z měkčeného PVC. Pastování a vyleštění podlah.
|  | přízemí : 3,74+3,67+13,19+67,54+3,64 |  | 91.78 | [22 empty] | VV | 0
204 | 776570020RAB | Podlahy povlakové textilní lepené, koberec zátěžový | m2 | 283.08 |  | 0 |  | 0 |  | 0 | 21 | 0 | 0.00258 | 0.73 | 0 | 0 | AP-PSV | RTS 19/ II | RTS 19/ II | 0.39951 | 113.09 |  | Agregovaná položka |  |  |  | POL2_
|  | patro : 27,65+11,31+16,82+17,27+41,53+70,29+8,6+21,42+12,21+30,08+9,03+16,87 |  | 283.08 | [22 empty] | VV | 0
205 | 998776202R00 | Přesun hmot pro podlahy povlakové v objektech výšky do 12 m | % |  |  | 0 |  | 0 |  | 0 | 21 | 0 | 0 | 0 | 0 | 0 | 800-775 | RTS 19/ II | RTS 19/ II | 0 | 0 |  | Přesun hmot |  |  |  | POL7_
|  | vodorovně do 50 m | [24 empty] | SPI
Díl: | 781 | Obklady keramické |  |  |  | 0 |  | 0 |  | 0 |  | 0 |  | 1.05 |  | 0 |  |  |  |  | 200.78 | [5 empty] | DIL
206 | 781415013R00 | Montáž obkladů vnitřních z obkládaček pórovinových , 150 x 150 mm, lepených do flexibilního tmele | m2 | 5.575 |  | 0 |  | 0 |  | 0 | 21 | 0 | 0.00467 | 0.03 | 0 | 0 | 800-771 | RTS 19/ II | RTS 19/ II | 1.168 | 6.51 |  | Práce |  |  |  | POL1_
|  | parapety oken : | [24 empty] | VV | 0
|  | přízemí : 0,7*1,3+0,9*1,5+0,45*1,3 |  | 2.845 | [22 empty] | VV | 0
|  | patro : 0,85*1,3*2+0,4*1,3 |  | 2.73 | [22 empty] | VV | 0
207 | 781415015R00 | Montáž obkladů vnitřních z obkládaček pórovinových , 200 x 200, nebo 300 x 150 mm, lepených do flexibilního tmele | m2 | 166.4 |  | 0 |  | 0 |  | 0 | 21 | 0 | 0.00455 | 0.76 | 0 | 0 | 800-771 | RTS 19/ II | RTS 19/ II | 1.108 | 184.37 |  | Práce |  |  |  | POL1_7
|  | soc.zař : | [24 empty] | VV | 0
|  | přízemí : | [24 empty] | VV | 0
|  | 103 : 2,0*(5,5*2+1,4*2+0,6*4-0,8) |  | 30.8 | [22 empty] | VV | 0
|  | 104 : 2,0*(1,8*2+2,15*2-0,9) |  | 14 | [22 empty] | VV | 0
|  | 105 : 2,0*(5,5*2+3,5*2+1,4*2-0,8) |  | 40 | [22 empty] | VV | 0
|  | 114 : 2,0*(3,5*2+4,3*2-0,8-0,7) |  | 28.2 | [22 empty] | VV | 0
|  | 115 : 2,0*(1,7*2+2,4*2-0,8) |  | 14.8 | [22 empty] | VV | 0
|  | patro : | [24 empty] | VV | 0
|  | 212 : 2,0*(2,35*2+1,3*2+2,0*2-0,7) |  | 21.2 | [22 empty] | VV | 0
|  | 213 : 2,0*(3,1*2+1,4*2-0,7)+1,0*1,0*2-1,2*1,0 |  | 17.4 | [22 empty] | VV | 0
208 | 781419705R00 | Montáž obkladů vnitřních z obkládaček pórovinových příplatky k položkám montáže obkladů vnitřních z obkladaček pórovinových příplatek za spárovací hmotu - plošně | m2 | 203.63 |  | 0 |  | 0 |  | 0 | 21 | 0 | 0.0006 | 0.12 | 0 | 0 | 800-771 | RTS 19/ II | RTS 19/ II | 0 | 0 |  | Práce |  |  |  | POL1_7
209 | 781497111RS1 | Lišty k obkladům profil ukončovací leštěný hliník, uložení do tmele, výška profilu 6 mm, | m | 82.5 |  | 0 |  | 0 |  | 0 | 21 | 0 | 0.0001 | 0.01 | 0 | 0 | 800-771 | RTS 19/ II | RTS 14/ II | 0.12 | 9.9 |  | Práce |  |  |  | POL1_
|  | 2,0*12+1,0*6 |  | 30 | [22 empty] | VV | 0
|  | 2,0*2+1,0*2 |  | 6 | [22 empty] | VV | 0
|  | parapety oken : 1,5*12+1,5*19 |  | 46.5 | [22 empty] | VV | 0
210 | 597642032R | dlažba keramická š = 300 mm; l = 300 mm; h = 9,0 mm; protiskluzová úprava; pro interiér i exteriér | m2 | 6.69 |  | 0 |  | 0 |  | 0 | 21 | 0 | 0.0192 | 0.13 | 0 | 0 | SPCM | RTS 19/ II | RTS 19/ II | 0 | 0 |  | Specifikace |  |  |  | POL3_
|  | 5,575*1,2 |  | 6.69 | [22 empty] | VV | 0
211 | 59782430R | Obkládačka pórov.zdobená Hor.Bříza 250x200x6,8 MIL | m2 | 183.04 |  | 0 |  | 0 |  | 0 | 21 | 0 | 0 | 0 | 0 | 0 | SPCM | RTS 19/ II | Indiv | 0 | 0 |  | Specifikace |  |  |  | POL3_7
|  | 166,4*1,1 |  | 183.04 | [22 empty] | VV | 0
212 | 998781201R00 | Přesun hmot pro obklady keramické v objektech výšky do 6 m | % |  |  | 0 |  | 0 |  | 0 | 21 | 0 | 0 | 0 | 0 | 0 | 800-771 | RTS 19/ II | RTS 19/ II | 0 | 0 |  | Přesun hmot |  |  |  | POL7_
Díl: | 783 | Nátěry |  |  |  | 0 |  | 0 |  | 0 |  | 0 |  | 0.05 |  | 0 |  |  |  |  | 46.55 | [5 empty] | DIL
213 | 783225100R00 | Nátěry kov.stavebních doplňk.konstrukcí syntetické dvojnásobné + 1x email, | m2 | 32 |  | 0 |  | 0 |  | 0 | 21 | 0 | 0.00031 | 0.01 | 0 | 0 | 800-783 | RTS 19/ II | RTS 19/ II | 0.403 | 12.9 |  | Práce |  |  |  | POL1_
|  | včetně pomocného lešení. | [24 empty] | POP
|  | zárubně : 1,5*20+2,0 |  | 32 | [22 empty] | VV | 0
214 | 783222921RT2 | Údržba nátěrů doplňkových konstrukcí, syntetické dvojnásobné, kovářská barva | m2 | 30.66 |  | 0 |  | 0 |  | 0 | 21 | 0 | 0.00044 | 0.01 | 0 | 0 | 800-783 | RTS 19/ II | RTS 19/ II | 0.306 | 9.38 |  | Práce |  |  |  | POL1_
|  | na vzduchu schnoucích | [24 empty] | SPI
|  | mříže : 30,66 |  | 30.66 | [22 empty] | VV | 0
215 | 783228990R00 | Údržba nátěrů doplňkových konstrukcí, syntetické příplatek k ceně za nátěry pevných mříží u neotvíravých oken nebo stěn za pevnými mřížemi | m2 | 30.66 |  | 0 |  | 0 |  | 0 | 21 | 0 | 0 | 0 | 0 | 0 | 800-783 | RTS 19/ II | RTS 19/ II | 0.062 | 1.9 |  | Práce |  |  |  | POL1_
|  | na vzduchu schnoucích | [24 empty] | SPI
216 | 783522000R00 | Nátěry klempířských konstrukcí syntetické základní + dvojnásobné | m2 | 89.54 |  | 0 |  | 0 |  | 0 | 21 | 0 | 0.00037 | 0.03 | 0 | 0 | 800-783 | RTS 19/ II | RTS 19/ II | 0.194 | 17.37 |  | Práce |  |  |  | POL1_
|  | na vzduchu schnoucí | [24 empty] | SPI
|  | žlaby : 0,7*(23,0*2+21,5*2) |  | 62.3 | [22 empty] | VV | 0
|  | svody : 0,4*30,5 |  | 12.2 | [22 empty] | VV | 0
|  | parapety : 0,4*37,6 |  | 15.04 | [22 empty] | VV | 0
217 | 783601813R00 | Odstranění starých nátěrů z truhlářských výrobků oškrabáním s obroušením, dveří a zárubní | m2 | 6 |  | 0 |  | 0 |  | 0 | 21 | 0 | 1e-05 | 0 | 0 | 0 | 800-783 | RTS 19/ II | RTS 19/ II | 0.107 | 0.64 |  | Práce |  |  |  | POL1_
|  | dveře u schodiště na půdu : 0,7*2,0*2+0,8*2,0*2 |  | 6 | [22 empty] | VV | 0
218 | 783631000R00 | Nátěr truhlářských výrobků disperzní dvojnásobné + 1x tmel | m2 | 6 |  | 0 |  | 0 |  | 0 | 21 | 0 | 0.00045 | 0 | 0 | 0 | 800-783 | RTS 19/ II | RTS 19/ II | 0.497 | 2.98 |  | Práce |  |  |  | POL1_
|  | včetně montáže, dodávkya demontáže lešení. | [24 empty] | SPI
219 | 783904811R00 | Ostatní práce odrezivění kovových konstrukcí | m2 | 30.66 |  | 0 |  | 0 |  | 0 | 21 | 0 | 1e-05 | 0 | 0 | 0 | 800-783 | RTS 19/ II | RTS 19/ II | 0.045 | 1.38 |  | Práce |  |  |  | POL1_
|  | mříže : 30,66 |  | 30.66 | [22 empty] | VV | 0
Díl: | 784 | Malby |  |  |  | 0 |  | 0 |  | 0 |  | 0 |  | 1.68 |  | 0 |  |  |  |  | 389.97 | [5 empty] | DIL
220 | 784181201R00 | Příprava povrchu Penetrace (napouštění) podkladu silikát, jednonásobná | m2 | 2901.73 |  | 0 |  | 0 |  | 0 | 21 | 0 | 0.00016 | 0.46 | 0 | 0 | 800-784 | RTS 19/ II | RTS 19/ II | 0.03248 | 94.25 |  | Práce |  |  |  | POL1_7
221 | 784185112R00 | Malby z malířských směsí silikátových, , bílé, dvojnásobné | m2 | 2901.73 |  | 0 |  | 0 |  | 0 | 21 | 0 | 0.00042 | 1.22 | 0 | 0 | 800-784 | RTS 19/ II | RTS 19/ II | 0.10191 | 295.72 |  | Práce |  |  |  | POL1_7
Díl: | 799 | Ostatní |  |  |  | 0 |  | 0 |  | 0 |  | 0 |  | 0 |  | 0 |  |  |  |  | 0 | [5 empty] | DIL
222 | 79901 | D+M ručních hasících přístrojů práškových 21A | kus | 4 |  | 0 |  | 0 |  | 0 | 21 | 0 | 0 | 0 | 0 | 0 |  | Vlastní | Indiv | 0 | 0 |  | Práce |  |  |  | POL1_
223 | 79903 | D+M výstražných a bezp.značek dle PBŘ | kpl | 1 |  | 0 |  | 0 |  | 0 | 21 | 0 | 0 | 0 | 0 | 0 |  | Vlastní | Indiv | 0 | 0 |  | Práce |  |  |  | POL1_
224 | 79904 | Vybavení nábytkem | kpl | 0 |  | 0 |  | 0 |  | 0 | 21 | 0 | 0 | 0 | 0 | 0 |  | Vlastní | Indiv | 0 | 0 |  | Práce |  |  |  | POL1_
225 | 79905 | Vybavení IT a elektrotechnikou | kpl | 0 |  | 0 |  | 0 |  | 0 | 21 | 0 | 0 | 0 | 0 | 0 |  | Vlastní | Indiv | 0 | 0 |  | Práce |  |  |  | POL1_
Díl: | M21 | Elektromontáže |  |  |  | 0 |  | 0 |  | 0 |  | 0 |  | 0 |  | 0 |  |  |  |  | 0 | [5 empty] | DIL
226 | 21001 | Elektroinstalace vč.svítidel | kpl | 1 | 0 | 0 |  | 0 |  | 0 | 21 | 0 | 0 | 0 | 0 | 0 |  | Vlastní | Indiv | 0 | 0 |  | Práce |  |  |  | POL1_
Díl: | M24 | Montáže vzduchotechnických zařízení |  |  |  | 0 |  | 0 |  | 0 |  | 0 |  | 0 |  | 0 |  |  |  |  | 0 | [5 empty] | DIL
227 | 24001 | Potrubí pro VZT kruhové SPIRO nerez DN125mm | m | 27.7 |  | 0 |  | 0 |  | 0 | 21 | 0 | 0 | 0 | 0 | 0 |  | Vlastní | Indiv | 0 | 0 |  | Práce |  |  |  | POL1_
|  | 4,5*2+5,5+1,5+1,7+3,5 |  | 21.2 | [22 empty] | VV | 0
|  | 3,5+1,5*2 |  | 6.5 | [22 empty] | VV | 0
228 | 24002 | Talířový ventil 50m3/hod | kus | 12 |  | 0 |  | 0 |  | 0 | 21 | 0 | 0 | 0 | 0 | 0 |  | Vlastní | Indiv | 0 | 0 |  | Práce |  |  |  | POL1_
229 | 24003 | Talířový ventil 100m3/hod | kus | 3 |  | 0 |  | 0 |  | 0 | 21 | 0 | 0 | 0 | 0 | 0 |  | Vlastní | Indiv | 0 | 0 |  | Práce |  |  |  | POL1_
230 | 24004 | Dveřní oboustranné větrací mřížky 300/100mm | kus | 6 |  | 0 |  | 0 |  | 0 | 21 | 0 | 0 | 0 | 0 | 0 |  | Vlastní | Indiv | 0 | 0 |  | Práce |  |  |  | POL1_
231 | 24005 | Trubní ventilátor TD 1000/200 IP44 s doběhem, pohyb.čidlo, tlumič hluku, protidešťová venk.žaluzie | kus | 1 |  | 0 |  | 0 |  | 0 | 21 | 0 | 0 | 0 | 0 | 0 |  | Vlastní | Indiv | 0 | 0 |  | Práce |  |  |  | POL1_
232 | 24006 | Trubní ventilátor TD 500/150-160 IP44 s doběhem, pohyb.čidlo, tlumič hluku, protidešťová venk.žaluzie | kus | 2 |  | 0 |  | 0 |  | 0 | 21 | 0 | 0 | 0 | 0 | 0 |  | Vlastní | Indiv | 0 | 0 |  | Práce |  |  |  | POL1_
233 | 24009 | Zprovoznění VZT | kpl | 1 |  | 0 |  | 0 |  | 0 | 21 | 0 | 0 | 0 | 0 | 0 |  | Vlastní | Indiv | 0 | 0 |  | Práce |  |  |  | POL1_
Díl: | D96 | Přesuny suti a vybouraných hmot |  |  |  | 0 |  | 0 |  | 0 |  | 0 |  | 0 |  | 0 |  |  |  |  | 531.32 | [5 empty] | DIL
234 | 979990181R00 | Poplatek za skládku PVC podlahová krytina | t | 0.5 |  | 0 |  | 0 |  | 0 | 21 | 0 | 0 | 0 | 0 | 0 | 801-3 | RTS 19/ II | RTS 14/ II | 0 | 0 |  | Práce |  |  |  | POL1_
235 | 979011111R00 | Svislá doprava suti a vybouraných hmot za prvé podlaží nad nebo pod základním podlažím | t | 190.7781 |  | 0 |  | 0 |  | 0 | 21 | 0 | 0 | 0 | 0 | 0 | 801-3 | RTS 19/ II | RTS 19/ II | 0.933 | 178 |  | Přesun suti |  |  |  | POL8_
236 | 979081111R00 | Odvoz suti a vybouraných hmot na skládku do 1 km | t | 190.7781 |  | 0 |  | 0 |  | 0 | 21 | 0 | 0 | 0 | 0 | 0 | 801-3 | RTS 19/ II | RTS 19/ II | 0.49 | 93.48 |  | Přesun suti |  |  |  | POL8_
|  | Včetně naložení na dopravní prostředek a složení na skládku, bez poplatku za skládku. | [24 empty] | POP
237 | 979081121R00 | Odvoz suti a vybouraných hmot na skládku příplatek za každý další 1 km | t | 2289.3374 |  | 0 |  | 0 |  | 0 | 21 | 0 | 0 | 0 | 0 | 0 | 801-3 | RTS 19/ II | RTS 19/ II | 0 | 0 |  | Přesun suti |  |  |  | POL8_
238 | 979082111R00 | Vnitrostaveništní doprava suti a vybouraných hmot do 10 m | t | 190.7781 |  | 0 |  | 0 |  | 0 | 21 | 0 | 0 | 0 | 0 | 0 | 801-3 | RTS 19/ II | RTS 19/ II | 0.942 | 179.71 |  | Přesun suti |  |  |  | POL8_
239 | 979082121R00 | Vnitrostaveništní doprava suti a vybouraných hmot příplatek k ceně za každých dalších 5 m | t | 763.1125 |  | 0 |  | 0 |  | 0 | 21 | 0 | 0 | 0 | 0 | 0 | 801-3 | RTS 19/ II | RTS 19/ II | 0.105 | 80.13 |  | Přesun suti |  |  |  | POL8_
240 | 979990001R00 | Poplatek za skládku stavební suti | t | 190.7781 |  | 0 |  | 0 |  | 0 | 21 | 0 | 0 | 0 | 0 | 0 | 801-3 | RTS 19/ II | RTS 14/ II | 0 | 0 |  | Přesun suti |  |  |  | POL8_
Díl: | VN | Vedlejší náklady |  |  |  | 0 |  | 0 |  | 0 |  | 0 |  | 0 |  | 0 |  |  |  |  | 0 | [5 empty] | DIL
241 | 005121 R | Zařízení staveniště | Soubor | 1 |  | 0 |  | 0 |  | 0 | 21 | 0 | 0 | 0 | 0 | 0 |  | RTS 19/ II | Indiv | 0 | 0 |  | VRN |  |  |  | POL99_2
|  | Veškeré náklady spojené s vybudováním, provozem a odstraněním zařízení staveniště. | [24 empty] | POP
242 | 005122 R | Provozní vlivy | Soubor | 1 |  | 0 |  | 0 |  | 0 | 21 | 0 | 0 | 0 | 0 | 0 |  | RTS 19/ II | Indiv | 0 | 0 |  | VRN |  |  |  | POL99_2
|  | Náklady na ztížené podmínky provádění tam, kde jsou stavební práce zcela nebo zčásti omezovány provozem jiných osob. Jde zejména o zvýšené náklady související s omezením provozem v areálu objednatele nebo o náklady v důsledku nezbytného respektování stávající dopravy ovlivňující stavební práce. | [24 empty] | POP |  | Náklady na ztížené podmínky provádění tam, kde jsou stavební práce zcela nebo zčásti omezovány provozem jiných osob. Jde zejména o zvýšené náklady související s omezením provozem v areálu objednatele nebo o náklady v důsledku nezbytného respektování stávající dopravy ovlivňující stavební práce.
Díl: | ON | Ostatní náklady |  |  |  | 0 |  | 0 |  | 0 |  | 0 |  | 0 |  | 0 |  |  |  |  | 0 | [5 empty] | DIL
243 | 005211040R | Užívání veřejných ploch a prostranství | Soubor | 1 |  | 0 |  | 0 |  | 0 | 21 | 0 | 0 | 0 | 0 | 0 |  | RTS 19/ II | Indiv | 0 | 0 |  | VRN |  |  |  | POL99_2
|  | Náklady a poplatky spojené s užíváním veřejných ploch a prostranství, pokud jsou stavebními pracemi nebo souvisejícími činnostmi dotčeny, a to včetně užívání ploch v souvislosti s uložením stavebního materiálu nebo stavebního odpadu. | [24 empty] | POP |  | Náklady a poplatky spojené s užíváním veřejných ploch a prostranství, pokud jsou stavebními pracemi nebo souvisejícími činnostmi dotčeny, a to včetně užívání ploch v souvislosti s uložením stavebního materiálu nebo stavebního odpadu.
[25 empty] | 15 | 21 | DPH
| Celkem |  |  |  |  | 0 | [18 empty] | 0 | 0 | SUM
END
Note on S6: Jedná se o informaci, zda se jedná o položku, která je do rozpočtu zadána z cenové soustavy RTS, nebo vlastní.
Note on T6: Jedná se o název CÚ, která je zadána u položky rozpočtu

## Elektroinstalace
číslo položky | popis | množství | jednotka | cena za jednotku | cena celkem
| 1) Kabely a vodiče : |  |  |  | 0
1 | CYKY 5Cx6 | 45 | m |  | 0
2 | CYKY 5Cx4 | 20 | m |  | 0
3 | CYKY 3Cx2,5 | 450 | m |  | 0
4 | CYKY 3Cx1,5 | 380 | m |  | 0
5 | CYKY 5Cx1,5 | 65 | m |  | 0
6 | CYKY 3Ax1,5 | 25 | m |  | 0
7 | CYKY 2Ax1,5 | 45 | m |  | 0
8 | CY 10 | 20 | m |  | 0
9 | CY 6 | 40 | m |  | 0
10 | CY 4 | 30 | m |  | 0
| 2) Úložný materiál : |  |  |  | 0
11 | Parapetní kanál PK110x70 D, | 5 | ks |  | 0
12 | Stínící kanál , SK40x20S | 5 | ks |  | 0
13 | Příchytka stínícího kanálu PKS1HB | 22 | ks |  | 0
14 | Podlahová přístrojová krabice typ 57 FB | 4 | ks |  | 0
15 | Podlahová krabice typ KUP 80 FB | 3 | ks |  | 0
16 | Ochranná trubka 50,KF09053AA | 50 | m |  | 0
17 | Ochranná trubka 40,KF09040AA | 100 | m |  | 0
18 | Ohebná tr. 1220 L50 | 250 | m |  | 0
19 | Ohebná tr. 1225 L50 | 230 | m |  | 0
20 | Krabice přístrojové do zdi KP67/2 KA | 119 | ks |  | 0
21 | Krabice přístrojové do zdi KPR68 | 30 | ks |  | 0
22 | Krabice přístrojové do parap.kanálu KP-PK HB | 35 | ks |  | 0
23 | Krabice svorkové odbočné do zdi KR97/5 KA | 10 | ks |  | 0
24 | Krabice svorkové odbočné do zdi KU68-1903 KA | 40 | ks |  | 0
25 | Krabice svorkové odbočné do zdi KU68-1902 KA | 40 | ks |  | 0
26 | Krabice se svorkovnicí KO125E/EQ02, pro hlav. pospoj | 1 | ks |  | 0
| 3) Ovladače,zásuvky, |  |  |  | 0
27 | Ovladače-spinače,do krabice | 38 | ks |  | 0
28 | Ovladače tlačítkové,do krabice | 23 | ks |  | 0
29 | Přepinač střídavý do krabice | 2 | ks |  | 0
30 | Přepinač dvoupáč. Ř. 5, do krabice | 5 | ks |  | 0
31 | Zásuvka 230V do krabice, | 120 | ks |  | 0
32 | Zásuvka 230V do krabice, s přepěťovou ochranou „D“ | 15 | ks |  | 0
| 4) Elektrické rozvaděče – dle výkresů |  |  |  | 0
33 | ER + R1 - kombinovaný rozvaděč elektroměrový a podružný – BP-U-3S-600/10, s dveřmi, IP30 | 1 | ks |  | 0
34 | Elektrický rozvaděč podružný R2 –zápustný BFU 3/72-C Bílý, IP40,třířadý 3x24M, neprůhledné dveře | 1 | ks |  | 0
35 | Elektrický roz. podružný R3 –KLV-48-VPS-F,zápustný čtyřřadý 4x12 M, dveře neprůhledné, bílé, 26M, IP65 | 1 | ks |  | 0
36 | Elektrický rozvaděč podruž., R4 – typ3736 neprůhledné dveře, zápustný, IP40 ,3x12M | 1 | ks |  | 0
| 5) Svítidla |  |  |  | 0
37 | A - Svítidlo přisazené stropní i nástěnné IN-12B12/ 012 40106, kulaté o205mm, IP20, sklo, E27, diodová žárovka 9,5W | 12 | ks |  | 0
38 | B - Svítidlo přisazené stropní i nástěnné IN-12BT11/ 011 42702, kulaté o200mm, IP44, sklo, E27, výboj. žárovka T2, 15W | 9 | ks |  | 0
39 | C - Zářivkové svítidlo LED 2xT8/120cm GXZS022, 2x trubice T8 LED GLASSV2, 9W,G13 , dvoutrubicové, | 38 | ks |  | 0
40 | D - Zářiv. svítidlo jednotrubicové diodové, LED 120x6 9538, bílé 1xT8 LED 22W | 3 | ks |  | 0
41 | E - Svítidlo přisazené stropní i nástěnné , IN-12BT12/ 023 44705, kulaté o250mm, IP44, sklo, E27, výboj. žárovka LED 9,5W | 2 | ks |  | 0
42 | F - Nástěnné svítidlo 54709W, kov, sklo, E27, LED žárovka 9,5W , IP20, chrom, mléčné sklo, | 6 | ks |  | 0
43 | G - Svítidlo přisazené stropní i nástěnné , IN-12BT13/ 025 44726, kulaté o300mm, IP20, sklo, E27, výboj. žárovka LED 9,5W | 7 | ks |  | 0
44 | L1 - Lustr 54709 – 5, IP20 , 5x E27,max. 60W, | 2 | ks |  | 0
45 | L2 - Lustr 54709 – 3, IP20 , 3x E27,max. 60W, | 1 | ks |  | 0
H - svítidla pro průběžnou montáž závěsná ,IP20,tř.I:
46 | H1k-S - SBL3SKNV2/X100DALI/REND | 1 | ks |  | 0
47 | H1z-S - SBL3SKNV2/B100DALI/RSTART | 1 | ks |  | 0
48 | H2 - SBL3MKNV2/125ND/RCONT | 2 | ks |  | 0
49 | H2z - SBL3MKNV2/125ND/RSTART | 2 | ks |  | 0
50 | H3 - SBL3LKNV2/180ND/RCONT | 10 | ks |  | 0
51 | H3z SBL3LKNV2/180ND/RSTART | 1 | ks |  | 0
52 | H3k SBL3LKNV2/180ND/REND | 1 | ks |  | 0
53 | H3 - S SBL4LKNV2/180DALI/RCONT | 10 | ks |  | 0
54 | H3z - S SBL4LKNV2/180DALI/RSTART | 1 | ks |  | 0
55 | H3k - S SBL4LKNV2/180DALI/REND | 1 | ks |  | 0
56 | ROH – SBL SPOJR | 11 | ks |  | 0
57 | SPOJ – SBL SPOJP | 12 | ks |  | 0
| 6) Základní elektromateriál pro slaboproudá zařízení |  |  |  | 0
58 | Rack 19' 18U-68SBK rozvaděč stojanový 18U/600x800 skleněné dveře | 1 | ks |  | 0
59 | Ventilační jednotka 2 ventilátory | 1 | ks |  | 0
60 | Patchpanel | 3 | ks |  | 0
61 | Napájecí panel | 1 | ks |  | 0
62 | Vyvazovací panel | 3 | ks |  | 0
63 | Datová zásuvka jednoduchá | 61 | ks |  | 0
64 | Kabel pro datové rozvody UTP5 | 3500 | m |  | 0
65 | Dome kamery; Počet megapixelů: 2 megapixely; Vnitřní / Venkovní: Venkovní provedení; Délka přísvitu max.: 40 metrů; Typ objektivu: motorický; WDR: 120dB reálné; Citlivost: vysoká. AcuSense | 5 | ks |  | 0
66 | Kamery pro čtení SPZ; Počet megapixelů: 2 megapixely; Venkovní provedení; Délka přísvitu: 50 metrů; Typ objektivu: motorický; WDR: 120dB reálné; Citlivost: extra vysoká - Dark Fighter | 2 | ks |  | 0
67 | Záznamové zařízení. Příjem a vyhodnocení kamerového systémuočet kamer IP: do 8 kamer; Max. rozlišení záznamu: 8 Megapixel; Počet HDD slotů: 2x; Video výstup: HDMI / VGA; Alarmy In / Out: 4 / 1; Audio In / Out: 1 / 1; Datová propustnost (In / Out): 80 / 160 Mbps | 1 | ks |  | 0
68 | HDD2TB | 1 | ks |  | 0
69 | Dataprojektor Projektor, DLP, Full HD, 3500 ANSI, 10000:1, 2 x HDMI, reproduktory 2W (bez plátna) | 1 | ks |  | 0
70 | Držák projektoru | 1 | ks |  | 0
71 | Kabel HDMI 10M | 1 | ks |  | 0
72 | Tablo u vstupu do budovy s jedním audiotelefonem | 1 | ks |  | 0
73 | Krabice 68 pod omítku | 55 | ks |  | 0
74 | Krabice 98 pod omítku | 12 | ks |  | 0
75 | Trubky pod omítku 16-32 | 1150 | m |  | 0
76 | Průrazy zdi do pr 25 do 1m | 24 | ks |  | 0
77 | Měření datových rozvodů | 61 | ks |  | 0
78 | Nastavení zprovoznění CCTV | 1 | ks |  | 0
79 | Pohybový detektor DM50 | 12 | ks |  | 0
80 | Detektor kouře SD168 | 7 | ks |  | 0
81 | Deska EZS digiplex 192 | 1 | ks |  | 0
82 | Záložní zdroj 12hod. +baterie | 3 | ks |  | 0
83 | GSM modul pro PCS 250 | 1 | ks |  | 0
84 | Ocelový box pro EZS | 1 | ks |  | 0
85 | Expander v boxu | 1 | ks |  | 0
86 | Klávesnice EVO | 3 | ks |  | 0
87 | Kabel LAM 4+2 | 1150 | m |  | 0
88 | Krabice 68 pod omítku | 8 | ks |  | 0
89 | Krabice 98 pod omítku | 2 | ks |  | 0
90 | Trubky pod omítku 16-32 | 450 | m |  | 0
91 | Průrazy zdi do pr 25 do 1m | 18 | ks |  | 0
92 | Měření rozvodů EZS | 55 | ks |  | 0
93 | Nastavení zprovoznění EZS | 1 | ks |  | 0
94 | WIFI na strop | 8 | ks |  | 0
95 | Klimatizační jednotka 3,5kW | 1 | ks |  | 0
96 | 7) Spojovací, montážní a pomocný materiál | 1 | ks |  | 0
97 | 8) Práce zednické, pomocné, bourací a začišťovací | 1 | kpl |  | 0
98 | 9) Práce elektromontážní - silnoproud a slaboproud | 1 | kpl |  | 0
99 | 10) Výchozí revize elektro, revize hromosvodu | 1 | kpl |  | 0
| Celkem |  |  |  | 0

## Vytápění
PL00 - demontáže rozvody a otopná soustava
poř.č. | skupina | popis položky | jedn.cena | množství | jedn. | celkem [Kč] | DPH | KOEEF
1 | KOT | Demontáž stáv.plyn.kotle s odkouřením | 0 | 2 | kpl | 0 | 21% | 1
3 | KOT | Demontáž expanzní nádrže, odpojení od rozvodů potrubí. | 0 | 1 | kus | 0 | 21%
4 | KOT | Přesun hmot demontovaných a vybouraných hmot | 0 | 1 | ks | 0 | 21%
5 | ROS | Demontáž potrubí ocelového hladkého do DN 50 v interiéru celého objektu | 0 | 1 | kpl | 0 | 21%
Celkem za položku:
0
PL06 - plynovod
poř.č. | skupina | popis položky | jedn.cena | množství | jedn. | celkem [Kč] | DPH
1 | KOT | Úprava rozvodu plynovodu | 0 | 1 | kpl | 0 | 21%
2 | KOT | Tlaková zkouška | 0 | 1 | kpl | 0 | 21%
3 | KOT | Vpuštění plynu | 0 | 1 | kpl | 0 | 21%
4 | KOT | Revize plynovodu a plynového zařízení (spotřebiče) | 0 | 1 | kpl | 0 | 21%
Celkem za položku:
0
PL07 - kotvení
poř.č. | skupina | popis položky | jedn.cena | množství | jedn. | celkem [Kč] | DPH
1 | ROS | Montáž objímky pro potrubí do DN50 | 0 | 20 | ks | 0 | 21%
2 | ROS | Montáž dvojobjímky pro potrubí do d32 | 0 | 20 | ks | 0 | 21%
Celkem za položku:
0
PL08 - izolace
poř.č. | skupina | popis položky | jedn.cena | množství | jedn. | celkem [Kč] | DPH
1 | ROS | Montáž návlekové izolace do d50 | 0 | 510 | m | 0 | 21%
Celkem za položku:
0
PL11 - ústřední vytápění
poř.č. | skupina | popis položky | jedn.cena | množství | jedn. | celkem [Kč] | DPH
1 | KOT | Vypuštění vody | 0 | 1 | kpl | 0 | 21%
2 | KOT | Montáž závěsného plynového kondenzačního kotle | 0 | 1 | ks | 0 | 21%
3 | KOT | Uvedení do provozu s regulací | 0 | 1 | kpl | 0 | 21%
4 | KOT | Montáž hydraulické sady | 0 | 1 | kpl | 0 | 21%
5 | KOT | Montáž regulace | 0 | 1 | kpl | 0 | 21%
6 | KOT | Montáž prostorového termostatu | 0 | 4 | kpl | 0 | 21%
7 | KOT | Montáž děleného odkouření/přívodu spal. vzduchu | 0 | 2 | kpl | 0 | 21%
9 | KOT | Odvod kondenzátu | 0 | 1 | kpl | 0 | 21%
10 | KOT | Montáž zásobníkového ohřívače | 0 | 1 | kpl | 0 | 21%
11 | KOT | Montáž sestavy expanzní tlakové nádoby | 0 | 1 | kpl | 0 | 21%
12 | KOT | Montáž magnet. odlučovače kalů | 0 | 1 | kus | 0 | 21%
13 | KOT | Montáž armatur se dvěma závity G 6/4 | 0 | 4 | kus | 0 | 21%
14 | KOT | Montáž armatury s dvěma závity G 1 | 0 | 32 | kus | 0 | 21%
15 | KOT | Montáž armatury s dvěma závity G 3/4 | 0 | 2 | kus | 0 | 21%
16 | KOT | Montáž armatury s jedním závitem G 1/2 | 0 | 12 | ks | 0 | 21%
17 | KOT | Montáž armatury s jedním závitem G 1 | 0 | 1 | kus | 0 | 21%
19 | KOT | Montáž rozdělovače/sběrače | 0 | 1 | kpl | 0 | 21%
20 | KOT | Montáž čerpadla nabíjecího okruhu TV do potrubí | 0 | 1 | ks | 0 | 21%
21 | KOT | Montáž čerpadla oběhového okruhu vytápění závitového do potrubí | 0 | 1 | kpl | 0 | 21%
27 | ROT | Montáž připojení stávajících otopných těles, připojení Klasik | 0 | 3 | ks | 0 | 21%
27 | ROT | Montáž deskového otopného tělesa,spodní připojení | 0 | 3 | ks | 0 | 21%
28 | ROT | Montáž ovládací hlavice | 0 | 35 | ks | 0 | 21%
29 | ROT | Propojení na stávající rozvody TUV | 0 | 1 | kpl | 0 | 21%
30 | ROT | Napuštění a odvzdušnění systému | 0 | 1 | kpl | 0 | 21%
31 | KOT | Zkouška těsnosti | 0 | 510 | m | 0 | 21%
8 | KOT | Revize spalinových cest | 0 | 1 | kpl | 0 | 21%
32 | KOT | Zkouška topná | 0 | 1 | kpl | 0 | 21%
Celkem za položku:
0
PL31 - pomocné práce
poř.č. | skupina | popis položky | jedn.cena | množství | jedn. | celkem [Kč] | DPH
1 | ROT | Sekání,vrtání | 0 | 1 | kpl | 0 | 21%
Celkem za položku:
0
Materiály
PL07 - kotvení
poř.č. | skupina | popis položky | jedn.cena | množství | jedn. | celkem [Kč] | DPH
1 | ROT | Objímka jednošr. 23-27 M8 3/4" | 0 | 20 | ks | 0 | 21%
2 | ROT | Šroub kombi M8x100 | 0 | 20 | ks | 0 | 21%
3 | ROT | Hmoždinka M10 | 0 | 20 | ks | 0 | 21%
4 | ROT | Příchytka CU dvojitá 15mm | 0 | 10 | ks | 0 | 21%
5 | ROT | Příchytka CU dvojitá 18mm | 0 | 10 | ks | 0 | 21%
7 | ROT | Hmoždinka natloukací 6x40mm hřebíková | 0 | 30 | ks | 0 | 21%
Celkem za položku:
0
PL08 - izolace
poř.č. | číslo pol. | popis položky | jedn.cena | množství | jedn. | celkem [Kč] | DPH
1 | ROT | Izolace DG 32-6 hadice 2m, šedá | 0 | 160 | m | 0 | 21%
2 | ROT | Izolace DG 26-6 hadice 2m, šedá | 0 | 130 | m | 0 | 21%
3 | ROT | Izolace DG 20-6 hadice 2m, šedá | 0 | 120 | m | 0 | 21%
3 | ROT | Izolace DG 16-6 hadice 2m, šedá | 0 | 100 | m | 0 | 21%
Celkem za položku:
0
PL11 - ústřední vytápění
poř.č. | skupina | popis položky | jedn.cena | množství | jedn. | celkem [Kč] | DPH
1 | KOT | Plynový kondenzační kotel 45 kW | 0 | 1 | ks | 0 | 21%
2 | KOT | Hydraulická sada připojení kotle | 0 | 1 | sada | 0 | 21%
3 | KOT | Odstředivý odkalovač s magnetickou vložkou, kulovým kohoutem a teleskopickým šroubením, mosaz | 0 | 1 | sada | 0 | 21%
4 | KOT | Kompletní ekvitermní regulace kotle včetně vnitřního prostorového termostatu s dálkovým ovládáním | 0 | 1 | ks | 0 | 21%
9 | KOT | Odpadní kondenzátní potrubí | 0 | 1 | ks | 0 | 21%
10 | KOT | Ohřívač vody 150l | 0 | 1 | ks | 0 | 21%
11 | KOT | MK kulový kohout 1" se zajištěním | 0 | 1 | ks | 0 | 21%
12 | KOT | Expanzní nádoba okruhu TV -12l 6bar, šedá | 0 | 1 | ks | 0 | 21%
13 | KOT | Odlučovač vzduchu 5/4" | 0 | 1 | ks | 0 | 21%
14 | KOT | Kulový uzávěr voda FF páčka 5/4" | 0 | 2 | ks | 0 | 21%
15 | KOT | Šroubení topenářské 5/4" přímé provedení, typ GCSP | 0 | 2 | ks | 0 | 21%
16 | KOT | Kulový uzávěr voda FF páčka 6/4" | 0 | 2 | ks | 0 | 21%
17 | KOT | Šroubení topenářské 6/4" rohové provedení, typ GCSR | 0 | 2 | ks | 0 | 21%
18 | KOT | Kulový uzávěr voda FF páčka 1" | 0 | 16 | ks | 0 | 21%
19 | KOT | Šroubení topenářské 1" přímé provedení, typ GCSP | 0 | 16 | ks | 0 | 21%
20 | KOT | Kulový uzávěr voda FF páčka 3/4" | 0 | 1 | ks | 0 | 21%
21 | KOT | Šroubení topenářské 3/4" přímé provedení, typ GCSP | 0 | 1 | ks | 0 | 21%
22 | KOT | Kohout vypouštěcí kulový 1/2" | 0 | 12 | ks | 0 | 21%
23 | KOT | Pojistný ventil 1"x11/4" kb, 6bar | 0 | 1 | ks | 0 | 21%
24 | KOT | tr.35x1,5 tvrdá | 0 | 10 | m | 0 | 21%
25 | KOT | Koleno 35 FxM měď | 0 | 12 | ks | 0 | 21%
26 | KOT | T-kus 35 měď | 0 | 1 | ks | 0 | 21%
27 | KOT | Nátrubek 35 měď | 0 | 2 | ks | 0 | 21%
28 | KOT | T-kus redukční 35x1/2"x35 bronz | 0 | 2 | ks | 0 | 21%
29 | KOT | Přechodka vnitřní 35x1" bronz | 0 | 4 | ks | 0 | 21%
30 | KOT | Termostat 7-denní digitální | 0 | 4 | ks | 0 | 21%
31 | KOT | Elektro materiál | 0 | 1 | kpl | 0 | 21%
32 | KOT | Filtr závitový 1", typ GCF | 0 | 2 | ks | 0 | 21%
33 | KOT | Zpětná klapka Eura těžká řada 1" | 0 | 2 | ks | 0 | 21%
34 | KOT | Skupina čerpadlová MK 1" | 0 | 1 | ks | 0 | 21%
35 | KOT | Rozdělovač/sběrač vč. izolace | 0 | 1 | ks | 0 | 21%
36 | KOT | Konzola pro rozdělovače | 0 | 2 | ks | 0 | 21%
37 | KOT | Šroubení k čerpadlu 1"x 11/2" mosaz UZ | 0 | 1 | pár | 0 | 21%
38 | KOT | Čerpadlo oběhové - okruh vytápění objektu (Q= 12,39 , H = 2,56m) | 0 | 1 | ks | 0 | 21%
39 | ROT | Potrubí z vícevrstvých trubek AlPex - 32x3 spojované listování | 0 | 160 | m | 0 | 21%
40 | ROT | Potrubí z vícevrstvých trubek AlPex - 26x3 spojované listování | 0 | 130 | m | 0 | 21%
41 | ROT | Potrubí z vícevrstvých trubek AlPex - 20x2 spojované listování | 0 | 120 | m | 0 | 21%
42 | ROT | Potrubí z vícevrstvých trubek AlPex - 16x2 spojované listování | 0 | 100 | m | 0 | 21%
43 | ROT | Přechodka 3/4" Eurokonus s gumou pro Cu trubku, 3/4"EKx15mm | 0 | 6 | ks | 0 | 21%
44 | ROT | H-blok přímý pro připojení ventilových otopných těles 1/2" | 0 | 3 | ks | 0 | 21%
45 | ROT | Termostatický ventil radiátorový | 0 | 35 | ks | 0
46 | ROT | Uzaviratelné rohové šroubení radiátorové | 0 | 35 | ks | 0
47 | ROT | Hlavice RVC termostatická M30x1,5 bílá | 0 | 35 | ks | 0 | 21%
Celkem za položku:
0
PL11 - ústřední vytápění\odkouření
poř.č. | skupina | popis položky | jedn.cena | množství | jedn. | celkem [Kč] | DPH
1 | KOT | Sada pro dělené odkouření | 0 | 1 | ks | 0 | 21%
2 | KOT | Trubka průměr 80mm délka 2000mm | 0 | 6 | ks | 0 | 21%
3 | KOT | Revizní koleno 87° | 0 | 1 | ks | 0 | 21%
4 | KOT | Koleno 90° průměr 80 | 0 | 6 | ks | 0 | 21%
6 | KOT | Růžice prům. 80 - vnitřní (bílá) | 0 | 2 | ks | 0 | 21%
9 | KOT | Trubka pr. 80, délka 1000mm UV stabilní | 0 | 1 | ks | 0 | 21%
10 | KOT | Vystřeďovací distanční objímka DN 80 zdvojená | 0 | 6 | ks | 0 | 21%
11 | KOT | Koncovka děleného odkouření | 0 | 1 | ks | 0 | 21%
Celkem za položku:
0
PL11 - ústřední vytápění\otopná tělesa
poř.č. | číslo pol. | popis položky | jedn.cena | množství | jedn. | celkem [Kč] | DPH
1 | ROT | Otopné těleso VK 500/800, typ 11 | 0 | 1 | ks | 0 | 21%
2 | ROT | Otopné těleso VK 500/1200, typ 11 | 0 | 1 | ks | 0 | 21%
3 | ROT | Otopné těleso VK 600/1000, typ 11 | 0 | 2 | ks | 0 | 21%
Celkem za položku:
0
Celkem :
0