## Rekapitulace
Městský kamerový dohledový systém (MKDS) Domažlice - VI. Etapa
REKAPITULACE:
| položka | cena celkem bez DPH
| Kamerový bod KB1 | 0
| Kamerový bod KB2 | 0
| Kamerový bod KB3 | 0
Cena celkem bez DPH:
DPH 21%
Celkem s DPH: |  | 0

## KB1
Městský kamerový dohledový systém (MKDS) Domažlice - VI. Etapa
Kamerový bod KB 1 – křižovatka ulic Benešova-Erbenova-Mánesova
|  |  |  | Dodávka | Montáž | Celkem bez DPH
1 | 2MPx IP PTZ auto dome antivandal kamera - 36 x opt. zoom, dig. zoom 16x, IR dosah 200m, Hi-PoE/24VAC, H.264, 0,002Lx(color) full HD, 1080p, 30 sn./s,dvounásobný video stream, venkovní provedení - podrobná specifikace viz Technická zpráva (PD k ÚŘ) a dodatek k technické zprávě | ks | 1 |  |  | 0
2 | Výložník pro montáž konzole stožár | ks | 1 |  |  | 0
3 | Stožár pro kamerový bod, výška 8 m, vetknutý, povrch pozink | ks | 1 |  |  | 0
4 | Základový beton pro stožár | m3 | 2 |  |  | 0
5 | Zemní práce spojené s instalací stožáru, včetně odvozu zeminy | m3 | 2 |  |  | 0
6 | Napájecí zdroj, 230V/24V DC, 6 A | ks | 1 |  |  | 0
7 | Záložní zdroj UPS 230V -650VA | ks | 2 |  |  | 0
8 | Technologická skříň pro kamerový bod, polyester, plná dvířka, min. IP65, nástěnné provedení 500x400x200 mm | ks | 1 |  |  | 0
9 | Držák skříně na stožár | ks | 1 |  |  | 0
10 | Zásuvka 230V, 16A, uchycení DIN | ks | 1 |  |  | 0
11 | Lišta DIN, délka 0,5 m | ks | 1 |  |  | 0
12 | Vodič napájecí, nn, 2,5 | m | 5 |  |  | 0
13 | Kabel datový, S/FTP, kat. 5 | m | 5 |  |  | 0
14 | Kabel napájecí, 3x2,5 mn | m | 5 |  |  | 0
15 | Svorka DIN 4-vodičová 2,5 mm2 | ks | 6 |  |  | 0
16 | Elektroinstalační chránička, pr. 25, pevná, UV odolná | m | 10 |  |  | 0
17 | Elektroinstalační chránička, pr. 25, ohebná, UV odolná | m | 5 |  |  | 0
18 | Protahovací drát, 1,5 mm | m | 15 |  |  | 0
19 | Nerezová páska 16x0,75 mm, balení délka 30 m | bal | 1 |  |  | 0
Součet kamerového bodu : |  |  | _ |  |  | 0
_
_
Položky pro napájení |  |  | _ | Dodávka | Montáž | Celkem bez DPH
20 | Jistič 230V, 6 A, char. B | ks | 1 |  |  | 0
21 | Přepěťová ochrana nn, 230V, 16A, st. C | ks | 1 |  |  | 0
22 | Proudový chránič, 230V, Ir 30 mA, DIN | ks | 1 |  |  | 0
23 | Napájecí kabel nn, zemní, 3x4 | m | 30 |  |  | 0
24 | Zemnící vodič, CY 10 | m | 30 |  |  | 0
25 | Výkop Š300xH900 cm | m | 15 |  |  | 0
26 | Pískové lože | m3 | 0.9 |  |  | 0
27 | Ochranná fólie, oranžová, Š20 cm | m | 15 |  |  | 0
28 | Zához výkopu | m | 15 |  |  | 0
29 | Zemní ochranná elektroinstalační chránička, pr. 50 mm | m | 25 |  |  | 0
30 | Hutnění zeminy | m2 | 4.5 |  |  | 0
31 | Zatravnění | m2 | 4.5 |  |  | 0
32 | Odvoz nadbytečné zeminy | m3 | 1 |  |  | 0
_
Součet položek pro napájení : |  |  | _ |  |  | 0
_
_
Položky pro datovou konektivitu |  |  | _ | Dodávka | Montáž | Celkem bez DPH
33 | Mediakonvertor, 1x SC/APC, OS1, WDM, 1x RJ45 100 Mbps, stand alone, napájení 24V DC | ks | 1 |  |  | 0
34 | SFP modul, WDM, 1x SC/APC, OS1, do stávajícího switche HP5800 24G SFP, 100 Mbps | ks | 1 |  |  | 0
35 | Vodič napájecí, nn, pr. 2,5 mm | m | 5 |  |  | 0
36 | Kabel datový, S/FTP, kat. 5 | m | 10 |  |  | 0
37 | Konektor RJ45 | ks | 2 |  |  | 0
38 | Kabel napájecí, 3x2,5 mm | m | 5 |  |  | 0
39 | Optický patch cord, SC/APC-SC/APC, 1 vlákno, OS1, 0,5 m | ks | 2 |  |  | 0
40 | Optický patch cord, SC/APC-SC/APC, 1 vlákno, OS1, 5 m | ks | 1 |  |  | 0
41 | Zemní chránička pro zafouknutí mikrotrubiček a optické kabeláže, HDPE 40/33 | m | 10 |  |  | 0
42 | Optický kabel, venkovní provedení, 8 vláken, OS1, G657, referenční typ MiDia | m | 20 |  |  | 0
43 | Optická kazeta s držákem svárů a prostorem pro 4 SC/APC konektory (4 vlákna) | ks | 2 |  |  | 0
44 | Optická spojka SC/APC-SC/APC | ks | 4 |  |  | 0
45 | Optický svár | ks | 6 |  |  | 0
46 | Pigtail SC/APC, 0,5 m | ks | 4 |  |  | 0
47 | Elektroinstalační chránička, pr. 25, pevná, UV odolná | m | 10 |  |  | 0
48 | Elektroinstalační chránička, pr. 25, ohebná, UV odolná | m | 5 |  |  | 0
49 | Nerezová páska 16x0,75 mm, balení délka 30 m | bal | 1 |  |  | 0
50 | Výkop Š300xH900 cm | m | 5 |  |  | 0
51 | Pískové lože | m3 | 1 |  |  | 0
52 | Ochranná fólie, oranžová, Š20 cm | m | 5 |  |  | 0
53 | Zához výkopu | m | 5 |  |  | 0
54 | Hutnění zeminy | m2 | 1.5 |  |  | 0
55 | Zatravnění | m2 | 1.5 |  |  | 0
56 | Odvoz nadbytečné zeminy | m3 | 1 |  |  | 0
57 | Certifikační měření optického vlákna | ks | 4 |  |  | 0
58 | Ostatní podružný montážní materiál (šrouby, konektory, svorky, průchodky, ...) | sad | 1 |  |  | 0
_
Součet položek pro datovou konektivitu : |  |  | _ |  |  | 0
_
_
Ostatní položky |  |  | _ | Dodávka | Montáž | Celkem bez DPH
59
60 | Revize nn a zkoušky kamerového bodu | ks | 1 |  |  | 0
61 | Nastavení video streamů, nastavení archivace záznamu, konfiguraci kamery | kpl | 1 |  |  | 0
62 | Náklady na plošiny a zdvihací prostředky | hod | 3 |  |  | 0
63 | Školení obsluhy, údržby | kpl | 1 |  |  | 0
64 | Individuální a komplexní zkoušky systému | hod | 3 |  |  | 0
65 | Montážní - výrobní dokumentace, včetně nn rozvodů | kpl | 1 |  |  | 0
66 | Dokumentace skutečného provedení stavby | kpl | 1 |  |  | 0
67 | Vedlejší náklady, doprava, nakládání s odpady | kpl | 1 |  |  | 0
Součet ostatních položek : |  |  | _ |  |  | 0
_
_
_
_
CELKEM V KČ BEZ DPH |  |  | _ |  |  | 0
CELKEM V KČ S DPH |  |  | _ |  |  | 0

## KB2
Městský kamerový dohledový systém (MKDS) Domažlice - VI. Etapa
Kamerový bod KB2 – Břetislavova
|  |  |  | Dodávka | Montáž | Celkem bez DPH
1 | 2MPx IP PTZ auto dome antivandal kamera – dle specifikace v ZD | ks | 1 |  |  | 0
2 | Adaptér pro montáž - PTZ kamery | ks | 1 |  |  | 0
3 | Výložník na roh budovy | ks | 1 |  |  | 0
4 | Napájecí zdroj, 230V/24V DC, 6 A | ks | 1
5 | Záložní zdroj UPS 230V -650VA | m3 | 2 |  |  | 0
6 | Technologická skříň pro kamerový bod, polyester, plná dvířka, nástěnné provedení 500x400x200 mm | m3 | 2 |  |  | 0
7 | Vodič napájecí, nn, 2,5 | m | 5 |  |  | 0
8 | Kabel datový, S/FTP, kat. 5 | m | 50 |  |  | 0
9 | Kabel napájecí, 3x2,5 | m | 35 |  |  | 0
10 | Svorka DIN 4-vodičová 2,5 mm2 | ks | 6 |  |  | 0
11 | Elektroinstalační chránička nebo lišta | m | 80 |  |  | 0
Součet kamerového bodu : |  |  | _ |  |  | 0
_
_
Položky pro napájení |  |  | _ | Dodávka | Montáž | Celkem bez DPH
12 | Jistič 230V, 6 A, char. B | ks | 1 |  |  | 0
13 | Přepěťová ochrana nn, 230V, 16A, st. C | ks | 1 |  |  | 0
14 | Proudový chránič, 230V, Ir 30 mA, DIN | ks | 1 |  |  | 0
_
Součet položek pro napájení : |  |  | _ |  |  | 0
_
_
Ostatní položky |  |  | _ | Dodávka | Montáž | Celkem bez DPH
15 | Ostatní podružný montážní materiál (šrouby, konektory, svorky, průchodky, ...) | sad | 1
16 | Revize nn a zkoušky kamerového bodu | ks | 1 |  |  | 0
17 | Nastavení video streamů, nastavení archivace záznamu, konfiguraci kamery | kpl | 1 |  |  | 0
18 | Náklady na plošiny a zdvihací prostředky | hod |  |  |  | 0
19 | Školení obsluhy, údržby | kpl | 1 |  |  | 0
20 | Individuální a komplexní zkoušky systému | hod | 3 |  |  | 0
21 | Montážní - výrobní dokumentace, včetně nn rozvodů | kpl | 1 |  |  | 0
22 | Dokumentace skutečného provedení stavby | kpl | 1 |  |  | 0
23 | Vedlejší náklady, doprava, nakládání s odpady | kpl | 1 |  |  | 0
Součet ostatních položek : |  |  | _ |  |  | 0
_
_
_
_
CELKEM V KČ BEZ DPH |  |  | _ |  |  | 0
CELKEM V KČ S DPH |  |  | _ |  |  | 0

## KB3
Městský kamerový dohledový systém (MKDS) Domažlice - VI. Etapa
Kamerový bod KB 3 – U Jezera – dětské dopravní hřiště
|  |  |  | Dodávka | Montáž | Celkem bez DPH
1 | 2MPx IP PTZ auto dome antivandal kamera – dle specifikace v ZD | ks | 1 |  |  | 0
2 | Výložník pro montáž konzole stožár | ks | 1 |  |  | 0
3 | Napájecí zdroj, 230V/24V DC, 6 A | ks | 1 |  |  | 0
4 | Záložní zdroj UPS 230V -650VA | ks | 2 |  |  | 0
5 | Technologická skříň pro kamerový bod, polyester, plná dvířka, min. IP65, nástěnné provedení 500x400x200 mm | ks | 1 |  |  | 0
6 | Držák skříně na stožár | ks | 1 |  |  | 0
7 | Zásuvka 230V, 16A, uchycení DIN | ks | 1 |  |  | 0
8 | Lišta DIN, délka 0,5 m | ks | 1 |  |  | 0
9 | Vodič napájecí, nn, 2,5 | m | 5 |  |  | 0
10 | Kabel datový, S/FTP, kat. 5 | m | 5 |  |  | 0
11 | Kabel napájecí, 3x2,5 mn | m | 5 |  |  | 0
12 | Svorka DIN 4-vodičová 2,5 mm2 | ks | 6 |  |  | 0
13 | Elektroinstalační chránička, pr. 25, pevná, UV odolná | m | 10 |  |  | 0
14 | Elektroinstalační chránička, pr. 25, ohebná, UV odolná | m | 5 |  |  | 0
15 | Nerezová páska 16x0,75 mm, balení délka 30 m | bal | 1 |  |  | 0
Součet kamerového bodu : |  |  | _ |  |  | 0
_
_
Položky pro napájení |  |  | _ | Dodávka | Montáž | Celkem bez DPH
16 | Jistič 230V, 6 A, char. B | ks | 1 |  |  | 0
17 | Přepěťová ochrana nn, 230V, 16A, st. C | ks | 1 |  |  | 0
18 | Proudový chránič, 230V, Ir 30 mA, DIN | ks | 1 |  |  | 0
_
Součet položek pro napájení : |  |  | _ |  |  | 0
_
_
Položky pro datovou konektivitu |  |  | _ | Dodávka | Montáž | Celkem bez DPH
19 | Mediakonvertor, 1x SC/APC, OS1, WDM, 1x RJ45 100 Mbps, stand alone, napájení 24V DC | ks | 1 |  |  | 0
20 | SFP modul, WDM, 1x SC/APC, OS1, do stávajícího switche HP5800 24G SFP, 100 Mbps | ks | 1 |  |  | 0
21 | Vodič napájecí, nn, pr. 2,5 mm | m | 5 |  |  | 0
22 | Kabel datový, S/FTP, kat. 5 | m | 10 |  |  | 0
23 | Konektor RJ45 | ks | 2 |  |  | 0
24 | Kabel napájecí, 3x2,5 mm | m | 5 |  |  | 0
25 | Optický patch cord, SC/APC-SC/APC, 1 vlákno, OS1, 0,5 m | ks | 2 |  |  | 0
26 | Optický patch cord, SC/APC-SC/APC, 1 vlákno, OS1, 5 m | ks | 1 |  |  | 0
27 | Optická kazeta s držákem svárů a prostorem pro 4 SC/APC konektory (4 vlákna) | ks | 2 |  |  | 0
28 | Optická spojka SC/APC-SC/APC | ks | 2 |  |  | 0
29 | Optický svár | ks | 2 |  |  | 0
30 | Pigtail SC/APC, 0,5 m | ks | 2 |  |  | 0
31 | Elektroinstalační chránička, pr. 25, pevná, UV odolná | m | 10 |  |  | 0
32 | Certifikační měření optického vlákna | ks | 4 |  |  | 0
33 | Ostatní podružný montážní materiál (šrouby, konektory, svorky, průchodky, ...) | sad | 1 |  |  | 0
_
Součet položek pro datovou konektivitu : |  |  | _ |  |  | 0
_
_
Ostatní položky |  |  | _ | Dodávka | Montáž | Celkem bez DPH
34 | Revize nn a zkoušky kamerového bodu | ks | 1 |  |  | 0
35 | Nastavení video streamů, nastavení archivace záznamu, konfiguraci kamery | kpl | 1 |  |  | 0
36 | Náklady na plošiny a zdvihací prostředky | hod | 3 |  |  | 0
37 | Školení obsluhy, údržby | kpl | 1 |  |  | 0
38 | Individuální a komplexní zkoušky systému | hod | 1 |  |  | 0
39 | Montážní - výrobní dokumentace, včetně nn rozvodů | kpl | 1 |  |  | 0
40 | Dokumentace skutečného provedení stavby | kpl | 1 |  |  | 0
41 | Vedlejší náklady, doprava, nakládání s odpady | kpl | 1 |  |  | 0
Součet ostatních položek : |  |  | _ |  |  | 0
_
_
_
_
CELKEM V KČ BEZ DPH |  |  | _ |  |  | 0
CELKEM V KČ S DPH |  |  | _ |  |  | 0