## Rekapitulace stavby
Export Komplet | [28 empty] | 2.0 |  |  |  |  | False | False | {e44cbce7-fd88-477a-9c05-84aac6a2bf18}
[20 empty] | >> skryté sloupce << | [12 empty] | 0,01 | 21
[33 empty] | 0,01 | 15
|  | REKAPITULACE STAVBY | [18 empty] | v --- níže se nacházejí doplnkové a pomocné údaje k sestavám --- v | [11 empty] | 0,001
|  | Kód: | [30 empty] | 0,01
|  | Stavba: |  |  |  |  | Rekonstrukce plynové kotelny NTK Švabinského 564 - Domažlice | [25 empty] | 0,01
|  | KSO: | [13 empty] | CC-CZ: | [16 empty] | 0,01
|  | Místo: |  |  |  |  | Domažlice | [8 empty] | Datum: |  | 28. 6. 2019 | [14 empty] | 0,01
0,01
|  | Zadavatel: | [13 empty] | IČ: | [16 empty] | 0,01
[16 empty] | DIČ: | [16 empty] | 0,01
0,01
|  | Zhotovitel: | [13 empty] | IČ: | [16 empty] | 0,01
[16 empty] | DIČ: | [16 empty] | 0,01
False
|  | Projektant: | [13 empty] | IČ: | [16 empty] | False
[16 empty] | DIČ: | [16 empty] | True
0,01
|  | Zpracovatel: | [13 empty] | IČ: | [16 empty] | 0,01
[16 empty] | DIČ: | [16 empty] | True
Poznámka:
|  | Cena bez DPH | [13 empty] | 0
[8 empty] | Sazba daně |  |  | Základ daně |  |  |  |  | Výše daně
|  | DPH |  | základní |  |  |  | 21% |  |  | 0 |  |  |  |  | 0
|  |  |  | snížená |  |  |  | 15% |  |  | 0 |  |  |  |  | 0
|  |  |  | zákl. přenesená |  |  |  | 21% |  |  | 0 |  |  |  |  | 0
|  |  |  | sníž. přenesená |  |  |  | 15% |  |  | 0 |  |  |  |  | 0
|  |  |  | nulová |  |  |  | 0% |  |  | 0 |  |  |  |  | 0
|  | Cena s DPH | [6 empty] | v |  |  | CZK |  |  |  | 0
|  | Projektant | [11 empty] | Zpracovatel
|  | Datum a podpis: | [7 empty] | Razítko |  |  |  | Datum a podpis: |  |  | Razítko
|  | Objednavatel | [11 empty] | Zhotovitel
|  | Datum a podpis: | [7 empty] | Razítko |  |  |  | Datum a podpis: |  |  | Razítko
REKAPITULACE OBJEKTŮ STAVBY A SOUPISŮ PRACÍ
Kód:
| Stavba: | [6 empty] | Rekonstrukce plynové kotelny NTK Švabinského 564 - Domažlice
| Místo: | [6 empty] | Domažlice | [6 empty] | Datum: |  | 28. 6. 2019
| Zadavatel: | [13 empty] | Projektant: | [5 empty] | Informatívní údaje z listů zakázek
| Zhotovitel: | [13 empty] | Zpracovatel:
| Kód |  |  |  | Popis | [7 empty] | Cena bez DPH [CZK] |  |  |  |  | Cena s DPH [CZK] | Typ |  | z toho Ostat._x000D_ náklady [CZK] | DPH [CZK] | Normohodiny [h] | DPH základní [CZK] | DPH snížená [CZK] | DPH základní přenesená_x000D_ [CZK] | DPH snížená přenesená_x000D_ [CZK] | Základna_x000D_ DPH základní | Základna_x000D_ DPH snížená | Základna_x000D_ DPH zákl. přenesená | Základna_x000D_ DPH sníž. přenesená | Základna_x000D_ DPH nulová
| Náklady z rozpočtů | [11 empty] | 0 |  |  |  |  | 0 |  |  | 0 | 0 | 1721.3757 | 0 | 0 | 0 | 0 | 0 | 0 | 0 | 0 | 0 | D | 0 | ###NOIMPORT### | IMPORT | {e44cbce7-fd88-477a-9c05-84aac6a2bf18} | {00000000-0000-0000-0000-000000000000}
/ |  | SO 01 |  |  |  | Stavební úpravy | [6 empty] | 0 |  |  |  |  | 0 | STA |  | 0 | 0 | 1721.3757 | 0 | 0 | 0 | 0 | 0 | 0 | 0 | 0 | 0 |  | 1 |  | IMPORT | {3759af61-df6e-4f89-b884-b43d92900ec4} | {e44cbce7-fd88-477a-9c05-84aac6a2bf18} | 2
|  | PS 01 |  |  |  | D 1.4.1. - technologie | [6 empty] | 0 |  |  |  |  | 0
|  | PS 01 |  |  |  | D 1.4.2. - elektroinstalace - MaR | [6 empty] | 0 |  |  |  |  | 0
|  | PS 01 |  |  |  | D 1.4.3. - osvětlení | [6 empty] | 0 |  |  |  |  | 0
Prohlášení GP k PD: Odkazy v zadávací dokumentaci na jednotlivá obchodní jména a zvláštní označení výrobků a obchodních názvů materiálů popisující a specifikující podmínky požadovaného plnění s tím, že zadavatel připouští i jiná kvalitativně a technicky obdobná řešení za podmínky, že nesmí dojít ke zhoršení parametrů daných v projektovém řešení. Pokud se uchazeč odchýlí použitím jiných výrobků nebo materiálů od projektu, musí být v cenové nabídce výslovně uvedeno a doloženo, že jsou dodrženy stanovené parametry v zadávací dokumentaci (prohlášení o shodě).

## SO 01 - Stavební úpravy
[9 empty] | >> skryté sloupce << | [9 empty] | {3759af61-df6e-4f89-b884-b43d92900ec4}
2
| KRYCÍ LIST SOUPISU PRACÍ | [8 empty] | v --- níže se nacházejí doplnkové a pomocné údaje k sestavám --- v | [8 empty] | False
Stavba:
Rekonstrukce plynové kotelny NTK Švabinského 564 - Domažlice
Objekt:
SO 01 - Stavební úpravy
| KSO: |  |  |  |  | CC-CZ:
| Místo: |  | Domažlice |  |  | Datum: | 28. 6. 2019
| Zadavatel: |  |  |  |  | IČ:
DIČ:
| Zhotovitel: |  |  |  |  | IČ: | 0
[6 empty] | DIČ: | 0
| Projektant: |  |  |  |  | IČ:
DIČ:
| Zpracovatel: |  |  |  |  | IČ:
DIČ:
Poznámka:
| Cena bez DPH | [5 empty] | 0
|  |  | Základ daně |  |  | Sazba daně | Výše daně
| DPH | základní | 0 |  |  | 21% | 0
|  | snížená | 0 |  |  | 15% | 0
|  | zákl. přenesená | 0 |  |  | 21% | 0
|  | sníž. přenesená | 0 |  |  | 15% | 0
|  | nulová | 0 |  |  | 0% | 0
| Cena s DPH |  |  | v | CZK |  | 0
| Projektant |  |  | Zpracovatel
| Datum a podpis: |  | Razítko | Datum a podpis: |  |  | Razítko
| Objednavatel |  |  | Zhotovitel
| Datum a podpis: |  | Razítko | Datum a podpis: |  |  | Razítko
REKAPITULACE ČLENĚNÍ SOUPISU PRACÍ
Stavba:
Rekonstrukce plynové kotelny NTK Švabinského 564 - Domažlice
Objekt:
SO 01 - Stavební úpravy
Místo: |  |  | Domažlice |  |  | Datum: | 28. 6. 2019
Zadavatel: | [5 empty] | Projektant:
Zhotovitel: | [5 empty] | Zpracovatel:
Kód dílu - Popis | [6 empty] | Cena celkem [CZK]
Náklady ze soupisu prací | [6 empty] | 0 | [12 empty] | -1
| HSV - Práce a dodávky HSV | [5 empty] | 0
| 3 - Svislé a kompletní konstrukce | [5 empty] | 0
| 6 - Úpravy povrchů, podlahy a osazování výplní | [5 empty] | 0
| 9 - Ostatní konstrukce a práce, bourání | [5 empty] | 0
| 99 - Přesun hmot | [5 empty] | 0
| PSV - Práce a dodávky PSV | [5 empty] | 0
| 711 - Izolace proti vodě | [5 empty] | 0
| 713 - Izolace tepelné | [5 empty] | 0
| 725 - Zdravotechnika | [5 empty] | 0
| 763 - Konstrukce suché výstavby | [5 empty] | 0
| 764 - Konstrukce klempířské | [5 empty] | 0
| 766 - Konstrukce truhlářské | [5 empty] | 0
| 767 - Konstrukce zámečnické | [5 empty] | 0
| 771 - Podlahy z dlaždic | [5 empty] | 0
| 777 - Podlahy lité | [5 empty] | 0
| 781 - Dokončovací práce - obklady | [5 empty] | 0
| 783 - Dokončovací práce - nátěry | [5 empty] | 0
| 784 - Dokončovací práce - malby | [5 empty] | 0
| VRN - Vedlejší rozpočtové náklady | [5 empty] | 0
SOUPIS PRACÍ
Stavba:
Rekonstrukce plynové kotelny NTK Švabinského 564 - Domažlice
Objekt:
SO 01 - Stavební úpravy
Místo: |  |  | Domažlice |  |  | Datum: | 28. 6. 2019
Zadavatel: | [5 empty] | Projektant:
Zhotovitel: | [5 empty] | Zpracovatel:
PČ | Typ | Kód | Popis | MJ | Množství | J.cena [CZK] | Cena celkem [CZK] | Cenová soustava |  |  | DPH | J. Nh [h] | Nh celkem [h] | J. hmotnost [t] | Hmotnost celkem [t] | J. suť [t] | Suť Celkem [t]
Náklady soupisu celkem | [6 empty] | 0 | [5 empty] | 1721.3757 |  | 22.2008 |  | 27.6032 |  | D | -1 | [7 empty] | 0
| D | HSV | Práce a dodávky HSV |  |  |  | 0 | [5 empty] | 860.4922 |  | 7.2568 |  | 27.1082 | 1 | D | 0 | ROZPOCET | [6 empty] | 0
| D | 3 | Svislé a kompletní konstrukce |  |  |  | 0 | [5 empty] | 6.8605 |  | 1.119 |  | 0 | 1 | D | 1 | ROZPOCET | [6 empty] | 0
1 | K | 342272225 | Příčka z pórobetonových hladkých tvárnic na tenkovrstvou maltu tl 100 mm | m2 | 10.24 |  | 0 |  |  |  | základní | 0.525 | 5.376 | 0.06917 | 0.7083 | 0 | 0 | 4 | K | 2 | ROZPOCET | 0 | 0 | 0 | 0 | 0 | 1 | 0 | 4 | -778672698
2 | K | 342272245 | Příčka z pórobetonových hladkých tvárnic na tenkovrstvou maltu tl 150 mm | m2 | 2.67 |  | 0 |  |  |  | základní | 0.556 | 1.4845 | 0.10325 | 0.27568 | 0 | 0 | 4 | K | 2 | ROZPOCET | 0 | 0 | 0 | 0 | 0 | 1 | 0 | 4 | 620385615
3 | K | 317142490 | Překlady | soub | 1 |  | 0 |  |  |  | základní | 0 | 0 | 0.135 | 0.135 | 0 | 0 | 4 | K | 2 | ROZPOCET | 0 | 0 | 0 | 0 | 0 | 1 | 0 | 4 | 1763189028
| D | 6 | Úpravy povrchů, podlahy a osazování výplní |  |  |  | 0 | [5 empty] | 178.8669 |  | 6.0359 |  | 0 | 1 | D | 1 | ROZPOCET | [6 empty] | 0
4 | K | 619991011 | Zakrytí výplní otvorů fólií přilepenou lepící páskou | m2 | 163.4 |  | 0 |  |  |  | základní | 0.08 | 13.072 | 0 | 0 | 0 | 0 | 4 | K | 2 | ROZPOCET | 0 | 0 | 0 | 0 | 0 | 1 | 0 | 4 | -335285483
5 | K | 612142001 | Potažení vnitřních stěn sklovláknitým pletivem vtlačeným do tenkovrstvé hmoty | m2 | 32.75 |  | 0 |  |  |  | základní | 0.36 | 11.79 | 0.00438 | 0.14344 | 0 | 0 | 4 | K | 2 | ROZPOCET | 0 | 0 | 0 | 0 | 0 | 1 | 0 | 4 | -1684696239
6 | K | 612311131 | Potažení vnitřních stěn vápenným štukem tloušťky do 3 mm | m2 | 17.25 |  | 0 |  |  |  | základní | 0.272 | 4.692 | 0.003 | 0.05175 | 0 | 0 | 4 | K | 2 | ROZPOCET | 0 | 0 | 0 | 0 | 0 | 1 | 0 | 4 | -245584427
7 | K | 612321121 | Vápenocementová omítka hladká jednovrstvá vnitřních stěn nanášená ručně | m2 | 43.5 |  | 0 |  |  |  | základní | 0.39 | 16.965 | 0.0154 | 0.6699 | 0 | 0 | 4 | K | 2 | ROZPOCET | 0 | 0 | 0 | 0 | 0 | 1 | 0 | 4 | -1637580912
8 | K | 612321141 | Vápenocementová omítka štuková dvouvrstvá vnitřních stěn nanášená ručně | m2 | 76.1 |  | 0 |  |  |  | základní | 0.47 | 35.767 | 0.01838 | 1.3987 | 0 | 0 | 4 | K | 2 | ROZPOCET | 0 | 0 | 0 | 0 | 0 | 1 | 0 | 4 | -215420042
9 | K | 612321191 | Příplatek k vápenocementové omítce vnitřních stěn za každých dalších 5 mm tloušťky ručně | m2 | 119.6 |  | 0 |  |  |  | základní | 0.09 | 10.764 | 0.0079 | 0.94484 | 0 | 0 | 4 | K | 2 | ROZPOCET | 0 | 0 | 0 | 0 | 0 | 1 | 0 | 4 | -1210783221
10 | K | 619995001 | Začištění omítek kolem oken, dveří, podlah nebo obkladů | m | 195.94 |  | 0 |  |  |  | základní | 0.37 | 72.4978 | 0.0015 | 0.29391 | 0 | 0 | 4 | K | 2 | ROZPOCET | 0 | 0 | 0 | 0 | 0 | 1 | 0 | 4 | 1011930603
11 | K | 631311115 | Mazanina tl do 80 mm z betonu prostého bez zvýšených nároků na prostředí tř. C 20/25 | m3 | 0.9 |  | 0 |  |  |  | základní | 3.213 | 2.8917 | 2.4533 | 2.208 | 0 | 0 | 4 | K | 2 | ROZPOCET | 0 | 0 | 0 | 0 | 0 | 1 | 0 | 4 | 1561347846
12 | K | 631319171 | Příplatek k mazanině tl do 80 mm za stržení povrchu spodní vrstvy před vložením výztuže | m3 | 0.9 |  | 0 |  |  |  | základní | 0.82 | 0.738 | 0 | 0 | 0 | 0 | 4 | K | 2 | ROZPOCET | 0 | 0 | 0 | 0 | 0 | 1 | 0 | 4 | -1569140592
13 | K | 631362021 | Výztuž mazanin svařovanými sítěmi Kari | t | 0.084 |  | 0 |  |  |  | základní | 15.231 | 1.2794 | 1.0628 | 0.089273 | 0 | 0 | 4 | K | 2 | ROZPOCET | 0 | 0 | 0 | 0 | 0 | 1 | 0 | 4 | 62490388
14 | K | 632481213 | Separační vrstva z PE fólie | m2 | 15 |  | 0 |  |  |  | základní | 0.025 | 0.375 | 0.00013 | 0.00195 | 0 | 0 | 4 | K | 2 | ROZPOCET | 0 | 0 | 0 | 0 | 0 | 1 | 0 | 4 | 680176525
15 | K | 642944121 | Osazování ocelových zárubní pl do 2,5 m2 | kus | 5 |  | 0 |  |  |  | základní | 1.607 | 8.035 | 0.04684 | 0.2342 | 0 | 0 | 4 | K | 2 | ROZPOCET | 0 | 0 | 0 | 0 | 0 | 1 | 0 | 4 | -1586912636
16 | M | 553311220 | Zárubeň ocelová s těsněním 700/1970 | kus | 5 |  | 0 |  |  |  | základní | 0 | 0 | 0 | 0 | 0 | 0 | 8 | M | 2 | ROZPOCET | 0 | 0 | 0 | 0 | 0 | 1 | 0 | 4 | 1420219576
| D | 9 | Ostatní konstrukce a práce, bourání |  |  |  | 0 | [5 empty] | 672.4571 |  | 0.10192 |  | 27.1082 | 1 | D | 1 | ROZPOCET | [6 empty] | 0
17 | K | 952901114 | Vyčištění budov při výšce podlaží přes 4 m | m2 | 768.2 |  | 0 |  |  |  | základní | 0.354 | 271.9428 | 4e-05 | 0.030728 | 0 | 0 | 4 | K | 2 | ROZPOCET | 0 | 0 | 0 | 0 | 0 | 1 | 0 | 4 | -45227009
18 | K | 941111131 | Montáž lešení s podlahami š do 1,5 m v do 10 m | m2 | 432 |  | 0 |  |  |  | základní | 0.162 | 69.984 | 0 | 0 | 0 | 0 | 4 | K | 2 | ROZPOCET | 0 | 0 | 0 | 0 | 0 | 1 | 0 | 4 | 1947405894
19 | K | 941111231 | Příplatek k lešení s podlahami š do 1,5 m v do 10 m za první a ZKD den použití | m2 | 8640 |  | 0 |  |  |  | základní | 0 | 0 | 0 | 0 | 0 | 0 | 4 | K | 2 | ROZPOCET | 0 | 0 | 0 | 0 | 0 | 1 | 0 | 4 | 590637972
20 | K | 941111831 | Demontáž lešení s podlahami š do 1,5 m v do 10 m | m2 | 432 |  | 0 |  |  |  | základní | 0.102 | 44.064 | 0 | 0 | 0 | 0 | 4 | K | 2 | ROZPOCET | 0 | 0 | 0 | 0 | 0 | 1 | 0 | 4 | -1757876734
21 | K | 949101112 | Lešení pomocné pro objekty pozemních staveb s lešeňovou podlahou v přes 1,9 m | m2 | 339 |  | 0 |  |  |  | základní | 0.126 | 42.714 | 0.00021 | 0.07119 | 0 | 0 | 4 | K | 2 | ROZPOCET | 0 | 0 | 0 | 0 | 0 | 1 | 0 | 4 | 1405796879
22 | K | 945412111 | Teleskopická hydraulická montážní plošina výška zdvihu do 8 m | den | 10 |  | 0 |  |  |  | základní | 0 | 0 | 0 | 0 | 0 | 0 | 4 | K | 2 | ROZPOCET | 0 | 0 | 0 | 0 | 0 | 1 | 0 | 4 | 339244229
23 | K | 962032240 | Bourání zdiva z cihel nebo tvárnic do 1m3 | m3 | 0.92 |  | 0 |  |  |  | základní | 3.048 | 2.8042 | 0 | 0 | 1.95 | 1.794 | 4 | K | 2 | ROZPOCET | 0 | 0 | 0 | 0 | 0 | 1 | 0 | 4 | 986129163
24 | K | 962081131 | Bourání skleněných tvárnic tl do 100 mm | m2 | 9 |  | 0 |  |  |  | základní | 0.406 | 3.654 | 0 | 0 | 0.055 | 0.495 | 4 | K | 2 | ROZPOCET | 0 | 0 | 0 | 0 | 0 | 1 | 0 | 4 | 484603951
25 | K | 965081223 | Bourání podlah z dlaždic keramických nebo xylolitových tl přes 10 mm plochy přes 1 m2 | m2 | 30 |  | 0 |  |  |  | základní | 0.233 | 6.99 | 0 | 0 | 0.057 | 1.71 | 4 | K | 2 | ROZPOCET | 0 | 0 | 0 | 0 | 0 | 1 | 0 | 4 | 1975471622
26 | K | 965081611 | Odsekání soklíků rovných | m | 86 |  | 0 |  |  |  | základní | 0.098 | 8.428 | 0 | 0 | 0.009 | 0.774 | 4 | K | 2 | ROZPOCET | 0 | 0 | 0 | 0 | 0 | 1 | 0 | 4 | -734300039
27 | K | 965046111 | Broušení podlah, zbytků lepidla | m2 | 285 |  | 0 |  |  |  | základní | 0.306 | 87.21 | 0 | 0 | 0 | 0 | 4 | K | 2 | ROZPOCET | 0 | 0 | 0 | 0 | 0 | 1 | 0 | 4 | 184578571
28 | K | 965042141 | Bourání podkladů pod dlažby nebo mazanin betonových tl do 100 mm pl přes 4 m2 | m3 | 1.5 |  | 0 |  |  |  | základní | 7.195 | 10.7925 | 0 | 0 | 2.2 | 3.3 | 4 | K | 2 | ROZPOCET | 0 | 0 | 0 | 0 | 0 | 1 | 0 | 4 | -1497948601
29 | K | 968099001 | Vybourání výplní otvorů , oken, dveří, vrat včetně křídel, parapetů, rámů a zárubní | m2 | 254.226 |  | 0 |  |  |  | základní | 0 | 0 | 0 | 0 | 0.045 | 11.4402 | 4 | K | 2 | ROZPOCET | 0 | 0 | 0 | 0 | 0 | 1 | 0 | 4 | 1737395000
30 | K | 766691914 | Vyvěšení nebo zavěšení dřevěných křídel dveří pl do 2 m2 | kus | 2 |  | 0 |  |  |  | základní | 0.05 | 0.1 | 0 | 0 | 0.024 | 0.048 | 4 | K | 2 | ROZPOCET | 0 | 0 | 0 | 0 | 0 | 1 | 0 | 4 | 1239966991
31 | K | 978013191 | Otlučení (osekání) vnitřní vápenné nebo vápenocementové omítky v rozsahu do 100 % | m2 | 90 |  | 0 |  |  |  | základní | 0.26 | 23.4 | 0 | 0 | 0.046 | 4.14 | 4 | K | 2 | ROZPOCET | 0 | 0 | 0 | 0 | 0 | 1 | 0 | 4 | -2003196790
32 | K | 978059541 | Odsekání a odebrání obkladů stěn z vnitřních obkládaček | m2 | 34 |  | 0 |  |  |  | základní | 0.3 | 10.2 | 0 | 0 | 0.068 | 2.312 | 4 | K | 2 | ROZPOCET | 0 | 0 | 0 | 0 | 0 | 1 | 0 | 4 | 102676567
33 | K | 978071261 | Odstranění izolace z lepenky vodorovné pl přes 1 m2 | m2 | 15 |  | 0 |  |  |  | základní | 0.54 | 8.1 | 0 | 0 | 0.073 | 1.095 | 4 | K | 2 | ROZPOCET | 0 | 0 | 0 | 0 | 0 | 1 | 0 | 4 | 988634808
34 | K | 997013113 | Vnitrostaveništní doprava suti a vybouraných hmot pro budovy v do 12 m s použitím mechanizace | t | 42.993 |  | 0 |  |  |  | základní | 1.51 | 64.9194 | 0 | 0 | 0 | 0 | 4 | K | 2 | ROZPOCET | 0 | 0 | 0 | 0 | 0 | 1 | 0 | 4 | -1680710631
35 | K | 997013511 | Odvoz suti a vybouraných hmot na skládku do 1 km s naložením a se složením | t | 42.993 |  | 0 |  |  |  | základní | 0.255 | 10.9632 | 0 | 0 | 0 | 0 | 4 | K | 2 | ROZPOCET | 0 | 0 | 0 | 0 | 0 | 1 | 0 | 4 | -82521338
36 | K | 997013509 | Příplatek k odvozu suti a vybouraných hmot na skládku ZKD 1 km přes 1 km | t | 1031.832 |  | 0 |  |  |  | základní | 0.006 | 6.191 | 0 | 0 | 0 | 0 | 4 | K | 2 | ROZPOCET | 0 | 0 | 0 | 0 | 0 | 1 | 0 | 4 | 1511185332
37 | K | 997013831 | Poplatek za uložení na skládce (skládkovné) stavebního odpadu směsného | t | 42.993 |  | 0 |  |  |  | základní | 0 | 0 | 0 | 0 | 0 | 0 | 4 | K | 2 | ROZPOCET | 0 | 0 | 0 | 0 | 0 | 1 | 0 | 4 | -1414209674
| D | 99 | Přesun hmot |  |  |  | 0 | [5 empty] | 2.3077 |  | 0 |  | 0 | 1 | D | 1 | ROZPOCET | [6 empty] | 0
38 | K | 998011002 | Přesun hmot pro budovy zděné v do 12 m | t | 7.257 |  | 0 |  |  |  | základní | 0.318 | 2.3077 | 0 | 0 | 0 | 0 | 4 | K | 2 | ROZPOCET | 0 | 0 | 0 | 0 | 0 | 1 | 0 | 4 | 769872151
| D | PSV | Práce a dodávky PSV |  |  |  | 0 | [5 empty] | 860.8835 |  | 14.944 |  | 0.495 | 2 | D | 0 | ROZPOCET | [6 empty] | 0
| D | 711 | Izolace proti vodě |  |  |  | 0 | [5 empty] | 2.94 |  | 0.049 |  | 0 | 2 | D | 1 | ROZPOCET | [6 empty] | 0
39 | K | 711113127 | Izolace proti vlhkosti za studena těsnicí stěrkou kpl provedení | m2 | 14 |  | 0 |  |  |  | základní | 0.21 | 2.94 | 0.0035 | 0.049 | 0 | 0 | 16 | K | 2 | ROZPOCET | 0 | 0 | 0 | 0 | 0 | 1 | 0 | 16 | -542580910
40 | K | 998711202 | Přesun hmot procentní pro izolace proti vodě v objektech v do 12 m | % |  |  | 0 |  |  |  | základní | 0 | 0 | 0 | 0 | 0 | 0 | 16 | K | 2 | ROZPOCET | 0 | 0 | 0 | 0 | 0 | 1 | 0 | 16 | 572837499
| D | 713 | Izolace tepelné |  |  |  | 0 | [5 empty] | 1.35 |  | 0.014175 |  | 0 | 2 | D | 1 | ROZPOCET | [6 empty] | 0
41 | K | 713111111 | Montáž izolace tepelné vrchem stropů a podlah volně kladenými rohožemi, pásy, dílci, deskami | m2 | 15 |  | 0 |  |  |  | základní | 0.09 | 1.35 | 0 | 0 | 0 | 0 | 16 | K | 2 | ROZPOCET | 0 | 0 | 0 | 0 | 0 | 1 | 0 | 16 | 1559215654
42 | M | 28375907 | Deska EPS tl. 30mm | m2 | 15.75 |  | 0 |  |  |  | základní | 0 | 0 | 0.0009 | 0.014175 | 0 | 0 | 32 | M | 2 | ROZPOCET | 0 | 0 | 0 | 0 | 0 | 1 | 0 | 16 | -1548819882
43 | K | 998713202 | Přesun hmot procentní pro izolace tepelné v objektech v do 12 m | % |  |  | 0 |  |  |  | základní | 0 | 0 | 0 | 0 | 0 | 0 | 4 | K | 2 | ROZPOCET | 0 | 0 | 0 | 0 | 0 | 1 | 0 | 4 | -49964622
| D | 725 | Zdravotechnika |  |  |  | 0 | [5 empty] | 0 |  | 0 |  | 0.325 | 2 | D | 1 | ROZPOCET | [6 empty] | 0
44 | K | 725110999 | Demontáž zařiz. předmětů | soub | 1 |  | 0 |  |  |  | základní | 0 | 0 | 0 | 0 | 0.325 | 0.325 | 16 | K | 2 | ROZPOCET | 0 | 0 | 0 | 0 | 0 | 1 | 0 | 16 | -654449258
45 | K | 725119991 | Dodávka a montáž WC kombi kpl vč. sedátka a pod. | ks | 2 |  | 0 |  |  |  | základní | 0 | 0 | 0 | 0 | 0 | 0 | 16 | K | 2 | ROZPOCET | 0 | 0 | 0 | 0 | 0 | 1 | 0 | 16 | -1513421721
46 | K | 725129991 | Dodávka a montáž pisoáru kpl vč. automat. splach. | ks | 1 |  | 0 |  |  |  | základní | 0 | 0 | 0 | 0 | 0 | 0 | 16 | K | 2 | ROZPOCET | 0 | 0 | 0 | 0 | 0 | 1 | 0 | 16 | 2064970550
47 | K | 725219991 | Dodávka a montáž umývadla kpl vč. baterie, sifonu a pod. | ks | 2 |  | 0 |  |  |  | základní | 0 | 0 | 0 | 0 | 0 | 0 | 16 | K | 2 | ROZPOCET | 0 | 0 | 0 | 0 | 0 | 1 | 0 | 16 | 145568560
48 | K | 725339991 | Dodávka a montáž výlevky kpl vč. baterie, sifonu a pod. | ks | 2 |  | 0 |  |  |  | základní | 0 | 0 | 0 | 0 | 0 | 0 | 16 | K | 2 | ROZPOCET | 0 | 0 | 0 | 0 | 0 | 1 | 0 | 16 | 323929539
49 | K | 725249991 | Dodávka a montáž sprchového koutu kpl vč. baterie, vaničky, zástěny a pod. | ks | 1 |  | 0 |  |  |  | základní | 0 | 0 | 0 | 0 | 0 | 0 | 16 | K | 2 | ROZPOCET | 0 | 0 | 0 | 0 | 0 | 1 | 0 | 16 | 1618202205
50 | K | 725901119 | Výměna rozvodů ZTI v sociálním zázemí, kpl provedení | soub | 1 |  | 0 |  |  |  | základní | 0 | 0 | 0 | 0 | 0 | 0 | 16 | K | 2 | ROZPOCET | 0 | 0 | 0 | 0 | 0 | 1 | 0 | 16 | -1552427970
51 | K | 725996100 | Zednické přípomoce | soub | 1 |  | 0 |  |  |  | základní | 0 | 0 | 0 | 0 | 0 | 0 | 16 | K | 2 | ROZPOCET | 0 | 0 | 0 | 0 | 0 | 1 | 0 | 16 | -1981424219
52 | K | 998725202 | Přesun hmot procentní pro zdravotechniku v objektech v do 12 m | % |  |  | 0 |  |  |  | základní | 0 | 0 | 0 | 0 | 0 | 0 | 16 | K | 2 | ROZPOCET | 0 | 0 | 0 | 0 | 0 | 1 | 0 | 16 | 2037540769
| D | 763 | Konstrukce suché výstavby |  |  |  | 0 | [5 empty] | 540.564 |  | 10.5885 |  | 0 | 2 | D | 1 | ROZPOCET | [6 empty] | 0
53 | K | 763111432 | SDK příčka tl. 200 mm, profily 150, dvojitě oplástěná desky DF 12,5, tep. izol. 160 mm | m2 | 89 |  | 0 |  |  |  | základní | 1.296 | 115.344 | 0.05403 | 4.8087 | 0 | 0 | 16 | K | 2 | ROZPOCET | 0 | 0 | 0 | 0 | 0 | 1 | 0 | 16 | 153981379
54 | K | 763161726 | SDK podhled / podkroví dvouvrstvá ocel. kce, deska 1 x DF 12,5, včetně parozábrany a tep. izolace tl. 120 mm | m2 | 285 |  | 0 |  |  |  | základní | 1.492 | 425.22 | 0.02028 | 5.7798 | 0 | 0 | 16 | K | 2 | ROZPOCET | 0 | 0 | 0 | 0 | 0 | 1 | 0 | 16 | 235450479
55 | K | 998763402 | Přesun hmot procentní pro sádrokartonové konstrukce v objektech v do 12 m | % |  |  | 0 |  |  |  | základní | 0 | 0 | 0 | 0 | 0 | 0 | 16 | K | 2 | ROZPOCET | 0 | 0 | 0 | 0 | 0 | 1 | 0 | 16 | 1152407792
| D | 764 | Konstrukce klempířské |  |  |  | 0 | [5 empty] | 0 |  | 0 |  | 0.17 | 2 | D | 1 | ROZPOCET | [6 empty] | 0
56 | K | 764109901 | Klempířské prvky dle výkresu, kpl provedení | soub | 1 |  | 0 |  |  |  | základní | 0 | 0 | 0 | 0 | 0.17 | 0.17 | 16 | K | 2 | ROZPOCET | 0 | 0 | 0 | 0 | 0 | 1 | 0 | 16 | -602908448
57 | K | 998764202 | Přesun hmot procentní pro konstrukce klempířské v objektech v do 12 m | % |  |  | 0 |  |  |  | základní | 0 | 0 | 0 | 0 | 0 | 0 | 16 | K | 2 | ROZPOCET | 0 | 0 | 0 | 0 | 0 | 1 | 0 | 16 | 1364323303
| D | 766 | Konstrukce truhlářské |  |  |  | 0 | [5 empty] | 0 |  | 0 |  | 0 | 2 | D | 1 | ROZPOCET | [6 empty] | 0
58 | K | 766629001 | Dodávka a montáž plastového okna 1800 x 1800 mm (šestikomorové, izol. trojsklo, Uw = 0,9), kompletní provedení včetně kování, doplňků dle PD a ošetření připojovacích spár | ks | 8 |  | 0 |  |  |  | základní | 0 | 0 | 0 | 0 | 0 | 0 | 16 | K | 2 | ROZPOCET | 0 | 0 | 0 | 0 | 0 | 1 | 0 | 16 | -1497740484
59 | K | 766629002 | Dodávka a montáž plastového okna 1790 x 850 mm (šestikomorové, izol. trojsklo, Uw = 0,9), kompletní provedení včetně kování, doplňků dle PD a ošetření připojovacích spár | ks | 1 |  | 0 |  |  |  | základní | 0 | 0 | 0 | 0 | 0 | 0 | 16 | K | 2 | ROZPOCET | 0 | 0 | 0 | 0 | 0 | 1 | 0 | 16 | 1115072623
60 | K | 766629003 | Dodávka a montáž plastového okna 1620 x 820 mm (šestikomorové, izol. trojsklo, Uw = 0,9), kompletní provedení včetně kování, doplňků dle PD a ošetření připojovacích spár | ks | 1 |  | 0 |  |  |  | základní | 0 | 0 | 0 | 0 | 0 | 0 | 16 | K | 2 | ROZPOCET | 0 | 0 | 0 | 0 | 0 | 1 | 0 | 16 | -2015737182
61 | K | 766629004 | Dodávka a montáž plastového okna 1530 x 780 mm (šestikomorové, izol. trojsklo, Uw = 0,9), kompletní provedení včetně kování, doplňků dle PD a ošetření připojovacích spár | ks | 1 |  | 0 |  |  |  | základní | 0 | 0 | 0 | 0 | 0 | 0 | 16 | K | 2 | ROZPOCET | 0 | 0 | 0 | 0 | 0 | 1 | 0 | 16 | 209409784
62 | K | 766629005 | Dodávka a montáž plastového okna 630 x 810 mm (šestikomorové, izol. trojsklo, Uw = 0,9), kompletní provedení včetně kování, doplňků dle PD a ošetření připojovacích spár | ks | 1 |  | 0 |  |  |  | základní | 0 | 0 | 0 | 0 | 0 | 0 | 16 | K | 2 | ROZPOCET | 0 | 0 | 0 | 0 | 0 | 1 | 0 | 16 | 1819500505
63 | K | 766629006 | Dodávka a montáž plastového okna 1640 x 850 mm (šestikomorové, izol. trojsklo, Uw = 0,9), kompletní provedení včetně kování, doplňků dle PD a ošetření připojovacích spár | ks | 1 |  | 0 |  |  |  | základní | 0 | 0 | 0 | 0 | 0 | 0 | 16 | K | 2 | ROZPOCET | 0 | 0 | 0 | 0 | 0 | 1 | 0 | 16 | 1486103042
64 | K | 766629007 | Dodávka a montáž plastového okna 760 x 830 mm (šestikomorové, izol. trojsklo, Uw = 0,9), kompletní provedení včetně kování, doplňků dle PD a ošetření připojovacích spár | ks | 2 |  | 0 |  |  |  | základní | 0 | 0 | 0 | 0 | 0 | 0 | 16 | K | 2 | ROZPOCET | 0 | 0 | 0 | 0 | 0 | 1 | 0 | 16 | 1538063710
65 | K | 766629008 | Dodávka a montáž plastového okna 1810 x 820 mm (šestikomorové, izol. trojsklo, Uw = 0,9), kompletní provedení včetně kování, doplňků dle PD a ošetření připojovacích spár | ks | 1 |  | 0 |  |  |  | základní | 0 | 0 | 0 | 0 | 0 | 0 | 16 | K | 2 | ROZPOCET | 0 | 0 | 0 | 0 | 0 | 1 | 0 | 16 | -1840172178
66 | K | 766629009 | Dodávka a montáž plastového okna 750 x 1800 mm (šestikomorové, izol. trojsklo, Uw = 0,9), kompletní provedení včetně kování, doplňků dle PD a ošetření připojovacích spár | ks | 19 |  | 0 |  |  |  | základní | 0 | 0 | 0 | 0 | 0 | 0 | 16 | K | 2 | ROZPOCET | 0 | 0 | 0 | 0 | 0 | 1 | 0 | 16 | 1998755534
67 | K | 766629010 | Dodávka a montáž plastového okna 750 x 1800 mm (šestikomorové, izol. trojsklo, Uw = 0,9), kompletní provedení včetně kování, doplňků dle PD a ošetření připojovacích spár | ks | 5 |  | 0 |  |  |  | základní | 0 | 0 | 0 | 0 | 0 | 0 | 16 | K | 2 | ROZPOCET | 0 | 0 | 0 | 0 | 0 | 1 | 0 | 16 | 451331413
68 | K | 766629011 | Dodávka a montáž plastového okna 750 x 1845 mm (šestikomorové, izol. trojsklo, Uw = 0,9), kompletní provedení včetně kování, doplňků dle PD a ošetření připojovacích spár | ks | 24 |  | 0 |  |  |  | základní | 0 | 0 | 0 | 0 | 0 | 0 | 16 | K | 2 | ROZPOCET | 0 | 0 | 0 | 0 | 0 | 1 | 0 | 16 | -1141211720
69 | K | 766629012 | Dodávka a montáž plastového okna 750 x 1845 mm (šestikomorové, izol. trojsklo, Uw = 0,9), kompletní provedení včetně kování, doplňků dle PD a ošetření připojovacích spár | ks | 36 |  | 0 |  |  |  | základní | 0 | 0 | 0 | 0 | 0 | 0 | 16 | K | 2 | ROZPOCET | 0 | 0 | 0 | 0 | 0 | 1 | 0 | 16 | -2105169227
70 | K | 766681980 | Dodávka a montáž vstupních hliníkových dveří 1400 x 1980 mm, kompletní provedení včetně kování, doplňků a ošetření připojovacích spár | ks | 1 |  | 0 |  |  |  | základní | 0 | 0 | 0 | 0 | 0 | 0 | 16 | K | 2 | ROZPOCET | 0 | 0 | 0 | 0 | 0 | 1 | 0 | 16 | -898056076
71 | K | 766699001 | Dodávka a montáž vnitřních 1-kř. plných dveří s povrch. úpravou fólie 600 x 1970 mm, včetně kování a doplňků | ks | 2 |  | 0 |  |  |  | základní | 0 | 0 | 0 | 0 | 0 | 0 | 16 | K | 2 | ROZPOCET | 0 | 0 | 0 | 0 | 0 | 1 | 0 | 16 | -749327092
72 | K | 766699002 | Dodávka a montáž vnitřních 1-kř. plných dveří s povrch. úpravou fólie 700 x 1970 mm, včetně kování a doplňků | ks | 5 |  | 0 |  |  |  | základní | 0 | 0 | 0 | 0 | 0 | 0 | 16 | K | 2 | ROZPOCET | 0 | 0 | 0 | 0 | 0 | 1 | 0 | 16 | -1709373987
73 | K | 998766202 | Přesun hmot procentní pro konstrukce truhlářské v objektech v do 12 m | % |  |  | 0 |  |  |  | základní | 0 | 0 | 0 | 0 | 0 | 0 | 16 | K | 2 | ROZPOCET | 0 | 0 | 0 | 0 | 0 | 1 | 0 | 16 | 1662682291
| D | 767 | Konstrukce zámečnické |  |  |  | 0 | [5 empty] | 0 |  | 0 |  | 0 | 2 | D | 1 | ROZPOCET | [6 empty] | 0
74 | K | 767389610 | Dodávka a montáž stěnových sendvičových panelů s povrchovou úpravou a jádrem z miner. plsti tl. 100 mm š. 1150 FH, kompletní provedení včetně systémových prvků a mont. materiálu | m2 | 92 |  | 0 |  |  |  | základní | 0 | 0 | 0 | 0 | 0 | 0 | 16 | K | 2 | ROZPOCET | 0 | 0 | 0 | 0 | 0 | 1 | 0 | 16 | 749449121
75 | K | 767995195 | Dodávka a montáž ocelové konstrukce pro uchycení sendvič. panelů, včetně povrchové úpravy (nátěr), montážního a spojovacího materiálu | kg | 700 |  | 0 |  |  |  | základní | 0 | 0 | 0 | 0 | 0 | 0 | 16 | K | 2 | ROZPOCET | 0 | 0 | 0 | 0 | 0 | 1 | 0 | 16 | -532809254
76 | K | 767659133 | Dodávka a montáž ocelových dvoukř. vrat 3000 x 3000 mm s výplní z PUR panelů tl. 40 mm, včetně rámu, kování apod. | ks | 1 |  | 0 |  |  |  | základní | 0 | 0 | 0 | 0 | 0 | 0 | 16 | K | 2 | ROZPOCET | 0 | 0 | 0 | 0 | 0 | 1 | 0 | 16 | -152769762
77 | K | 767659134 | Dodávka a montáž ocelových dvoukř. vrat 2980 x 3190 mm s výplní z PUR panelů tl. 40 mm, včetně rámu, kování apod. | ks | 1 |  | 0 |  |  |  | základní | 0 | 0 | 0 | 0 | 0 | 0 | 16 | K | 2 | ROZPOCET | 0 | 0 | 0 | 0 | 0 | 1 | 0 | 16 | -267618275
78 | K | 998767202 | Přesun hmot procentní pro zámečnické konstrukce v objektech v do 12 m | % |  |  | 0 |  |  |  | základní | 0 | 0 | 0 | 0 | 0 | 0 | 16 | K | 2 | ROZPOCET | 0 | 0 | 0 | 0 | 0 | 1 | 0 | 16 | -1287244815
| D | 771 | Podlahy z dlaždic |  |  |  | 0 | [5 empty] | 13.345 |  | 0.1234 |  | 0 | 2 | D | 1 | ROZPOCET | [6 empty] | 0
79 | K | 771573126 | Montáž podlah keramických protiskluzných lepených do 25 ks/m2 | m2 | 15 |  | 0 |  |  |  | základní | 0.764 | 11.46 | 0.0054 | 0.081 | 0 | 0 | 16 | K | 2 | ROZPOCET | 0 | 0 | 0 | 0 | 0 | 1 | 0 | 16 | 1224383208
80 | M | 59761449 | Dlaždice keramické mrazuvzdorné protiskluzné | m2 | 18 |  | 0 |  |  |  | základní | 0 | 0 | 0 | 0 | 0 | 0 | 32 | M | 2 | ROZPOCET | 0 | 0 | 0 | 0 | 0 | 1 | 0 | 16 | -689412272
81 | K | 771121011 | Nátěr penetrační | m2 | 15 |  | 0 |  |  |  | základní | 0.044 | 0.66 | 0.0003 | 0.0045 | 0 | 0 | 16 | K | 2 | ROZPOCET | 0 | 0 | 0 | 0 | 0 | 1 | 0 | 16 | 1490897558
82 | K | 771151012 | Vyrovnání podkladu stěrka tl do 5 mm | m2 | 5 |  | 0 |  |  |  | základní | 0.245 | 1.225 | 0.00758 | 0.0379 | 0 | 0 | 16 | K | 2 | ROZPOCET | 0 | 0 | 0 | 0 | 0 | 1 | 0 | 16 | 1522325335
83 | K | 998771202 | Přesun hmot procentní pro podlahy z dlaždic v objektech v do 12 m | % | 177.33 |  | 0 |  |  |  | základní | 0 | 0 | 0 | 0 | 0 | 0 | 16 | K | 2 | ROZPOCET | 0 | 0 | 0 | 0 | 0 | 1 | 0 | 16 | 225213226
| D | 777 | Podlahy lité |  |  |  | 0 | [5 empty] | 186.7506 |  | 2.7891 |  | 0 | 2 | D | 1 | ROZPOCET | [6 empty] | 0
84 | K | 777111121 | Ruční dobroušení podkladu, soklu | m | 86 |  | 0 |  |  |  | základní | 0.141 | 12.126 | 2e-05 | 0.00172 | 0 | 0 | 16 | K | 2 | ROZPOCET | 0 | 0 | 0 | 0 | 0 | 1 | 0 | 16 | 683400093
85 | K | 777121115 | Vyrovnání podkladu podlah, soklů epoxidovou stěrkou plněnou pískem plochy přes 1,0 m2 tl do 5 mm | m2 | 41.4 |  | 0 |  |  |  | základní | 0.269 | 11.1366 | 0.01175 | 0.48645 | 0 | 0 | 16 | K | 2 | ROZPOCET | 0 | 0 | 0 | 0 | 0 | 1 | 0 | 16 | 750088052
86 | K | 777511129 | Epoxidová třívrstvá průmyslová stěrka kpl provedení | m2 | 285 |  | 0 |  |  |  | základní | 0.36 | 102.6 | 0.0054 | 1.539 | 0 | 0 | 16 | K | 2 | ROZPOCET | 0 | 0 | 0 | 0 | 0 | 1 | 0 | 16 | -1697750092
87 | K | 777511149 | Epoxidový sokl v. 150 mm k průmyslové stěrce kpl provedení | m2 | 86 |  | 0 |  |  |  | základní | 0.36 | 30.96 | 0.0054 | 0.4644 | 0 | 0 | 16 | K | 2 | ROZPOCET | 0 | 0 | 0 | 0 | 0 | 1 | 0 | 16 | -378253918
88 | K | 777911113 | Napojení podlahy na stěnu nebo sokl pružné | m | 86 |  | 0 |  |  |  | základní | 0.348 | 29.928 | 0.00346 | 0.29756 | 0 | 0 | 16 | K | 2 | ROZPOCET | 0 | 0 | 0 | 0 | 0 | 1 | 0 | 16 | -326543376
89 | K | 998777202 | Přesun hmot procentní pro podlahy lité v objektech v do 12 m | % |  |  | 0 |  |  |  | základní | 0 | 0 | 0 | 0 | 0 | 0 | 16 | K | 2 | ROZPOCET | 0 | 0 | 0 | 0 | 0 | 1 | 0 | 16 | -1887219100
| D | 781 | Dokončovací práce - obklady |  |  |  | 0 | [5 empty] | 46.61 |  | 1.1958 |  | 0 | 2 | D | 1 | ROZPOCET | [6 empty] | 0
90 | K | 781473115 | Montáž obkladů vnitřních keramických do 25 ks/m2 lepených včetně lišt | m2 | 59 |  | 0 |  |  |  | základní | 0.746 | 44.014 | 0.0051 | 0.3009 | 0 | 0 | 16 | K | 2 | ROZPOCET | 0 | 0 | 0 | 0 | 0 | 1 | 0 | 16 | -1046212627
91 | K | 781121011 | Nátěr penetrační na stěnu | m2 | 59 |  | 0 |  |  |  | základní | 0.044 | 2.596 | 0.0003 | 0.0177 | 0 | 0 | 16 | K | 2 | ROZPOCET | 0 | 0 | 0 | 0 | 0 | 1 | 0 | 16 | 1149348602
92 | M | 59761071 | Obklad keramický (barevný) | m2 | 68 |  | 0 |  |  |  | základní | 0 | 0 | 0.0129 | 0.8772 | 0 | 0 | 32 | M | 2 | ROZPOCET | 0 | 0 | 0 | 0 | 0 | 1 | 0 | 16 | 13588286
93 | K | 781479194 | Vyrovnání podkladu pod obklady | m2 | 59 |  | 0 |  |  |  | základní | 0 | 0 | 0 | 0 | 0 | 0 | 16 | K | 2 | ROZPOCET | 0 | 0 | 0 | 0 | 0 | 1 | 0 | 16 | 830189350
94 | K | 998781202 | Přesun hmot procentní pro obklady keramické v objektech v do 12 m | % |  |  | 0 |  |  |  | základní | 0 | 0 | 0 | 0 | 0 | 0 | 16 | K | 2 | ROZPOCET | 0 | 0 | 0 | 0 | 0 | 1 | 0 | 16 | 489333799
| D | 783 | Dokončovací práce - nátěry |  |  |  | 0 | [5 empty] | 7.569 |  | 0.005945 |  | 0 | 2 | D | 1 | ROZPOCET | [6 empty] | 0
95 | K | 783314201 | Základní antikorozní jednonásobný syntetický standardní nátěr ocelových zárubní | m2 | 14.5 |  | 0 |  |  |  | základní | 0.184 | 2.668 | 0.00017 | 0.002465 | 0 | 0 | 16 | K | 2 | ROZPOCET | 0 | 0 | 0 | 0 | 0 | 1 | 0 | 16 | 589987650
96 | K | 783315101 | Mezinátěr jednonásobný syntetický standardní ocelových zárubní | m2 | 14.5 |  | 0 |  |  |  | základní | 0.166 | 2.407 | 0.00012 | 0.00174 | 0 | 0 | 16 | K | 2 | ROZPOCET | 0 | 0 | 0 | 0 | 0 | 1 | 0 | 16 | -1856360826
97 | K | 783317101 | Krycí jednonásobný syntetický standardní nátěr ocelových zárubní | m2 | 14.5 |  | 0 |  |  |  | základní | 0.172 | 2.494 | 0.00012 | 0.00174 | 0 | 0 | 16 | K | 2 | ROZPOCET | 0 | 0 | 0 | 0 | 0 | 1 | 0 | 16 | 1079836184
| D | 784 | Dokončovací práce - malby |  |  |  | 0 | [5 empty] | 61.7548 |  | 0.17803 |  | 0 | 2 | D | 1 | ROZPOCET | [6 empty] | 0
98 | K | 784211135 | Dvojnásobné bílé malby ze směsí za mokra minimálně otěruvzdorných v místnostech přes 5,00 m | m2 | 556.35 |  | 0 |  |  |  | základní | 0.111 | 61.7548 | 0.00032 | 0.17803 | 0 | 0 | 16 | K | 2 | ROZPOCET | 0 | 0 | 0 | 0 | 0 | 1 | 0 | 16 | 1497334882
| D | VRN | Vedlejší rozpočtové náklady |  |  |  | 0 | [5 empty] | 0 |  | 0 |  | 0 | 5 | D | 0 | ROZPOCET | [6 empty] | 0
99 | K | 011002000 | Průzkumné práce (sondy) | soub | 1 |  | 0 |  |  |  | základní | 0 | 0 | 0 | 0 | 0 | 0 | 1024 | K | 1 | ROZPOCET | 0 | 0 | 0 | 0 | 0 | 1 | 0 | 1024 | -1809777136
100 | K | 013002000 | Projektové práce (výrobní dokumentace, dokumentace skutečného provedení) | soub | 1 |  | 0 |  |  |  | základní | 0 | 0 | 0 | 0 | 0 | 0 | 1024 | K | 1 | ROZPOCET | 0 | 0 | 0 | 0 | 0 | 1 | 0 | 1024 | -293182541
101 | K | 020001000 | Příprava staveniště | soub | 1 |  | 0 |  |  |  | základní | 0 | 0 | 0 | 0 | 0 | 0 | 1024 | K | 1 | ROZPOCET | 0 | 0 | 0 | 0 | 0 | 1 | 0 | 1024 | 514155359
102 | K | 030001000 | Zařízení staveniště | soub | 1 |  | 0 |  |  |  | základní | 0 | 0 | 0 | 0 | 0 | 0 | 1024 | K | 1 | ROZPOCET | 0 | 0 | 0 | 0 | 0 | 1 | 0 | 1024 | 1148667059
103 | K | 040001000 | Inženýrská a kompletační činnost | soub | 1 |  | 0 |  |  |  | základní | 0 | 0 | 0 | 0 | 0 | 0 | 1024 | K | 1 | ROZPOCET | 0 | 0 | 0 | 0 | 0 | 1 | 0 | 1024 | -1852027329
104 | K | 070001000 | Provozní vlivy | soub | 1 |  | 0 |  |  |  | základní | 0 | 0 | 0 | 0 | 0 | 0 | 1024 | K | 1 | ROZPOCET | 0 | 0 | 0 | 0 | 0 | 1 | 0 | 1024 | -1074847252

## PS 01 - D 1.4.1 technologie
| Akce: | Reko PK - NTK Švabinského 564 Domažlice
| D1 | Technologie | [6 empty] | 0.5
| Technologie | [6 empty] | Montáže |  | Dodávky |  | Celkem
Poř. Č. | Pozice | Materiál | Typ | PN | Rozměr | Množství | Jednotka | Jednotková cena montáže | Cena montáže celkem | Jednotková cena dodávky | Cena dodávky celkem | Cena celkem
[8 empty] | Kč | Kč | Kč | Kč | Kč
Technologie ÚT
1 | 1,2,3 | Velkoobjemový kondenzační dvoukotel s nerezovým výměníkem | Max výkon kotlové sestavy v rozsahu 6 300 - 6 500kW s účinností 98,3% pří teplotním spádu 80/60°, s výstupem max. do 3 komínových průduchů |  |  | 3 | kpl |  | 0 |  | 0 | 0
2 |  | Plynový filtr | Rp 2", filtrační vložka ˂50µm |  |  | 6 | kpl |  | 0 |  | 0 | 0
3 |  | Modul rozhraní 0-10 V - instalace do kotle, dodává výrobce kotle |  |  |  | 3 | ks |  | 0 |  | 0 | 0
4 | 6 | neutralizační box vč. náplně - instalace pod kotel, dodává výrobce kotle |  |  |  | 6 | ks |  | 0 |  | 0 | 0
5 | 5 | Hydraulická propojovací sada - dodává výrobce kotle - hydraulické propojení výstupů a nízkoteplotních vstupů včetně uzavírajícících klapek s elektropohony 230 V - na výstupu z kotlů Sada obsahuje: - 2 x Mezipřírubová klapka DN125 - 2 x Pohon pro mezipřírubové klapky - 2 x Propojení zpátečky pro kotle |  |  |  | 3 | kpl |  | 0 |  | 0 | 0
6 | 4 | Připojovací potrubí pro přívod DN 125 - dodává výrobce kotle |  |  |  | 6 | kpl |  | 0 |  | 0 | 0
7 | 7 | Tlakový expandér | 140l, 6bar, 70°C |  |  | 6 | ks |  | 0 |  | 0 | 0
8 | 10 | Měřič tepla ultrazvukový | vyhodnocovací jednotka - M-Bus - napájecí modul bateriový - průtokoměr ve vratné větvi - Qp 100 | PN25 | DN100x360 | 1 | kpl |  | 0 |  | 0 | 0
9 | 11.12 | Čerpadlo oběhové vč. automatického řízení otáček | DN80, PN16, 400 V - 7,5 kW, 65m³/h, 0-120°C, | PN16 | DN80 | 2 | ks |  | 0 |  | 0 | 0
10 | 13 | Měřič tepla ultrazvukový | vyhodnocovací jednotka - M-Bus - napájecí modul bateriový - průtokoměr ve vratné větvi - Qp 6 | PN25 | DN25x260 | 1 | kpl |  | 0 |  | 0 | 0
11 | 14 | Měřič tepla ultrazvukový | vyhodnocovací jednotka - M-Bus - napájecí modul bateriový - průtokoměr ve vratné větvi - Qp 100 | PN25 | DN100x360 | 1 | kpl |  | 0 |  | 0 | 0
12 | 15.16 | Čerpadlo oběhové vč. automatického řízení otáček | DN80, PN16, 400 V - 7,5 kW, 65m³/h, 0-120°C, | PN16 | DN80 | 2 | ks |  | 0 |  | 0 | 0
Poř. Č. | Pozice | Materiál | Typ | PN | Rozměr | Množství | Jednotka | Jednotková cena montáže | Cena montáže celkem | Jednotková cena dodávky | Cena dodávky celkem | Cena celkem
[8 empty] | Kč | Kč | Kč | Kč
13 | 18 | Dávkovač provozních hmot | Dávkovací komplet bez vodoměru: - čerpadlo proporcionální dávkování-230 V - čerpadlo umístěno na zásobníku - flexibilní sací vedení Ø6/9 mm vč.hlídání hladiny - vstřikovač 1/2" PVC/FPM, PN10, pro hadici 6/9 mm, 5 m výtlačné PE hadice Ø6/9 mm - ruční pěchovadlo - výtlačné vedení, PE hadice 5 m, Ø4/6 mm - vstřikovač 1/4" PVC/FPM, PN10, pro hadici Ø4/6 mm - zásobní nádrž PE 75 l - záchytná vana kruhová PE 75 l,v= 450 mm, Ø500 mm - provozní hmoty - 2 pytle |  |  | 1 | kpl |  | 0 |  | 0 | 0
14 |  | Kulový kohout nerez, pro dávkovač provozních hmot |  | PN70 | Ø1/2" | 1 | ks |  | 0 |  | 0 | 0
15 |  | Trubka ocelová | EN 10216-2 - mat P 235 GH | PN40 | Ø355,6 x 9 | 5 | m |  | 0 |  | 0 | 0
16 |  | Trubka ocelová | EN 10216-2 - mat P 235 GH | PN40 | Ø273 x 7,1 | 71 | m |  | 0 |  | 0 | 0
17 |  | Trubka ocelová | EN 10216-2 - mat P 235 GH | PN40 | Ø168,3 x 4,5 | 54 | m |  | 0 |  | 0 | 0
18 |  | Trubka ocelová | EN 10216-2 - mat P 235 GH | PN40 | Ø139,7 x 4,5 | 8 | m |  | 0 |  | 0 | 0
19 |  | Trubka ocelová | EN 10216-2 - mat P 235 GH | PN40 | Ø114,3 x 4 | 2 | m |  | 0 |  | 0 | 0
20 |  | Trubka ocelová | EN 10216-2 - mat P 235 GH | PN40 | Ø76,1 x 3,2 | 8 | m |  | 0 |  | 0 | 0
21 |  | Trubka ocelová | EN 10216-2 - mat P 235 GH | PN40 | Ø60,3 x 2,9 | 35 | m |  | 0 |  | 0 | 0
22 |  | Trubka ocelová | EN 10216-2 - mat P 235 GH | PN40 | Ø48,3 x 2,6 | 18 | m |  | 0 |  | 0 | 0
23 |  | Trubka ocelová | EN 10216-2 - mat P 235 GH | PN40 | Ø33,7 x 2,6 | 4 | m |  | 0 |  | 0 | 0
24 |  | Trubka ocelová | EN 10216-2 - mat P 235 GH | PN40 | Ø26,9 x 2,6 | 3 | m |  | 0 |  | 0 | 0
25 |  | Trubka ocelová | EN 10216-2 - mat P 235 GH | PN40 | ø21,3 x 2,6 | 41 | m |  | 0 |  | 0 | 0
26 |  | Dno ocelové,klenuté | EN 10253-2 - mat P 235 GH | PN40 | Ø355,6 x 9,5 | 4 | ks |  | 0 |  | 0 | 0
27 |  | Dno ocelové,klenuté | EN 10253-2 - mat P 235 GH |  | Ø273 x 8,2 | 2 | ks |  | 0 |  | 0 | 0
28 |  | Dno ocelové,klenuté | EN 10253-2 - mat P 235 GH |  | Ø114,3 X 5,7 | 6 | ks |  | 0 |  | 0 | 0
29 |  | Dno ocelové,klenuté | EN 10253-2 - mat P 235 GH |  | Ø76,1 x 5,2 | 7 | ks |  | 0 |  | 0 | 0
30 |  | Oblouk ocelový, varný 90° | EN 10253-2 - typ 3 - R = 1,5 DN - mat P 235 GH |  | Ø273 x 7,1 | 6 | ks |  | 0 |  | 0 | 0
31 |  | Oblouk ocelový, varný 90° | EN 10253-2 - typ 3 - R = 1,5 DN - mat P 235 GH |  | Ø168,3 x 4,5 | 15 | ks |  | 0 |  | 0 | 0
32 |  | Oblouk ocelový, varný 90° | EN 10253-2 - typ 3 - R = 1,5 DN - mat P 235 GH |  | Ø76,1 x 3,2 | 12 | ks |  | 0 |  | 0 | 0
33 |  | Oblouk ocelový, varný 90° | EN 10253-2 - typ 3 - R = 1,5 DN - mat P 235 GH |  | Ø60,3 x 2,9 | 16 | ks |  | 0 |  | 0 | 0
34 |  | Oblouk ocelový, varný 90° | EN 10253-2 - typ 3 - R = 1,5 DN - mat P 235 GH |  | Ø48,3 x 2,6 | 18 | ks |  | 0 |  | 0 | 0
35 |  | Oblouk ocelový, varný 90° | EN 10253-2 - typ 3 - R = 1,5 DN - mat P 235 GH |  | Ø33,7 x 2,6 | 2 | ks |  | 0 |  | 0 | 0
36 |  | Oblouk ocelový, varný 90° | EN 10253-2 - typ 3 - R = 1,5 DN - mat P 235 GH |  | Ø26,9 x 2,6 | 2 | ks |  | 0 |  | 0 | 0
37 |  | Oblouk ocelový, varný 90° | EN 10253-2 - typ 3 - R = 1,5 DN - mat P 235 GH |  | Ø21,3 x 2,6 | 16 | ks |  | 0 |  | 0 | 0
38 |  | Redukce ocelová, varná, centrická | EN 10253-2 - mat P 235 GH tl 4,5 mm |  | Ø168,3/114,3 | 4 | ks |  | 0 |  | 0 | 0
39 |  | Redukce ocelová, varná, centrická | EN 10253-2 - mat P 235 GH tl 4,5 mm |  | Ø168,3/88,9 | 8 | ks |  | 0 |  | 0 | 0
40 |  | Redukce ocelová, varná, centrická | EN 10253-2 - mat P 235 GH tl 2,9 mm |  | Ø60,3/42,4 | 2 | ks |  | 0 |  | 0 | 0
41 |  | Redukce ocelová, varná, centrická | EN 10253-2 - mat P 235 GH tl 2,9 mm |  | Ø60,3/33,7 | 2 | ks |  | 0 |  | 0 | 0
42 |  | Redukce ocelová, varná, centrická | EN 10253-2 - mat P 235 GH tl 2,6 mm |  | Ø48,3/33,7 | 6 | ks |  | 0 |  | 0 | 0
43 |  | Fitinky ocelové |  |  |  | 1 | kpl |  | 0 |  | 0 | 0
Poř. Č. | Pozice | Materiál | Typ | PN | Rozměr | Množství | Jednotka | Jednotková cena montáže | Cena montáže celkem | Jednotková cena dodávky | Cena dodávky celkem | Cena celkem
[8 empty] | Kč | Kč | Kč | Kč
44 |  | Příruba přivařovací s krkem | EN 1092-1 Ø168,3 mat P235GH | PN6 | DN150 | 6 | ks |  | 0 |  | 0 | 0
45 |  | Příruba přivařovací s krkem | EN 1092-1 Ø139,7 mat P235GH | PN6 | DN125 | 6 | ks |  | 0 |  | 0 | 0
46 |  | Příruba přivařovací s krkem | EN 1092-1 Ø273 mat P235GH | PN16 | DN250 | 4 | ks |  | 0 |  | 0 | 0
47 |  | Příruba přivařovací s krkem | EN 1092-1 Ø168,3 mat P235GH | PN16 | DN150 | 22 | ks |  | 0 |  | 0 | 0
48 |  | Příruba přivařovací s krkem | EN 1092-1 Ø139,7 mat P235GH | PN16 | DN125 | 14 | ks |  | 0 |  | 0 | 0
49 |  | Příruba přivařovací s krkem | EN 1092-1 Ø88,9 mat P235GH | PN16 | DN80 | 8 | ks |  | 0 |  | 0 | 0
50 |  | Příruba přivařovací s krkem | EN 1092-1 Ø76,1 mat P235GH | PN16 | DN65 | 6 | ks |  | 0 |  | 0 | 0
51 |  | Příruba přivařovací s krkem | EN 1092-1 Ø60,3 mat P235GH | PN16 | DN50 | 8 | ks |  | 0 |  | 0 | 0
52 |  | Příruba přivařovací s krkem | EN 1092-1 Ø48,3 mat P235GH | PN16 | DN40 | 6 | ks |  | 0 |  | 0 | 0
53 |  | Příruba přivařovací s krkem | EN 1092-1 Ø33,7 mat P235GH | PN16 | DN25 | 2 | ks |  | 0 |  | 0 | 0
54 |  | Příruba přivařovací s krkem | EN 1092-1 Ø114,3 mat P235GH | PN40 | DN100 | 4 | ks |  | 0 |  | 0 | 0
55 |  | Příruba přivařovací s krkem | EN 1092-1 Ø33,7 mat P235GH | PN40 | DN25 | 2 | ks |  | 0 |  | 0 | 0
56 |  | Příruba slepá | EN 10291-1 Ø139,7 mat P235GH | PN16 | DN125 | 2 | ks |  | 0 |  | 0 | 0
57 |  | Přírubové spoje | těsnění, šrouby, matice | PN6 | DN150 | 6 | ks |  | 0 |  | 0 | 0
58 |  | Přírubové spoje | těsnění, šrouby, matice | PN6 | DN125 | 6 | ks |  | 0 |  | 0 | 0
59 |  | Přírubové spoje | těsnění, šrouby, matice | PN16 | DN250 | 2 | ks |  | 0 |  | 0 | 0
60 |  | Přírubové spoje | těsnění, šrouby, matice | PN16 | DN80 | 8 | ks |  | 0 |  | 0 | 0
61 |  | Přírubové spoje | těsnění, šrouby, matice | PN16 | DN65 | 6 | ks |  | 0 |  | 0 | 0
62 |  | Přírubové spoje | těsnění, šrouby, matice | PN16 | DN50 | 2 | ks |  | 0 |  | 0 | 0
63 |  | Přírubové spoje | těsnění, šrouby, matice | PN16 | DN40 | 6 | ks |  | 0 |  | 0 | 0
64 |  | Přírubové spoje | těsnění, šrouby, matice | PN40 | DN100 | 4 | ks |  | 0 |  | 0 | 0
65 |  | Přírubové spoje | těsnění, šrouby, matice | PN40 | DN25 | 2 | ks |  | 0 |  | 0 | 0
66 |  | Spoje pro mezipřírubové armatury | 2 x těsnění, svorníky se čtyřmi maticemi | PN16 | DN150 | 11 | ks |  | 0 |  | 0 | 0
67 |  | Spoje pro mezipřírubové armatury | 2 x těsnění, svorníky se čtyřmi maticemi | PN16 | DN125 | 8 | ks |  | 0 |  | 0 | 0
68 |  | Spoje pro mezipřírubové armatury | 2 x těsnění, svorníky se čtyřmi maticemi | PN16 | DN50 | 3 | ks |  | 0 |  | 0 | 0
69 |  | Spoje pro mezipřírubové armatury | 2 x těsnění, svorníky se čtyřmi maticemi | PN16 | DN25 | 1 | ks |  | 0 |  | 0 | 0
70 |  | Ventil pojistný, přírubový | o.p. 0,5 Mpa | PN16 | DN40/65 | 6 | ks |  | 0 |  | 0 | 0
71 |  | Ventil uzavírací, mezipřírubový |  | PN16 | DN150 | 11 | ks |  | 0 |  | 0 | 0
72 |  | Ventil uzavírací, mezipřírubový |  | PN16 | DN125 | 8 | ks |  | 0 |  | 0 | 0
73 |  | Ventil uzavírací, mezipřírubový |  | PN16 | DN50 | 3 | ks |  | 0 |  | 0 | 0
74 |  | Ventil uzavírací, mezipřírubový |  | PN16 | DN25 | 1 | ks |  | 0 |  | 0 | 0
75 |  | Filtr přírubový |  | PN16 | DN50 | 2 | ks |  | 0 |  | 0 | 0
76 |  | Kulový kohout závitový |  | PN25 | Ø1" | 2 | ks |  | 0 |  | 0 | 0
77 |  | Kulový kohout závitový |  | PN25 | Ø3/4" | 14 | ks |  | 0 |  | 0 | 0
78 |  | Kulový kohout závitový |  | PN25 | Ø1/2" | 13 | ks |  | 0 |  | 0 | 0
79 |  | Kulový kohout se zajištěním |  | PN10 | Ø6/4" | 6 | ks |  | 0 |  | 0 | 0
80 |  | Hadicová koncovka mosazná |  |  | Ø1" | 2 | ks |  | 0 |  | 0 | 0
81 |  | Hadicová koncovka mosazná |  |  | Ø3/4" | 14 | ks |  | 0 |  | 0 | 0
82 |  | Balanční ventil závitový, vč.měřících vsuvek |  | PN20 | Ø2" | 1 | ks |  | 0 |  | 0 | 0
83 |  | Automatický odvzdušňovací ventil |  | PN10 | Ø1/2" | 6 | ks |  | 0 |  | 0 | 0
84 |  | Ventil zkušební | ČSN 137518.5 | PN250 | M20 x 1,5 | 6 | ks |  | 0 |  | 0 | 0
85 |  | Kohout zkušební | ČSN 137513.5 | PN25 | M20 x 1,5 | 8 | ks |  | 0 |  | 0 | 0
Poř. Č. | Pozice | Materiál | Typ | PN | Rozměr | Množství | Jednotka | Jednotková cena montáže | Cena montáže celkem | Jednotková cena dodávky | Cena dodávky celkem | Cena celkem
[8 empty] | Kč | Kč | Kč | Kč
86 |  | Kondenzační smyčka tvaru U, přivařovací | AN 137530 druh B |  | M20 x 1,5 | 8 | ks |  | 0 |  | 0 | 0
87 |  | Kondenzační smyčka tvaru O, přivařovací | AN 137530 druh A |  | M20 x 1,5 | 6 | ks |  | 0 |  | 0 | 0
88 |  | Návarek ocelový - vnější závit | EN 10241 | PN20 | Ø2" | 8 | ks |  | 0 |  | 0 | 0
89 |  | Návarek ocelový - vnější závit | EN 10241 | PN20 | Ø6/4" | 12 | ks |  | 0 |  | 0 | 0
90 |  | Návarek ocelový - vnější závit | EN 10241 | PN20 | Ø1" | 8 | ks |  | 0 |  | 0 | 0
91 |  | Návarek ocelový - vnější závit | EN 10241 | PN20 | Ø3/4" | 14 | ks |  | 0 |  | 0 | 0
92 |  | Návarek ocelový - vnější závit | EN 10241 | PN20 | Ø1/2" | 27 | ks |  | 0 |  | 0 | 0
93 |  | Návarek ocelový, přivařovací |  |  | Ø1/2" | 8 | ks |  | 0 |  | 0 | 0
94 |  | Návarek ocelový, přivařovací |  |  | Ø1/2"/45° | 6 | ks |  | 0 |  | 0 | 0
95 |  | Tlakoměr | přip.spodní - ø100 mm 0 - 1,0 MPa |  | M20 x 1,5 | 8 | ks |  | 0 |  | 0 | 0
96 |  | Teploměr | přip.zadní - ø100 mm 0 - 120°C - l = 200 | PN6 | Ø1/2" | 2 | ks |  | 0 |  | 0 | 0
97 |  | Teploměr | přip.zadní - ø100 mm 0 - 120°C - l = 150 | PN6 | Ø1/2" | 2 | ks |  | 0 |  | 0 | 0
98 |  | Hadice plastová | PP |  | DN25 | 20 | m |  | 0 |  | 0 | 0
99 |  | Spojky pro pastové hadice DN25 |  |  | DN25 | 6 | ks |  | 0 |  | 0 | 0
100 |  | Hadice pryžová |  |  | DN20 | 10 | m |  | 0 |  | 0 | 0
101 |  | Izolace potrubí ÚT | pouzdra s Al fólií tl 8 cm |  | DN250 | 71 | m |  | 0 |  | 0 | 0
102 |  | Izolace potrubí ÚT | pouzdra s Al fólií tl 5 cm |  | DN150 | 54 | m |  | 0 |  | 0 | 0
103 |  | Izolace potrubí ÚT | pouzdra s Al fólií tl 5 cm |  | DN125 | 7 | m |  | 0 |  | 0 | 0
104 |  | Izolace potrubí ÚT | pouzdra s Al fólií tl 4 cm |  | DN100 | 2 | m |  | 0 |  | 0 | 0
105 |  | Izolace potrubí ÚT | pouzdra s Al fólií tl 3 cm |  | DN50 | 35 | m |  | 0 |  | 0 | 0
106 |  | Izolace potrubí ÚT | pouzdra s Al fólií tl 3 cm |  | DN40 | 18 | m |  | 0 |  | 0 | 0
107 |  | Izolace potrubí ÚT | pouzdra s Al fólií tl 3 cm |  | DN25 | 4 | m |  | 0 |  | 0 | 0
108 |  | Izolace potrubí ÚT | pouzdra s Al fólií tl 3 cm |  | DN20 | 3 | m |  | 0 |  | 0 | 0
109 |  | Izolace potrubí ÚT | pouzdra s Al fólií tl 3 cm |  | DN15 | 3 | m |  | 0 |  | 0 | 0
110 |  | Izolace armatur ÚT | minerální rohože + dělitelná fólie z drátěného pletiva + Al pásky s patentními uzávěry tl 5 cm |  | DN150 | 11 | ks |  | 0 |  | 0 | 0
111 |  | Izolace armatur ÚT | minerální rohože + dělitelná fólie z drátěného pletiva + Al pásky s patentními uzávěry tl 4 cm |  | DN125 | 20 | ks |  | 0 |  | 0 | 0
112 |  | Izolace armatur ÚT | minerální rohože + dělitelná fólie z drátěného pletiva + Al pásky s patentními uzávěry tl 4 cm |  | DN100 | 2 | ks |  | 0 |  | 0 | 0
113 |  | Izolace armatur ÚT | minerální rohože + dělitelná fólie z drátěného pletiva + Al pásky s patentními uzávěry tl 3 cm |  | DN50 | 5 | ks |  | 0 |  | 0 | 0
114 |  | Izolace armatur ÚT | minerální rohože + dělitelná fólie z drátěného pletiva + Al pásky s patentními uzávěry tl 3 cm |  | DN40 | 6 | ks |  | 0 |  | 0 | 0
115 |  | Izolace armatur ÚT | minerální rohože + dělitelná fólie z drátěného pletiva + Al pásky s patentními uzávěry tl 3 cm |  | DN25 | 3 | ks |  | 0 |  | 0 | 0
116 |  | Izolace armatur ÚT | minerální rohože + dělitelná fólie z drátěného pletiva + Al pásky s patentními uzávěry tl 3 cm |  | DN20 | 14 | ks |  | 0 |  | 0 | 0
117 |  | Izolace armatur ÚT | minerální rohože + dělitelná fólie z drátěného pletiva + Al pásky s patentními uzávěry tl 3 cm |  | DN15 | 7 | ks |  | 0 |  | 0 | 0
118 |  | Izolace těles ÚT | minerální rohože + Al plech + Al pásky s patentními uzávěry tl 6 + 6 cm |  |  | 16 | m2 |  | 0 |  | 0 | 0
Poř. Č. | Pozice | Materiál | Typ | PN | Rozměr | Množství | Jednotka | Jednotková cena montáže | Cena montáže celkem | Jednotková cena dodávky | Cena dodávky celkem | Cena celkem
[8 empty] | Kč | Kč | Kč | Kč
Technologie SV
119 | 22.23 | Vodoměr závitový, vícevtokový do 30°C |  | PN16 | Ø3/4" | 2 | ks |  | 0 |  | 0 | 0
120 | 21 | Filtr mechanických nečistot |  |  | Ø1" | 1 | ks |  | 0 |  | 0 | 0
121 | 24 | Potrubní oddělovač | např. typ K 25, AQUINA lze použit kvalitativně a technicky obdobné, lepší řešení. |  | Ø1" | 1 | ks |  | 0 |  | 0 | 0
122 | 25 | Změkčovač, včetně solného dnapro PE nádobu | Duplexní změkčovací filtr 1" - objemové řízení / 200 |  |  | 1 | kpl |  | 0 |  | 0 | 0
123 |  | Sada 2 ks nerezových hadic 2 x U 0600 |  |  |  | 1 | kpl |  | 0 |  | 0 | 0
124 |  | 1 x montážní blok 1", se vzorkovacím kohoutem |  |  |  | 1 | kpl |  | 0 |  | 0 | 0
125 |  | Tablet.sůl, PE pytel 25 kg |  |  |  | 2 | bal |  | 0 |  | 0 | 0
126 |  | Potrubí z trub plastových |  | PN28 | Ø32 x 4,4 | 28 | m |  | 0 |  | 0 | 0
127 |  | Potrubí z trub plastových |  |  | Ø25 x 3,5 | 2 | m |  | 0 |  | 0 | 0
128 |  | Potrubí z trub plastových |  |  | Ø20 x 2,8 | 2 | m |  | 0 |  | 0 | 0
129 |  | Tvarovky plastové PP |  |  |  | 1 | kpl |  | 0 |  | 0 | 0
130 |  | Potrubí z trub plastových,odpadní | PVC |  | DN50 | 4 | m |  | 0 |  | 0 | 0
131 |  | Hadice pryžová |  |  | DN15 | 4 | ks |  | 0 |  | 0 | 0
132 |  | Kulový kohout, niklovaný | provedení páčka | PN40 | Ø6/4" | 5 | ks |  | 0 |  | 0 | 0
133 |  | Kulový kohout, niklovaný | provedení páčka | PN40 | Ø5/4" | 1 | ks |  | 0 |  | 0 | 0
134 |  | Kulový kohout, niklovaný | provedení páčka | PN40 | Ø1" | 4 | ks |  | 0 |  | 0 | 0
135 |  | Kulový kohout, niklovaný | provedení páčka | PN40 | Ø1/2" | 2 | ks |  | 0 |  | 0 | 0
136 |  | Zpětná klapka závitová - Clapet |  | PN10 | Ø1" | 1 | ks |  | 0 |  | 0 | 0
137 |  | Hadicová koncovka mosazná |  |  | Ø1/2" | 2 | ks |  | 0 |  | 0 | 0
138 |  | Kohout zkušební, mosazný | ČSN 137513.5 | PN25 | M20 x 1,5 | 3 | ks |  | 0 |  | 0 | 0
139 |  | Přechodka mosazná M20x1,5 vntřní / 1/2" vnější |  |  |  | 3 | ks |  | 0 |  | 0 | 0
140 |  | Tlakoměr | přip.spodní - ø100 mm 0 - 1,6 MPa |  | M20 x 1,5 | 3 | ks |  | 0 |  | 0 | 0
141 |  | Izolace potrubí SV - ochranné izolační trubice | tl 6 mm |  | Ø35 | 28 | m |  | 0 |  | 0 | 0
142 |  | Izolace potrubí SV - ochranné izolační trubice | tl 6 mm |  | Ø28 | 2 | m |  | 0 |  | 0 | 0
143 |  | Izolace potrubí SV - ochranné izolační trubice | tl 6 mm |  | Ø22 | 2 | m |  | 0 |  | 0 | 0
144 |  | Izolace armatur SV - pásy s PET fólií + Al pásky s pat.uzávěry | tl 6 mm |  | DN25 | 7 | ks |  | 0 |  | 0 | 0
145 |  | Izolace armatur SV - pásy s PET fólií + Al pásky s pat.uzávěry | tl 6 mm |  | DN20 | 2 | ks |  | 0 |  | 0 | 0
146 |  | Izolace armatur SV - pásy s PET fólií + Al pásky s pat.uzávěry | tl 6 mm |  | DN15 | 2 | ks |  | 0 |  | 0 | 0
Poř. Č. | Pozice | Materiál | Typ | PN | Rozměr | Množství | Jednotka | Jednotková cena montáže | Cena montáže celkem | Jednotková cena dodávky | Cena dodávky celkem | Cena celkem
[8 empty] | Kč | Kč | Kč | Kč
Odvod spalin, kondenzát
147 |  | Kouřovod nerez jm.1.4404 s těsněním Viton, izolací tl 25 mm a vnějším opláštěním nerez jm.1.4301 pro kondenzáční kotle :
148 |  | Rovné díly DN600 | l = 955 |  |  | 31 | ks |  | 0 |  | 0 | 0
149 |  | Rovné díly DN600 | l = 455 |  |  | 3 | ks |  | 0 |  | 0 | 0
150 |  | Koleno DN500/90° s KO |  |  |  | 3 | ks |  | 0 |  | 0 | 0
151 |  | Koleno DN600/90° s KO |  |  |  | 2 | ks |  | 0 |  | 0 | 0
152 |  | Koleno patní DN600/85°C |  |  |  | 3 | ks |  | 0 |  | 0 | 0
153 |  | Redukce DN600/500 l = 250 |  |  |  | 3 | ks |  | 0 |  | 0 | 0
154 |  | Nastavitelný díl DN600 l = 275 - 365 |  |  |  | 3 | ks |  | 0 |  | 0 | 0
155 |  | Vynášecí díl DN600 |  |  |  | 3 | ks |  | 0 |  | 0 | 0
156 |  | Díl pro měření DN600 l = 205 |  |  |  | 3 | ks |  | 0 |  | 0 | 0
157 |  | Dvířkový díl DN600 l = 455 |  |  |  | 3 | ks |  | 0 |  | 0 | 0
158 |  | Krycí hlavice DN600 |  |  |  | 3 | ks |  | 0 |  | 0 | 0
159 |  | Statické lůžko DN600 |  |  |  | 6 | ks |  | 0 |  | 0 | 0
160 |  | Statická spona DN600 |  |  |  | 6 | ks |  | 0 |  | 0 | 0
161 |  | Konzola na stěnu DN600- typ 900 |  |  |  | 6 | ks |  | 0 |  | 0 | 0
162 |  | Kryt prostupu stěnou DN600 0 - 30° |  |  |  | 6 | ks |  | 0 |  | 0 | 0
163 |  | Těsnění Viton |  |  |  | 1 | kpl |  | 0 |  | 0 | 0
164 |  | Ventil zkušební,nerez | ČSN 137518.3 | PN630 | M20 x 1,5 | 3 | ks |  | 0 |  | 0 | 0
165 |  | Teploměr | přip.zadní - ø100 mm 0 - 200°C - l = 250 |  | Ø1/2" | 3 | ks |  | 0 |  | 0 | 0
166 |  | Manovakuometr | - 400 - + 600 Pa |  | M20 x 1,5 | 3 | ks |  | 0 |  | 0 | 0
167 |  | Návarek nerezový s vnitřním závitem |  |  | M20 x 1,5 | 3 | ks |  | 0 |  | 0 | 0
Poř. Č. | Pozice | Materiál | Typ | PN | Rozměr | Množství | Jednotka | Jednotková cena montáže | Cena montáže celkem | Jednotková cena dodávky | Cena dodávky celkem | Cena celkem
[8 empty] | Kč | Kč | Kč | Kč
Vnitřní plynovod
168 | 31 | Regulátor tlaku zemního plynu: - regulátor 025x060 - PN16, regulace 20/3,5 kPa - sestava impulzu |  |  |  | 6 | kpl |  | 0 |  | 0 | 0
169 |  | Trubka ocelová | EN 10216-2 - mat P 235 GH | PN40 | Ø273 x 7,1 | 0.5 | m |  | 0 |  | 0 | 0
170 |  | Trubka ocelová | EN 10216-2 - mat P 235 GH | PN40 | Ø114,3 x 4 | 3 | m |  | 0 |  | 0 | 0
171 |  | Trubka ocelová | EN 10216-2 - mat P 235 GH | PN40 | Ø88,9 x 3,6 | 9 | m |  | 0 |  | 0 | 0
172 |  | Trubka ocelová | EN 10216-2 - mat P 235 GH | PN40 | Ø76,1 x 3,2 | 12 | m |  | 0 |  | 0 | 0
173 |  | Trubka ocelová | EN 10216-2 - mat P 235 GH | PN40 | Ø60,3 x 2,9 | 2 | m |  | 0 |  | 0 | 0
174 |  | Trubka ocelová | EN 10216-2 - mat P 235 GH | PN40 | Ø33,7 x 2,6 | 27 | m |  | 0 |  | 0 | 0
175 |  | Trubka ocelová | EN 10216-2 - mat P 235 GH | PN40 | Ø26,9 x 2,6 | 17 | m |  | 0 |  | 0 | 0
176 |  | Trubka ocelová | EN 10216-2 - mat P 235 GH | PN40 | Ø21,3 x 2,6 | 2 | m |  | 0 |  | 0 | 0
177 |  | T-kus ocelový, varný, stejnostranný | EN 10216-2 - mat P 235 GH |  | DN80/80 | 3 | ks |  | 0 |  | 0 | 0
178 |  | Oblouk ocelový, varný 90° | EN 10253-2 - typ 3 - R = 1,5 DN - mat P 235 GH |  | Ø114,3 x 4 | 2 | ks |  | 0 |  | 0 | 0
179 |  | Oblouk ocelový, varný 90° | EN 10253-2 - typ 3 - R = 1,5 DN - mat P 235 GH |  | Ø88,9 x 3,6 | 9 | ks |  | 0 |  | 0 | 0
180 |  | Oblouk ocelový, varný 90° | EN 10253-2 - typ 3 - R = 1,5 DN - mat P 235 GH |  | Ø33,7 x 2,6 | 10 | ks |  | 0 |  | 0 | 0
181 |  | Oblouk ocelový, varný 90° | EN 10253-2 - typ 3 - R = 1,5 DN - mat P 235 GH |  | Ø26,9 x 2,6 | 20 | ks |  | 0 |  | 0 | 0
182 |  | Redukce ocelová, varná, centrická | EN 10253-2 - mat P 235 GH tl 3,6 mm |  | Ø88,9/76,1 | 6 | ks |  | 0 |  | 0 | 0
183 |  | Redukce ocelová, varná, centrická | EN 10253-2 - mat P 235 GH tl 3,2 mm |  | Ø76,1/60,3 | 6 | ks |  | 0 |  | 0 | 0
184 |  | Redukce ocelová, varná, centrická | EN 10253-2 - mat P 235 GH tl 3,2 mm |  | Ø76,1/33,7 | 6 | ks |  | 0 |  | 0 | 0
185 |  | Redukce ocelová, varná, centrická | EN 10253-2 - mat P 235 GH tl 2,6 mm |  | Ø33,7/26,9 | 2 | ks |  | 0 |  | 0 | 0
186 |  | Redukce ocelová, varná, centrická | EN 10253-2 - mat P 235 GH tl 2,6 mm |  | Ø26,9/21,3 | 4 | ks |  | 0 |  | 0 | 0
187 |  | Dno ocelové, klenuté | EN 10253-2 - mat P 235 GH | PN40 | Ø219,1 x 7,1 | 1 | ks |  | 0 |  | 0 | 0
188 |  | Fitinky ocelové |  |  |  | 1 | kpl |  | 0 |  | 0 | 0
189 |  | Příruba přivařovací s krkem | EN 1092-1 Ø114,3 mat P235GH | PN16 | DN100 | 1 | ks |  | 0 |  | 0 | 0
190 |  | Příruba přivařovací s krkem | EN 1092-1 Ø76,1 mat P235GH | PN16 | DN65 | 18 | ks |  | 0 |  | 0 | 0
191 |  | Příruba přivařovací s krkem | EN 1092-1 Ø33,7 mat P235GH | PN16 | DN25 | 6 | ks |  | 0 |  | 0 | 0
192 |  | Příruba slepá | EN 1092-1 Ø114,3 mat P235GH | PN16 | DN100 | 1 | ks |  | 0 |  | 0 | 0
193 |  | Přírubové spoje | těsnění, šrouby, matice | PN16 | DN100 | 2 | ks |  | 0 |  | 0 | 0
194 |  | Přírubové spoje | těsnění, šrouby, matice | PN16 | DN65 | 18 | ks |  | 0 |  | 0 | 0
195 |  | Přírubové spoje | těsnění, šrouby, matice | PN16 | DN25 | 6 | ks |  | 0 |  | 0 | 0
196 |  | Kohout plynový, přírubový | pro plyn | PN16 | DN100 | 1 | ks |  | 0 |  | 0 | 0
197 |  | Kohout plynový, přírubový | pro plyn | PN16 | DN65 | 6 | ks |  | 0 |  | 0 | 0
198 |  | Kohout plynový - páčka |  | PN5 | Ø3/4" | 7 | ks |  | 0 |  | 0 | 0
199 |  | Kohout plynový - motýl |  | PN5 | Ø1/2" | 7 | ks |  | 0 |  | 0 | 0
200 |  | Kohout plynový - vzorkovací | přímý | PN5 | Ø1/2" | 7 | ks |  | 0 |  | 0 | 0
201 |  | Ventil zkušební nerez | ČSN 137518.3 | PN630 | M20x1,5 | 7 | ks |  | 0 |  | 0 | 0
202 |  | Tlakoměr | přip.spodní - ø100 mm 0 - 60 kPa |  | M20x1,5 | 7 | ks |  | 0 |  | 0 | 0
203 |  | Tlakoměr | přip.spodní - ø100 mm 0 - 6 kPa |  | M20x1,5 | 6 | ks |  | 0 |  | 0 | 0
204 |  | Návarek ocelový - vnější závit | EN 10241 | PN20 | Ø2" | 6 | ks |  | 0 |  | 0 | 0
205 |  | Návarek ocelový - vnější závit | EN 10241 | PN20 | Ø3/4" | 14 | ks |  | 0 |  | 0 | 0
206 |  | Návarek ocelový - vnější závit | EN 10241 | PN20 | Ø1/2" | 7 | ks |  | 0 |  | 0 | 0
207 |  | Návarek ocelový |  |  | M20x1,5 | 7 | ks |  | 0 |  | 0 | 0
Poř. Č. | Pozice | Materiál | Typ | PN | Rozměr | Množství | Jednotka | Jednotková cena montáže | Cena montáže celkem | Jednotková cena dodávky | Cena dodávky celkem | Cena celkem
[8 empty] | Kč | Kč | Kč | Kč
Ostatní
208 |  | Orientační štítky, včetně nápisů | dle ČSN 130072 s nápisy dle ČSN 010451 |  |  | 73 | ks |  | 0 |  | 0 | 0
209 |  | Barva syntetická - 1 x základní, 2 x krycí | rozvod bez izolace + ocelové konstrukce |  |  | 14 | kg |  | 0 |  | 0 | 0
210 |  | Barva syntetická - 2 x základní | rozvod pod izolací - ÚT |  |  | 52 | kg |  | 0 |  | 0 | 0
211 |  | Profilový upevňovací materiál, konzoly, třmeny, objímky, táhla |  |  |  | 480 | kg |  | 0 |  | 0 | 0
Poř. Č. | Pozice | Materiál | Typ | PN | Rozměr | Množství | Jednotka | Jednotková cena montáže | Cena montáže celkem | Jednotková cena dodávky | Cena dodávky celkem | Cena celkem
[8 empty] | Kč | Kč | Kč | Kč
Demontáže
212 |  | Demontáž kotlů, včetně hořáků |  |  |  | 4 | kpl |  | 0 |  | 0 | 0
213 |  | Demontáž oběhových čerpadel |  |  |  | 4 | ks |  | 0 |  | 0 | 0
214 |  | Demontáž rozdělovače |  |  |  | 1 | ks |  | 0 |  | 0 | 0
215 |  | Demontáž sběrače |  |  |  | 1 | ks |  | 0 |  | 0 | 0
216 |  | Demontáž úpravny vody |  |  |  | 1 | kpl |  | 0 |  | 0 | 0
217 |  | Demontáž odvodu spalin |  |  |  | 4 | kpl |  | 0 |  | 0 | 0
218 |  | Demontáž potrubního rozvodu 320 m a armatur |  |  |  | 320 | m |  | 0 |  | 0 | 0
219 |  | Demontáž izolací |  |  |  | 1 | kpl |  | 0 |  | 0 | 0
220 |  | Demontáž uložení |  |  |  | 1 | kpl |  | 0 |  | 0 | 0
Poř. Č. | Pozice | Materiál | Typ | PN | Rozměr | Množství | Jednotka | Jednotková cena montáže | Cena montáže celkem | Jednotková cena dodávky | Cena dodávky celkem | Cena celkem
[8 empty] | Kč | Kč | Kč | Kč
Montáže
221 |  | Připojení k neutralizačním boxům |  |  |  | 6 | kpl |  | 0 |  | 0 | 0
222 |  | Zhotovení, osazení a utěsnění chráničky DN50 | Pro odvzdušňovací potrubí |  |  | 2 | kpl |  | 0 |  | 0 | 0
223 |  | Zhotovení, osazení a utěsnění chráničky DN250 | Pro rozvod plynu stl |  |  | 1 | kpl |  | 0 |  | 0 | 0
224 | 8 | Zhotovení rozdělovače | DN350 l = 2,8 m |  |  | 1 | ks |  | 0 |  | 0 | 0
225 | 9 | Zhotovení sběrače | DN350 l = 2,8 m |  |  | 1 | ks |  | 0 |  | 0 | 0
226 |  | Zhotovení a montáž odvzdušnění rozvodu ÚT |  |  | DN100 | 6 | ks |  | 0 |  | 0 | 0
227 |  | Zhotovení a montáž odvzdušnění rozvodu ÚT |  |  | DN65 | 1 | ks |  | 0 |  | 0 | 0
228 |  | Zabezpečení ventilů DN125/1,6 proti uzavření |  |  |  | 6 | ks |  | 0 |  | 0 | 0
229 |  | Zabezpečení ventilů DN 50/1,6 proti uzavření |  |  |  | 2 | ks |  | 0 |  | 0 | 0
230 |  | Zabezpečení kohoutu DN25/4 proti uzavření |  |  |  | 1 | ks |  | 0 |  | 0 | 0
231 |  | Zabezpečení ventilu DN25/1,6 proti otevření |  |  |  | 1 | ks |  | 0 |  | 0 | 0
232 |  | Úprava stávajících rozvodů |  |  |  | 1 | kpl |  | 0 |  | 0 | 0
233 |  | Napojení na stávající rozvody |  |  |  | 1 | kpl |  | 0 |  | 0 | 0
234 |  | Nátěr prstenců |  |  |  | 1 | kpl |  | 0 |  | 0 | 0
235 |  | Vizuální kontola svarů |  |  |  | 191 | m |  | 0 |  | 0 | 0
236 |  | Proplach potrubí |  |  |  | 1 | kpl |  | 0 |  | 0 | 0
237 |  | Revize - výchozí revize plynového zařízení - výchozí revize tlakových zařízení - revizní zpráva spalinové cesty |  |  |  | 1 | kpl |  | 0 |  | 0 | 0
238 |  | Zkoušky - zkouška pevnosti plynovodu dle TPG 704 01 - zkouška těsnosti plynovodu dle TPG 704 01 - zkouška provozní topná dle ČSN 06 0310 - zkouška provozní dilatační dle ČSN 06 0310 - zkouška uzavřené teplovodní soustavy ČSN 06 083 ( dílčí zkouška těsnosti nově instalovaných částí ) - |  |  |  | 1 | kpl |  | 0 |  | 0 | 0
239 |  | Ostatní - revizní knihy plynových spotřebičů dle TDG 919 01 - revizní kniha průmyslového plynovodu dle TDG 919 01 - protokol o seřízení hořáků - protokol o zaškolení obsluhy - protokol o autorizovaném měření emisí - protokol o provedení kontroly manometrů - odborná prohlídka NTK kotelny dle 91/1993 Sb. a n.v. 101/2005 Sb. - návrh místního provozního řádu NTK |  |  |  | 1 | kpl |  | 0 |  | 0 | 0
Poř. Č. | Pozice | Materiál | Typ | PN | Rozměr | Množství | Jednotka | Jednotková cena montáže | Cena montáže celkem | Jednotková cena dodávky | Cena dodávky celkem | Cena celkem
[8 empty] | Kč | Kč | Kč | Kč
Stavební úpravy
240 |  | Odbourání stáv.základů pod rozdělovači |  |  |  | 4 | ks |  | 0 |  | 0 | 0
241 |  | Oprava podlahy - nová dlažba |  |  |  | 36 | m2 |  | 0 |  | 0 | 0
242 |  | Prostupy pro kouřovod DN600 |  |  |  | 3 | ks |  | 0 |  | 0 | 0
243 |  | Lešení pro montáž potrubí | v = 4 m š = 70 m |  |  | 1 | kpl |  | 0 |  | 0 | 0
244 |  | Propojení kouřovodů se stávající hromosvodovou soustavou |  |  |  | 2 | kpl |  | 0 |  | 0 | 0
|  | Celkem - Technologie | [9 empty] | 0
|  | DPH 21% | [9 empty] | 0

## PS 01 - D 1.4.2 el. MaR
Výkaz výměr
1.1 Soupis prací a dodávek
Akce: |  | STAVEBNÍ ÚPRAVY PLYNOVÉ KOTELNY
ŠVABINSKÉHO 564, 344 01 DOMAŽLICE - TÝNSKÉ PŘEDMĚSTÍ
Profese: |  | MĚŘENÍ A REGULACE
Poř. č. | Ozn. položky | Název položky | MJ | Mn. | Cena za MJ | Montáž za MJ | Cena celkem
1. Řídící systém
1 | A1 | Kombinovaný I/O modul s řídící deskou MiniPLC. 88 I/O, bez displeje, 2x RS232, 2x RS485, Ethernet | ks | 1 |  |  | 0
2 | A2 | Modul 8 analogových výstupů, 0-10V DC, protokol Modbus | ks | 1 |  |  | 0
3 | A3 | Převodník M-bus - RS232 - do 25 připojených míst | ks | 1 |  |  | 0
4 | AD1 | Dotykový ovládací terminál 7" 800x480, ARM, 256MB RAM, Ethernet | ks | 1 |  |  | 0
5 | AK1 | GSM modem RS232, SIM, USB, 1xOut, 1xIN, GPRS, Watchdog, napájecí zdroj, bateriový modul, anténa | ks | 1 |  |  | 0
6 | - | Software - řídící jednotka | I/O | 71 |  |  | 0
7 | - | Software - M-Bus (cca) | I/O | 15 |  |  | 0
8 | - | Software - GSM modem (cca) | I/O | 12 |  |  | 0
|  | Celkem za řídící systém |  |  |  | 0
2. Přístroje
9 | TI1 | Čidlo venkovní teploty Pt1000 | ks | 1 |  |  | 0
10 | TI2 | Čidlo teploty jímkové Pt1000 vč. jímky | ks | 1 |  |  | 0
11 | TI3 | Čidlo teploty jímkové Pt1000 vč. jímky | ks | 1 |  |  | 0
12 | TI4 | Čidlo teploty jímkové Pt1000 vč. jímky | ks | 1 |  |  | 0
13 | TI5 | Čidlo teploty jímkové Pt1000 vč. jímky | ks | 1 |  |  | 0
14 | TI6 | Čidlo teploty jímkové Pt1000 vč. jímky | ks | 1 |  |  | 0
15 | TI7 | Čidlo teploty prostorové Pt1000 | ks | 1 |  |  | 0
16 | PI1 | Čidlo tlaku pro kapaliny 0…10bar, 24Vac, 0-10V | ks | 1 |  |  | 0
17 | PI2 | Čidlo tlaku pro kapaliny 0…10bar, 24Vac, 0-10V | ks | 1 |  |  | 0
18 | SB1 | Havarijní STOP tlačítko v plastové skříňce s aretací stisknuté polohy - 1R | ks | 2 |  |  | 0
19 | PAL1 | Manostat 60-600kPa včetně montážního materiálu | ks | 1 |  |  | 0
20 | PAH1 | Manostat 60-600kPa včetně montážního materiálu | ks | 1 |  |  | 0
21 | LAH1 | Regulátor hladiny v provedení na lištu 1P | ks | 1 |  |  | 0
22 | LAH1a | Elektroda zaplavení | ks | 2 |  |  | 0
23 | QAH1 QAH2 | Kompaktní detektor plynů (zemní plyn) + přídavný snímač | ks | 4 |  |  | 0
24 | QAH3 | Kompaktní detektor plynů (CO) + přídavný snímač | ks | 2 |  |  | 0
25 | HA2 | Světelná výstražná tabule 230V LED "Zákaz vstupu, nebezpečí otravy" | ks | 2 |  |  | 0
26 | HA3 | Světelná výstražná tabule 230V LED "Opusťte prostor, nebezpečí otravy" | ks | 1 |  |  | 0
27 | Yk1-6 | Uzavírací klapka se servopohonem - součást dodávky kotlů (230V 3.bodové ovládání, pomocné kontaky !) | ks | 6 |  |  | 0
|  | Celkem za přístroje |  |  |  | 0
3. Rozvaděč
28 | MR-K | Skříňový rozvaděč cca 800/2000/400 včetně montážního rámu a příslušenství , včetně náplně (hlavní vypínač, svorkovnice, pojistky, jističe, relé, trafo, zásuvky, kontrolky, ovladače......) - dle schema zapojení | ks | 1 |  |  | 0
|  | Jistič C100/3 - osadit do hlavní rozvodny | ks | 1 |  |  | 0
|  | Celkem za rozvaděč |  |  |  | 0
4. Kabely, montážní materiál
29 |  | Kabel UTP 5 | m | 40 |  |  | 0
30 |  | kabel JYTY 2x1 | m | 314 |  |  | 0
31 |  | Kabel JYTY 4x1 | m | 328 |  |  | 0
32 |  | Kabel JYTY 7x1 | m | 348 |  |  | 0
33 |  | Kabel CYKY-O 2x1,5 | m | 49 |  |  | 0
34 |  | Kabel CYKY-J 3x1,5 | m | 269 |  |  | 0
35 |  | Kabel CYKY-J 4x2,5 | m | 104 |  |  | 0
36 |  | Kabel CYKY-J 5x2,5 | m | 147 |  |  | 0
37 |  | Kabel CYKY-J 4x25 | m | 30 |  |  | 0
38 | - | Vodič CYY 4mm2 | m | 50 |  |  | 0
39 | - | Vodič CYY 10mm2 | m | 10 |  |  | 0
40 | - | Kabelová trasa - žlab | m | 48 |  |  | 0
41 | - | Kabelová trasa - lišty, příchytky... | m | 130 |  |  | 0
42 | - | Montážní, instalační a nosný materiál, ukončení kabelů, ochranné trubky, ochranné pospojení, nátěry, drobné zednické práce, průrazy a průchody zdivem a stropy, měření kabeláže........ | ks | 1 |  |  | 0
|  | Celkem za kabely,monážní materiál |  |  |  | 0
5. Ostatní
43 | - | Rozšíření a úprava stávající vizualizace o jednu podstanici v centrálním dispečinku | ks | 1 |  |  | 0
44 | - | Nastavení zařízení, zaregulování a uvedení do provozu | hod | 24 |  |  | 0
45 | - | Výchozí revize elektrického zařízení - část MaR | ks | 1 |  |  | 0
46 | - | Zaškolení obsluhy | hod | 8 |  |  | 0
|  | Celkem za ostatní |  |  |  | 0
Rozpočtové náklady - rekapitulace
|  | 1. Řídící systém |  |  |  | 0
|  | 2. Přístroje |  |  |  | 0
|  | 3. Rozvaděč |  |  |  | 0
|  | 4. Kabely, montážní materiál |  |  |  | 0
|  | 5. Ostatní |  |  |  | 0
|  | C E L K E M bez DPH |  |  |  | 0

## PS 01 D 1.4.3 osv
Výkaz výměr
REKONSTRUKCE PLYNOVÉ KOTELNY NTK ŠVABINSKÉHO 564
VÝKAZ VÝMĚR - D.1.4.3 ELEKTROINSTALACE - OSVĚTLENÍ
Popis | počet |  | dodávka | montáž | celkem
Komponenty
Přisazené svítidlo LED, 15W, IP44, 1050lm, 230V, průměr 220mm | 8 | ks |  |  | 0
Trubicové prachotěsné svítidlo pro 2 x 150cm LED trubice, IP65, 230V, patice G13 | 27 | ks |  |  | 0
LED trubice 150cm, T8, patice G13, 22W, 230V | 54 | ks |  |  | 0
Spínač jednopólový polozapuštěný 230V/10A, č. 1 | 7 | ks |  |  | 0
Spínač jednopólový na povrch, IP44, 230V/10A, č.1 | 2 | ks |  |  | 0
Přepínač střídavý na povrch, IP44, 230/10A, č.6 | 6 | ks |  |  | 0
Jistič s proudovým chráničem, charakteristika B,10A, 30mA, 10kA | 4 | ks |  |  | 0
Komponenty celkem |  |  |  |  | 0
Popis | počet |  | dodávka | montáž | celkem
Kabeláž a úložné konstrukce
Kabelová lišta 20x20 + příslušenství | 32 | ks |  |  | 0
Krabice přístrojová 68 | 16 | ks |  |  | 0
Víčko pro krabice 68 | 8 | ks |  |  | 0
Svorky propojovací 0,5-2,5mm² | 1 | kpl |  |  | 0
Rozvodka krabicová IP66, 122x122mm | 10 | ks |  |  | 0
Průchodka kabelová PG 16 | 50 | ks |  |  | 0
DIN lišta děrovaná | 1 | m |  |  | 0
Kabel CYKY-J 3x1,5 | 158 | m |  |  | 0
Kabel CYKY-O 3x1,5 | 46 | m |  |  | 0
Drobný instalační materiál | 1 | kpl |  |  | 0
Kabeláž a úložné konstrukce celkem |  |  |  |  | 0
Popis | počet |  | dodávka | montáž | celkem
Ostatní
Dokumentace skutečného stavu | 1 | kpl |  |  | 0
Komunikace s ostatními profesemi | 4 | hod |  |  | 0
Výchozí revize elektrického zařízení - část elektroinstalace | 1 | ks |  |  | 0
Doprava | 1 | kpl |  |  | 0
Ostatní celkem |  |  |  |  | 0
Rekapitulace výkazu výměr
REKONSTRUKCE PLYNOVÉ KOTELNY NTK ŠVABINSKÉHO 564
VÝKAZ VÝMĚR - ELEKTROINSTALACE
Oddíl cenové nabídky
Komponenty |  |  |  |  | 0
Kabeláž a úložné konstrukce |  |  |  |  | 0
Ostatní |  |  |  |  | 0
Celkem součty
Celková cena MaR bez DPH |  |  |  |  | 0