## Rekapitulace stavby
Export VZ |  | List obsahuje: |  |  |  |  | 1) Rekapitulace stavby |  |  | 2) Rekapitulace objektů stavby a soupisů prací | [15 empty] | 3.0 | ZAMOK |  |  |  |  | False | False | {744d174b-0dac-4a80-a5d1-79b067124496}
[31 empty] | 0,01 | 21
[31 empty] | 0,01 | 15
|  | REKAPITULACE STAVBY | [15 empty] | v --- níže se nacházejí doplnkové a pomocné údaje k sestavám --- v | [11 empty] | Návod na vyplnění | 0,001
|  | Kód: |  |  |  |  | 21001_2 | [22 empty] | Měnit lze pouze buňky se žlutým podbarvením! 1) v Rekapitulaci stavby vyplňte údaje o Uchazeči (přenesou se do ostatních sestav i v jiných listech) 2) na vybraných listech vyplňte v sestavě Soupis prací ceny u položek Podrobnosti k vyplnění naleznete na poslední záložce s Pokyny pro vyplnění | 0,01
|  | Stavba: |  |  |  |  | Rekonstrukce kotelny, kuchyně a jídelny Základní škola Komenského č. 17 v Domažlicích | [23 empty] | 0,01
|  | KSO: | [11 empty] | CC-CZ: | [16 empty] | 0,01
|  | Místo: | [11 empty] | Datum: |  | 2. 3. 2021 | [14 empty] | 0,01
0,01
|  | Zadavatel: | [11 empty] | IČ: | [16 empty] | 0,01
|  |  | Město Domažlice | [10 empty] | DIČ: | [16 empty] | 0,01
0,01
|  | Uchazeč: | [11 empty] | IČ: |  | Vyplň údaj | [14 empty] | 0,01
|  |  | Vyplň údaj | [10 empty] | DIČ: |  | Vyplň údaj | [14 empty] | 0,01
False
|  | Projektant: | [11 empty] | IČ: | [16 empty] | False
|  |  | Mepro s.r.o. | [10 empty] | DIČ: | [16 empty] | True
0,01
|  | Poznámka: | [28 empty] | 0,01
|  |  | Soupis prací je sestaven s využitím Cenové soustavy ÚRS. Položky, které pochází z této cenové soustavy, jsou ve sloupci 'Cenová soustava' označeny popisem 'CS ÚRS' a úrovní příslušného kalendářního pololetí. Veškeré další informace vymezující popis a podmínky použití těchto položek z Cenové soustavy, které nejsou uvedeny přímo v soupisu prací, jsou neomezeně dálkově k dispozici na www.cs-urs.cz, sekce Cenové a technické podmínky. | [27 empty] | False
|  | Cena bez DPH | [11 empty] | 0
[8 empty] | Sazba daně |  | Základ daně |  |  |  | Výše daně
|  | DPH |  | základní |  |  |  | 21% |  | 0 |  |  |  | 0
|  |  |  | snížená |  |  |  | 15% |  | 0 |  |  |  | 0
|  |  |  | zákl. přenesená |  |  |  | 21% |  | 0 |  |  |  | 0
|  |  |  | sníž. přenesená |  |  |  | 15% |  | 0 |  |  |  | 0
|  |  |  | nulová |  |  |  | 0% |  | 0 |  |  |  | 0
|  | Cena s DPH | [6 empty] | v |  | CZK |  |  | 0
REKAPITULACE OBJEKTŮ STAVBY A SOUPISŮ PRACÍ
| Kód: | [6 empty] | 21001_2
| Stavba: | [6 empty] | Rekonstrukce kotelny, kuchyně a jídelny Základní škola Komenského č. 17 v Domažlicích
| Místo: | [11 empty] | Datum: |  | 2. 3. 2021
| Zadavatel: | [6 empty] | Město Domažlice |  |  |  |  | Projektant: |  | Mepro s.r.o. |  |  | Informatívní údaje z listů zakázek
Uchazeč:
| Kód |  |  |  | Objekt, Soupis prací | [6 empty] | Cena bez DPH [CZK] |  |  |  | Cena s DPH [CZK] | Typ | z toho Ostat. náklady [CZK] | DPH [CZK] | Normohodiny [h] | DPH základní [CZK] | DPH snížená [CZK] | DPH základní přenesená [CZK] | DPH snížená přenesená [CZK] | Základna DPH základní | Základna DPH snížená | Základna DPH zákl. přenesená | Základna DPH sníž. přenesená | Základna DPH nulová
| Náklady stavby celkem | [10 empty] | 0 |  |  |  | 0 |  | 0 | 0 | 0 | 0 | 0 | 0 | 0 | 0 | 0 | 0 | 0 | 0 |  | D | 0 | ###NOIMPORT### | IMPORT | {744d174b-0dac-4a80-a5d1-79b067124496} | {00000000-0000-0000-0000-000000000000}
/ |  | 0 |  |  |  | VRN | [5 empty] | 0 |  |  |  | 0 | VON | 0 | 0 | 0 | 0 | 0 | 0 | 0 | 0 | 0 | 0 | 0 | 0 |  |  | 1 |  | IMPORT | {12ffa053-8b75-4ed2-93ae-663ce851060c} | {744d174b-0dac-4a80-a5d1-79b067124496} | 2
/ |  | I-1 |  |  |  | Stavební část | [5 empty] | 0 |  |  |  | 0 | STA | 0 | 0 | 0 | 0 | 0 | 0 | 0 | 0 | 0 | 0 | 0 | 0 |  |  | 1 |  | IMPORT | {d933d4a3-ce58-41c8-a77b-059ddb0385bb} | {744d174b-0dac-4a80-a5d1-79b067124496} | 2
/ |  | I-2 |  |  |  | Vzduchotechnika | [5 empty] | 0 |  |  |  | 0 | STA | 0 | 0 | 0 | 0 | 0 | 0 | 0 | 0 | 0 | 0 | 0 | 0 |  |  | 1 |  | IMPORT | {855a17ed-d22e-4712-8925-94e7dfc94df4} | {744d174b-0dac-4a80-a5d1-79b067124496} | 2
/ |  | I-3a |  |  |  | Elektroinstalace a MaR | [5 empty] | 0 |  |  |  | 0 | STA | 0 | 0 | 0 | 0 | 0 | 0 | 0 | 0 | 0 | 0 | 0 | 0 |  |  | 1 |  | IMPORT | {d4eaee6c-1ae9-45b3-a866-8e396fc1ff4e} | {744d174b-0dac-4a80-a5d1-79b067124496} | 2
/ |  | I-3b |  |  |  | Osvětlení jídelny | [5 empty] | 0 |  |  |  | 0 | STA | 0 | 0 | 0 | 0 | 0 | 0 | 0 | 0 | 0 | 0 | 0 | 0 |  |  | 1 |  | IMPORT | {b0541ea3-c3b4-4d79-a42a-b1248be4be32} | {744d174b-0dac-4a80-a5d1-79b067124496} | 2
/ |  | I-4 |  |  |  | Kotelna | [5 empty] | 0 |  |  |  | 0 | STA | 0 | 0 | 0 | 0 | 0 | 0 | 0 | 0 | 0 | 0 | 0 | 0 |  |  | 1 |  | IMPORT | {60732f44-5ecd-4a18-aa9a-05e68c91f5eb} | {744d174b-0dac-4a80-a5d1-79b067124496} | 2
/ |  | II-1 |  |  |  | Stavební část | [5 empty] | 0 |  |  |  | 0 | STA | 0 | 0 | 0 | 0 | 0 | 0 | 0 | 0 | 0 | 0 | 0 | 0 |  |  | 1 |  | IMPORT | {f534799c-9a30-41a4-9033-9931e5f6599e} | {744d174b-0dac-4a80-a5d1-79b067124496} | 2
/ |  | II-2 |  |  |  | Vzduchotechnika | [5 empty] | 0 |  |  |  | 0 | PRO | 0 | 0 | 0 | 0 | 0 | 0 | 0 | 0 | 0 | 0 | 0 | 0 |  |  | 1 |  | IMPORT | {23c9ff32-d7d1-485c-9f8c-dc5f45b2949a} | {744d174b-0dac-4a80-a5d1-79b067124496} | 2
/ |  | II-3 |  |  |  | Elektroinstalace | [5 empty] | 0 |  |  |  | 0 | PRO | 0 | 0 | 0 | 0 | 0 | 0 | 0 | 0 | 0 | 0 | 0 | 0 |  |  | 1 |  | IMPORT | {e3027da9-7ca2-42ad-b53f-0f43f0e92fb0} | {744d174b-0dac-4a80-a5d1-79b067124496} | 2
/ |  | II-4 |  |  |  | Zdravotně technické instalace | [5 empty] | 0 |  |  |  | 0 | PRO | 0 | 0 | 0 | 0 | 0 | 0 | 0 | 0 | 0 | 0 | 0 | 0 |  |  | 1 |  | IMPORT | {ba7ac0e4-5313-4397-be71-b57e416c2f1a} | {744d174b-0dac-4a80-a5d1-79b067124496} | 2
/ |  | II-5 |  |  |  | Zařízení - chladící technika | [5 empty] | 0 |  |  |  | 0 | PRO | 0 | 0 | 0 | 0 | 0 | 0 | 0 | 0 | 0 | 0 | 0 | 0 |  |  | 1 |  | IMPORT | {f39f9c83-b92a-41d2-8c78-e79057c33b25} | {744d174b-0dac-4a80-a5d1-79b067124496} | 2
/ |  | II-6 |  |  |  | Zařízení - ostatní | [5 empty] | 0 |  |  |  | 0 | PRO | 0 | 0 | 0 | 0 | 0 | 0 | 0 | 0 | 0 | 0 | 0 | 0 |  |  | 1 |  | IMPORT | {2cbeaba6-cf5e-46af-bee8-8d5976049a6d} | {744d174b-0dac-4a80-a5d1-79b067124496} | 2
/ |  | II-7 |  |  |  | MaR | [5 empty] | 0 |  |  |  | 0 | STA | 0 | 0 | 0 | 0 | 0 | 0 | 0 | 0 | 0 | 0 | 0 | 0 |  |  | 1 |  | IMPORT | {bc91dfad-7e19-4ac2-a778-6ad87e1fd874} | {744d174b-0dac-4a80-a5d1-79b067124496} | 2
/ |  | II-8 |  |  |  | ÚT pro VZT | [5 empty] | 0 |  |  |  | 0 | PRO | 0 | 0 | 0 | 0 | 0 | 0 | 0 | 0 | 0 | 0 | 0 | 0 |  |  | 1 |  | IMPORT | {2f3169ec-8b95-4857-bfe1-1e97d3d62b70} | {744d174b-0dac-4a80-a5d1-79b067124496} | 2

## 0 - VRN
| List obsahuje: |  | 1) Krycí list soupisu | 2) Rekapitulace |  |  | 3) Soupis prací | Zpět na list: | Rekapitulace stavby
{12ffa053-8b75-4ed2-93ae-663ce851060c}
2
| KRYCÍ LIST SOUPISU | [8 empty] | v --- níže se nacházejí doplnkové a pomocné údaje k sestavám --- v | [8 empty] | False
Stavba:
Rekonstrukce kotelny, kuchyně a jídelny Základní škola Komenského č. 17 v Domažlicích
Objekt:
0 - VRN
| KSO: |  |  |  |  | CC-CZ:
| Místo: |  |  |  |  | Datum: | 2. 3. 2021
| Zadavatel: |  |  |  |  | IČ:
|  | Město Domažlice |  |  |  | DIČ:
| Uchazeč: |  |  |  |  | IČ:
DIČ:
| Projektant: |  |  |  |  | IČ:
|  | Mepro s.r.o. |  |  |  | DIČ:
Poznámka:
| Cena bez DPH | [5 empty] | 0
|  |  | Základ daně |  |  | Sazba daně | Výše daně
| DPH | základní | 0 |  |  | 21% | 0
|  | snížená | 0 |  |  | 15% | 0
|  | zákl. přenesená | 0 |  |  | 21% | 0
|  | sníž. přenesená | 0 |  |  | 15% | 0
|  | nulová | 0 |  |  | 0% | 0
| Cena s DPH |  |  | v | CZK |  | 0
REKAPITULACE ČLENĚNÍ SOUPISU PRACÍ
Stavba:
Rekonstrukce kotelny, kuchyně a jídelny Základní škola Komenského č. 17 v Domažlicích
Objekt:
0 - VRN
Místo: | [5 empty] | Datum: | 2. 3. 2021
Zadavatel: |  |  | Město Domažlice |  |  | Projektant: | Mepro s.r.o.
Uchazeč:
Kód dílu - Popis | [6 empty] | Cena celkem [CZK]
Náklady soupisu celkem | [6 empty] | 0 | [12 empty] | -1
| VRN - Vedlejší rozpočtové náklady | [5 empty] | 0
| VRN1 - Průzkumné, geodetické a projektové práce | [5 empty] | 0
| VRN3 - Zařízení staveniště | [5 empty] | 0
| VRN5 - Finanční náklady | [5 empty] | 0
| VRN7 - Provozní vlivy | [5 empty] | 0
| VRN9 - Ostatní náklady | [5 empty] | 0
SOUPIS PRACÍ
Stavba:
Rekonstrukce kotelny, kuchyně a jídelny Základní škola Komenského č. 17 v Domažlicích
Objekt:
0 - VRN
Místo: | [5 empty] | Datum: | 2. 3. 2021
Zadavatel: |  |  | Město Domažlice |  |  | Projektant: | Mepro s.r.o.
Uchazeč:
PČ | Typ | Kód | Popis | MJ | Množství | J.cena [CZK] | Cena celkem [CZK] | Cenová soustava |  | Poznámka | DPH | J. Nh [h] | Nh celkem [h] | J. hmotnost [t] | Hmotnost celkem [t] | J. suť [t] | Suť Celkem [t]
Náklady soupisu celkem | [6 empty] | 0 | [5 empty] | 0 |  | 0 |  | 0 |  | D | -1 | [7 empty] | 0
| D | VRN | Vedlejší rozpočtové náklady |  |  |  | 0 | [5 empty] | 0 |  | 0 |  | 0 | 5 | D | 0 | ROZPOCET | [6 empty] | 0
| D | VRN1 | Průzkumné, geodetické a projektové práce |  |  |  | 0 | [5 empty] | 0 |  | 0 |  | 0 | 5 | D | 1 | ROZPOCET | [6 empty] | 0
1 | K | 011002000 | Hlavní tituly průvodních činností a nákladů průzkumné, geodetické a projektové práce průzkumné práce | … | 1 |  | 0 | CS ÚRS 2017 01 |  |  | základní |  | 0 | 0 | 0 | 0 | 0 | 1024 | K | 2 | ROZPOCET | 0 | 0 | 0 | 0 | 0 | 1 | 0 | 1024 | -333927584
| P |  | Poznámka k položce: kontrolní sondy do bouraných konstrukcí apod. | [15 empty] | P | 2
| D | VRN3 | Zařízení staveniště |  |  |  | 0 | [5 empty] | 0 |  | 0 |  | 0 | 5 | D | 1 | ROZPOCET | [6 empty] | 0
2 | K | 032002000 | Hlavní tituly průvodních činností a nákladů zařízení staveniště vybavení staveniště | … | 1 |  | 0 | CS ÚRS 2017 01 |  |  | základní |  | 0 | 0 | 0 | 0 | 0 | 1024 | K | 2 | ROZPOCET | 0 | 0 | 0 | 0 | 0 | 1 | 0 | 1024 | 1019030353
3 | K | 034002000 | Hlavní tituly průvodních činností a nákladů zařízení staveniště zabezpečení staveniště | … | 1 |  | 0 | CS ÚRS 2017 01 |  |  | základní |  | 0 | 0 | 0 | 0 | 0 | 1024 | K | 2 | ROZPOCET | 0 | 0 | 0 | 0 | 0 | 1 | 0 | 1024 | 2037084485
| D | VRN5 | Finanční náklady |  |  |  | 0 | [5 empty] | 0 |  | 0 |  | 0 | 5 | D | 1 | ROZPOCET | [6 empty] | 0
4 | K | 053002000 | Hlavní tituly průvodních činností a nákladů finanční náklady poplatky | … | 1 |  | 0 | CS ÚRS 2017 01 |  |  | základní |  | 0 | 0 | 0 | 0 | 0 | 1024 | K | 2 | ROZPOCET | 0 | 0 | 0 | 0 | 0 | 1 | 0 | 1024 | -1915106356
| D | VRN7 | Provozní vlivy |  |  |  | 0 | [5 empty] | 0 |  | 0 |  | 0 | 5 | D | 1 | ROZPOCET | [6 empty] | 0
5 | K | 071002000 | Hlavní tituly průvodních činností a nákladů provozní vlivy provoz investora, třetích osob | … | 1 |  | 0 | CS ÚRS 2017 01 |  |  | základní |  | 0 | 0 | 0 | 0 | 0 | 1024 | K | 2 | ROZPOCET | 0 | 0 | 0 | 0 | 0 | 1 | 0 | 1024 | -545122444
| D | VRN9 | Ostatní náklady |  |  |  | 0 | [5 empty] | 0 |  | 0 |  | 0 | 5 | D | 1 | ROZPOCET | [6 empty] | 0
6 | K | 092203000 | Ostatní náklady související s provozem náklady na zaškolení | … | 1 |  | 0 | CS ÚRS 2017 01 |  |  | základní |  | 0 | 0 | 0 | 0 | 0 | 1024 | K | 2 | ROZPOCET | 0 | 0 | 0 | 0 | 0 | 1 | 0 | 1024 | 798832592

## I-1 - Stavební část
| List obsahuje: |  | 1) Krycí list soupisu | 2) Rekapitulace |  |  | 3) Soupis prací | Zpět na list: | Rekapitulace stavby
{d933d4a3-ce58-41c8-a77b-059ddb0385bb}
2
| KRYCÍ LIST SOUPISU | [8 empty] | v --- níže se nacházejí doplnkové a pomocné údaje k sestavám --- v | [8 empty] | False
Stavba:
Rekonstrukce kotelny, kuchyně a jídelny Základní škola Komenského č. 17 v Domažlicích
Objekt:
I-1 - Stavební část
| KSO: |  |  |  |  | CC-CZ:
| Místo: |  |  |  |  | Datum: | 2. 3. 2021
| Zadavatel: |  |  |  |  | IČ:
|  | Město Domažlice |  |  |  | DIČ:
| Uchazeč: |  |  |  |  | IČ:
DIČ:
| Projektant: |  |  |  |  | IČ:
|  | Mepro s.r.o. |  |  |  | DIČ:
Poznámka:
Konkrétní obchodní názvy výrobků v celém soupisu jsou zásadně referenční, je možno dodat libovolný jiný výrobek stejné funkce a srovnatelné kvality.
| Cena bez DPH | [5 empty] | 0
|  |  | Základ daně |  |  | Sazba daně | Výše daně
| DPH | základní | 0 |  |  | 21% | 0
|  | snížená | 0 |  |  | 15% | 0
|  | zákl. přenesená | 0 |  |  | 21% | 0
|  | sníž. přenesená | 0 |  |  | 15% | 0
|  | nulová | 0 |  |  | 0% | 0
| Cena s DPH |  |  | v | CZK |  | 0
REKAPITULACE ČLENĚNÍ SOUPISU PRACÍ
Stavba:
Rekonstrukce kotelny, kuchyně a jídelny Základní škola Komenského č. 17 v Domažlicích
Objekt:
I-1 - Stavební část
Místo: | [5 empty] | Datum: | 2. 3. 2021
Zadavatel: |  |  | Město Domažlice |  |  | Projektant: | Mepro s.r.o.
Uchazeč:
Kód dílu - Popis | [6 empty] | Cena celkem [CZK]
Náklady soupisu celkem | [6 empty] | 0 | [12 empty] | -1
| HSV - Práce a dodávky HSV | [5 empty] | 0
| 1 - Zemní práce | [5 empty] | 0
| 3 - Svislé a kompletní konstrukce | [5 empty] | 0
| 4 - Vodorovné konstrukce | [5 empty] | 0
| 6 - Úpravy povrchů, podlahy a osazování výplní | [5 empty] | 0
| 9 - Ostatní konstrukce a práce, bourání | [5 empty] | 0
| 94 - Lešení a stavební výtahy | [5 empty] | 0
| 96 - Bourání konstrukcí | [5 empty] | 0
| 97 - Prorážení otvorů a ostatní bourací práce | [5 empty] | 0
| 99 - Přesuny hmot a suti | [5 empty] | 0
| PSV - Práce a dodávky PSV | [5 empty] | 0
| 713 - Izolace tepelné | [5 empty] | 0
| 763 - Konstrukce suché výstavby | [5 empty] | 0
| 764 - Konstrukce klempířské | [5 empty] | 0
| 766 - Konstrukce truhlářské | [5 empty] | 0
| 767 - Konstrukce zámečnické | [5 empty] | 0
| 771 - Podlahy z dlaždic | [5 empty] | 0
| 776 - Podlahy povlakové | [5 empty] | 0
| 777 - Podlahy lité | [5 empty] | 0
| 781 - Dokončovací práce - obklady | [5 empty] | 0
| 783 - Dokončovací práce - nátěry | [5 empty] | 0
| 784 - Dokončovací práce - malby a tapety | [5 empty] | 0
| 789 - Povrchové úpravy ocelových konstrukcí a technologických zařízení | [5 empty] | 0
| HZS - Hodinové zúčtovací sazby | [5 empty] | 0
SOUPIS PRACÍ
Stavba:
Rekonstrukce kotelny, kuchyně a jídelny Základní škola Komenského č. 17 v Domažlicích
Objekt:
I-1 - Stavební část
Místo: | [5 empty] | Datum: | 2. 3. 2021
Zadavatel: |  |  | Město Domažlice |  |  | Projektant: | Mepro s.r.o.
Uchazeč:
PČ | Typ | Kód | Popis | MJ | Množství | J.cena [CZK] | Cena celkem [CZK] | Cenová soustava |  | Poznámka | DPH | J. Nh [h] | Nh celkem [h] | J. hmotnost [t] | Hmotnost celkem [t] | J. suť [t] | Suť Celkem [t]
Náklady soupisu celkem | [6 empty] | 0 | [5 empty] | 0 |  | 38.1506 |  | 50.7327 |  | D | -1 | [10 empty] | 0
| D | HSV | Práce a dodávky HSV |  |  |  | 0 | [5 empty] | 0 |  | 30.1255 |  | 49.2339 | 1 | D | 0 |  |  |  | ROZPOCET | [6 empty] | 0
| D | 1 | Zemní práce |  |  |  | 0 | [5 empty] | 0 |  | 0 |  | 0 | 1 | D | 1 |  |  |  | ROZPOCET | [6 empty] | 0
1 | K | 174101102 | Zásyp sypaninou z jakékoliv horniny s uložením výkopku ve vrstvách se zhutněním v uzavřených prostorách s urovnáním povrchu zásypu | m3 | 0.455 |  | 0 | CS ÚRS 2017 01 |  |  | základní |  | 0 | 0 | 0 | 0 | 0 | 4 | K | 2 |  |  |  | ROZPOCET | 0 | 0 | 0 | 0 | 0 | 1 | 0 | 4 | -1809801812
| VV |  | 0,7*1*0,65 |  | 0.455 | [13 empty] | VV | 2 | 2 | True | 1 | ROZPOCET
| D | 3 | Svislé a kompletní konstrukce |  |  |  | 0 | [5 empty] | 0 |  | 12.2023 |  | 0 | 1 | D | 1 |  |  |  | ROZPOCET | [6 empty] | 0
2 | K | 312231115 | Zdivo z cihel pálených výplňové z cihel plných dl. 290 mm P 7 až 15, na maltu ze suché maltové směsi 5MPa | m3 | 1.944 |  | 0 | CS ÚRS 2017 01 |  |  | základní |  | 0 | 1.6285 | 3.1658 | 0 | 0 | 4 | K | 2 |  |  |  | ROZPOCET | 0 | 0 | 0 | 0 | 0 | 1 | 0 | 4 | 1934211296
| VV |  | 3,6*1,2*0,45 |  | 1.944 | [13 empty] | VV | 2 | 2 | True | 1 | ROZPOCET
3 | K | 317121102 | Montáž prefabrikovaných překladů pro světlost otvoru přes 1050 do 1800 mm | kus | 2 |  | 0 | CS ÚRS 2017 01 |  |  | základní |  | 0 | 0.00918 | 0.01836 | 0 | 0 | 4 | K | 2 |  |  |  | ROZPOCET | 0 | 0 | 0 | 0 | 0 | 1 | 0 | 4 | -789222780
4 | M | 593219530 | překlad nenosný pórobetonový pro otvor 1700 mm 200 x 25 x 15 cm | kus | 2 |  | 0 | CS ÚRS 2017 01 |  |  | základní |  | 0 | 0.038 | 0.076 | 0 | 0 | 8 | M | 2 |  |  |  | ROZPOCET | 0 | 0 | 0 | 0 | 0 | 1 | 0 | 4 | 1700659726
5 | K | 317944323 | Válcované nosníky dodatečně osazované do připravených otvorů bez zazdění hlav č. 14 až 22 | t | 0.41 |  | 0 | CS ÚRS 2017 01 |  |  | základní |  | 0 | 1.09 | 0.4469 | 0 | 0 | 4 | K | 2 |  |  |  | ROZPOCET | 0 | 0 | 0 | 0 | 0 | 1 | 0 | 4 | -1896352385
| VV |  | 2,1*0,027*4 "I 200 nosný překlad dveří |  | 0.227 | [13 empty] | VV | 2 | 2 | True | 0 | ROZPOCET
| VV |  | 2,1*0,027*2 "I 200 nosný překlad prostupu VZT |  | 0.113 | [13 empty] | VV | 2 | 2 | True | 0 | ROZPOCET
| VV |  | (1,8+4,5)*0,0111 "I 120 pomocný překlad pro okna |  | 0.07 | [13 empty] | VV | 2 | 2 | True | 0 | ROZPOCET
| VV |  | Součet |  | 0.41 | [13 empty] | VV | 2 | 4 | True | 1 | ROZPOCET
6 | K | 342272523 | Příčky z pórobetonových přesných příčkovek hladkých, objemové hmotnosti 500 kg/m3 na tenké maltové lože, tloušťky příčky 150 mm | m2 | 81.513 |  | 0 | CS ÚRS 2017 01 |  |  | základní |  | 0 | 0.10422 | 8.4953 | 0 | 0 | 4 | K | 2 |  |  |  | ROZPOCET | 0 | 0 | 0 | 0 | 0 | 1 | 0 | 4 | -1282664295
| VV |  | 27,05*3,25-1,6*2*2 |  | 81.513 | [13 empty] | VV | 2 | 2 | True | 1 | ROZPOCET
| D | 4 | Vodorovné konstrukce |  |  |  | 0 | [5 empty] | 0 |  | 0 |  | 0 | 1 | D | 1 |  |  |  | ROZPOCET | [6 empty] | 0
7 | K | 460680562 | Prorážení otvorů a ostatní bourací práce vysekání rýh pro montáž trubek a kabelů v betonových podlahách a mazaninách hloubky do 5 cm a šířky do 5 cm | m | 15 |  | 0 | CS ÚRS 2017 01 |  |  | základní |  | 0 | 0 | 0 | 0 | 0 | 4 | K | 2 |  |  |  | ROZPOCET | 0 | 0 | 0 | 0 | 0 | 1 | 0 | 4 | 1740476325
8 | K | 460680621 | Prorážení otvorů a ostatní bourací práce vysekání rýh pro montáž trubek a kabelů v omítce vápenné nebo vápenocementové stropů, šířky rýhy do 3 cm | m | 20 |  | 0 | CS ÚRS 2017 01 |  |  | základní |  | 0 | 0 | 0 | 0 | 0 | 4 | K | 2 |  |  |  | ROZPOCET | 0 | 0 | 0 | 0 | 0 | 1 | 0 | 4 | -1987451293
| D | 6 | Úpravy povrchů, podlahy a osazování výplní |  |  |  | 0 | [5 empty] | 0 |  | 17.9193 |  | 0 | 1 | D | 1 |  |  |  | ROZPOCET | [6 empty] | 0
9 | K | 611311131 | Potažení vnitřních ploch štukem tloušťky do 3 mm vodorovných konstrukcí stropů rovných | m2 | 551.31 |  | 0 | CS ÚRS 2017 01 |  |  | základní |  | 0 | 0.003 | 1.6539 | 0 | 0 | 4 | K | 2 |  |  |  | ROZPOCET | 0 | 0 | 0 | 0 | 0 | 1 | 0 | 4 | 1937126084
| VV |  | 55,68 "kotelna |  | 55.68 | [13 empty] | VV | 2 | 2 | True | 0 | ROZPOCET
| VV |  | 425 "jídelna |  | 425 | [13 empty] | VV | 2 | 2 | True | 0 | ROZPOCET
| VV |  | 70,63 "výdej |  | 70.63 | [13 empty] | VV | 2 | 2 | True | 0 | ROZPOCET
| VV |  | Součet |  | 551.31 | [13 empty] | VV | 2 | 4 | True | 1 | ROZPOCET
10 | K | 611325412 | Oprava vápenocementové nebo vápenné omítky vnitřních ploch hladké, tloušťky do 20 mm stropů, v rozsahu opravované plochy přes 10 do 30% | m2 | 495.63 |  | 0 | CS ÚRS 2017 01 |  |  | základní |  | 0 | 0.0169 | 8.3761 | 0 | 0 | 4 | K | 2 |  |  |  | ROZPOCET | 0 | 0 | 0 | 0 | 0 | 1 | 0 | 4 | 41660293
| VV |  | "jídelna | [15 empty] | VV | 2 | 1 | True | 0 | ROZPOCET
| VV |  | 425 |  | 425 | [13 empty] | VV | 2 | 2 | True | 0 | ROZPOCET
| VV |  | "výdej | [15 empty] | VV | 2 | 1 | True | 0 | ROZPOCET
| VV |  | 70,63 |  | 70.63 | [13 empty] | VV | 2 | 2 | True | 0 | ROZPOCET
| VV |  | Součet |  | 495.63 | [13 empty] | VV | 2 | 4 | True | 1 | ROZPOCET
11 | K | 612142001 | Potažení vnitřních ploch pletivem v ploše nebo pruzích, na plném podkladu sklovláknitým vtlačením do tmelu stěn | m2 | 2.225 |  | 0 | CS ÚRS 2017 01 |  |  | základní |  | 0 | 0.00489 | 0.01088 | 0 | 0 | 4 | K | 2 |  |  |  | ROZPOCET | 0 | 0 | 0 | 0 | 0 | 1 | 0 | 4 | 1778574034
| VV |  | "pomocné překlady oken a výplň kolem VZT nad okny | [15 empty] | VV | 2 | 1 | True | 0 | ROZPOCET
| VV |  | 0,1*(1,5+4,2) "nadpraží |  | 0.57 | [13 empty] | VV | 2 | 2 | True | 0 | ROZPOCET
| VV |  | 0,15*(1,5+4,2)+0,3*0,5*2+(0,57+0,43)*0,5 "svislé plochy |  | 1.655 | [13 empty] | VV | 2 | 2 | True | 0 | ROZPOCET
| VV |  | Součet |  | 2.225 | [13 empty] | VV | 2 | 4 | True | 1 | ROZPOCET
12 | K | 612311131 | Potažení vnitřních ploch štukem tloušťky do 3 mm svislých konstrukcí stěn | m2 | 216.823 |  | 0 | CS ÚRS 2017 01 |  |  | základní |  | 0 | 0.003 | 0.65047 | 0 | 0 | 4 | K | 2 |  |  |  | ROZPOCET | 0 | 0 | 0 | 0 | 0 | 1 | 0 | 4 | -395144054
| VV |  | "kotelna | [15 empty] | VV | 2 | 1 | True | 0 | ROZPOCET
| VV |  | 94,145 |  | 94.145 | [13 empty] | VV | 2 | 2 | True | 0 | ROZPOCET
| VV |  | "jídelna | [15 empty] | VV | 2 | 1 | True | 0 | ROZPOCET
| VV |  | 84,459 |  | 84.459 | [13 empty] | VV | 2 | 2 | True | 0 | ROZPOCET
| VV |  | "výdej | [15 empty] | VV | 2 | 1 | True | 0 | ROZPOCET
| VV |  | 38,219 |  | 38.219 | [13 empty] | VV | 2 | 2 | True | 0 | ROZPOCET
| VV |  | Součet |  | 216.823 | [13 empty] | VV | 2 | 4 | True | 1 | ROZPOCET
13 | K | 612311141 | Omítka vápenná vnitřních ploch nanášená ručně dvouvrstvá štuková, tloušťky jádrové omítky do 10 mm a tloušťky štuku do 3 mm svislých konstrukcí stěn | m2 | 162.625 |  | 0 | CS ÚRS 2017 01 |  |  | základní |  | 0 | 0.01733 | 2.8183 | 0 | 0 | 4 | K | 2 |  |  |  | ROZPOCET | 0 | 0 | 0 | 0 | 0 | 1 | 0 | 4 | 1386074490
| VV |  | "nová příčka | [15 empty] | VV | 2 | 1 | True | 0 | ROZPOCET
| VV |  | (27,05*3,25-1,65*2*2)*2 |  | 162.625 | [13 empty] | VV | 2 | 2 | True | 1 | ROZPOCET
14 | K | 612325411 | Oprava vápenocementové nebo vápenné omítky vnitřních ploch hladké, tloušťky do 20 mm stěn, v rozsahu opravované plochy do 10% | m2 | 94.145 |  | 0 | CS ÚRS 2017 01 |  |  | základní |  | 0 | 0.0052 | 0.48955 | 0 | 0 | 4 | K | 2 |  |  |  | ROZPOCET | 0 | 0 | 0 | 0 | 0 | 1 | 0 | 4 | -622108363
| VV |  | "kotelna | [15 empty] | VV | 2 | 1 | True | 0 | ROZPOCET
| VV |  | 33,3*3,1-(1,7*2,05+1,85*2+0,95*2) |  | 94.145 | [13 empty] | VV | 2 | 2 | True | 1 | ROZPOCET
15 | K | 612325413 | Oprava vápenocementové nebo vápenné omítky vnitřních ploch hladké, tloušťky do 20 mm stěn, v rozsahu opravované plochy přes 30 do 50% | m2 | 122.678 |  | 0 | CS ÚRS 2017 01 |  |  | základní |  | 0 | 0.0262 | 3.2142 | 0 | 0 | 4 | K | 2 |  |  |  | ROZPOCET | 0 | 0 | 0 | 0 | 0 | 1 | 0 | 4 | 74492865
| P |  | Poznámka k položce: předpoklad nové omítky 50 % z výměry | [15 empty] | P | 2
| VV |  | "jídelna | [15 empty] | VV | 2 | 1 | True | 0 | ROZPOCET
| VV |  | ((0,75+0,7+5,05+0,7+0,95+0,1+2,65)+(0,7+0,7+5,15+0,7+3,55))*(3,25-1,5) |  | 37.975 | [13 empty] | VV | 2 | 2 | True | 0 | ROZPOCET
| VV |  | ((5,85+2,95+3,85)*2+6,4)*(3,25-1,5) |  | 55.475 | [13 empty] | VV | 2 | 2 | True | 0 | ROZPOCET
| VV |  | -(5,7*0,95*2+4,58*0,95+0,85*0,5*2) |  | -16.031 | [13 empty] | VV | 2 | 2 | True | 0 | ROZPOCET
| VV |  | 4,4*0,1*6+2,2*2 |  | 7.04 | [13 empty] | VV | 2 | 2 | True | 0 | ROZPOCET
| VV |  | "výdej | [15 empty] | VV | 2 | 1 | True | 0 | ROZPOCET
| VV |  | ((5,7+2,95+3,6+0,25+0,2)*2+5,22+0,38)*(3,25-1,5) |  | 54.25 | [13 empty] | VV | 2 | 2 | True | 0 | ROZPOCET
| VV |  | -(5,7*0,95*2+4,58*0,95+0,85*0,5*2) |  | -16.031 | [13 empty] | VV | 2 | 2 | True | 0 | ROZPOCET
| VV |  | Součet |  | 122.678 | [13 empty] | VV | 2 | 4 | True | 1 | ROZPOCET
16 | K | 613311131 | Potažení vnitřních ploch štukem tloušťky do 3 mm svislých konstrukcí pilířů nebo sloupů | m2 | 46.2 |  | 0 | CS ÚRS 2017 01 |  |  | základní |  | 0 | 0.003 | 0.1386 | 0 | 0 | 4 | K | 2 |  |  |  | ROZPOCET | 0 | 0 | 0 | 0 | 0 | 1 | 0 | 4 | 1914077030
| VV |  | ((0,8*2+0,4)*6+(0,8*2+0,4*2)*2+0,4*4*6)*(3,25-1,5) |  | 46.2 | [13 empty] | VV | 2 | 2 | True | 1 | ROZPOCET
17 | K | 619995001 | Začištění omítek (s dodáním hmot) kolem oken, dveří, podlah, obkladů apod. | m | 34.78 |  | 0 | CS ÚRS 2017 01 |  |  | základní |  | 0 | 0.0015 | 0.05217 | 0 | 0 | 4 | K | 2 |  |  |  | ROZPOCET | 0 | 0 | 0 | 0 | 0 | 1 | 0 | 4 | -589426293
| VV |  | (1,7+2,05*2)*2+(1,76+0,5*2)*2+(3+0,5*2)*2+(1,03+0,5*2)*2+(0,5+0,25*2)*2*2+(0,5+0,15*2)*2 |  | 34.78 | [13 empty] | VV | 2 | 2 | True | 1 | ROZPOCET
18 | K | 621142012 | Potažení vnějších ploch pletivem v ploše nebo pruzích, na plném podkladu rabicovým provizorním přichycením podhledů | m2 | 2.935 |  | 0 | CS ÚRS 2017 01 |  |  | základní |  | 0 | 0.00094 | 0.0027589 | 0 | 0 | 4 | K | 2 |  |  |  | ROZPOCET | 0 | 0 | 0 | 0 | 0 | 1 | 0 | 4 | 1452965156
| VV |  | "obklady ocelových překladů | [15 empty] | VV | 2 | 1 | True | 0 | ROZPOCET
| VV |  | (0,25*2+0,45)*1,7 |  | 1.615 | [13 empty] | VV | 2 | 2 | True | 0 | ROZPOCET
| VV |  | (0,25*2+0,25)*1,76 |  | 1.32 | [13 empty] | VV | 2 | 2 | True | 0 | ROZPOCET
| VV |  | Součet |  | 2.935 | [13 empty] | VV | 2 | 4 | True | 1 | ROZPOCET
19 | K | 622142001 | Potažení vnějších ploch pletivem v ploše nebo pruzích, na plném podkladu sklovláknitým vtlačením do tmelu stěn | m2 | 1.035 |  | 0 | CS ÚRS 2017 01 |  |  | základní |  | 0 | 0.00489 | 0.0050612 | 0 | 0 | 4 | K | 2 |  |  |  | ROZPOCET | 0 | 0 | 0 | 0 | 0 | 1 | 0 | 4 | 45845364
| VV |  | "překlad dveří a postupu VZT | [15 empty] | VV | 2 | 1 | True | 0 | ROZPOCET
| VV |  | 1,7*(0,25+0,1)+1,76*0,25 |  | 1.035 | [13 empty] | VV | 2 | 2 | True | 1 | ROZPOCET
20 | K | 622143003 | Montáž omítkových profilů plastových nebo pozinkovaných, upevněných vtlačením do podkladní vrstvy nebo přibitím rohových s tkaninou | m | 5.7 |  | 0 | CS ÚRS 2017 01 |  |  | základní |  | 0 | 0 | 0 | 0 | 0 | 4 | K | 2 |  |  |  | ROZPOCET | 0 | 0 | 0 | 0 | 0 | 1 | 0 | 4 | 1744760806
21 | M | 590515100.R | profil rohový s okapnicí PVC | m | 6.84 |  | 0 |  |  |  | základní |  | 0 | 0.0003 | 0.002052 | 0 | 0 | 8 | M | 2 |  |  |  | ROZPOCET | 0 | 0 | 0 | 0 | 0 | 1 | 0 | 4 | -1018744819
| VV |  | 5,7*1,2 'Přepočtené koeficientem množství |  | 6.84 | [13 empty] | VV | 2 | 2 | False | 1 | ROZPOCET
22 | K | 622143004 | Montáž omítkových profilů plastových nebo pozinkovaných, upevněných vtlačením do podkladní vrstvy nebo přibitím začišťovacích samolepících | m | 5.7 |  | 0 | CS ÚRS 2017 01 |  |  | základní |  | 0 | 0 | 0 | 0 | 0 | 4 | K | 2 |  |  |  | ROZPOCET | 0 | 0 | 0 | 0 | 0 | 1 | 0 | 4 | -1812770692
| VV |  | 1,5+4,2 |  | 5.7 | [13 empty] | VV | 2 | 2 | True | 1 | ROZPOCET
23 | M | 590514750 | profil okenní začišťovací se sklovláknitou armovací tkaninou 6 mm/2,4 m | m | 6.84 |  | 0 | CS ÚRS 2017 01 |  |  | základní |  | 0 | 3e-05 | 0.0002052 | 0 | 0 | 8 | M | 2 |  |  |  | ROZPOCET | 0 | 0 | 0 | 0 | 0 | 1 | 0 | 4 | -1898970788
| VV |  | 5,7*1,2 'Přepočtené koeficientem množství |  | 6.84 | [13 empty] | VV | 2 | 2 | False | 1 | ROZPOCET
24 | K | 631312141 | Doplnění dosavadních mazanin prostým betonem s dodáním hmot, bez potěru, plochy jednotlivě rýh v dosavadních mazaninách | m3 | 0.122 |  | 0 | CS ÚRS 2017 01 |  |  | základní |  | 0 | 2.2563 | 0.27527 | 0 | 0 | 4 | K | 2 |  |  |  | ROZPOCET | 0 | 0 | 0 | 0 | 0 | 1 | 0 | 4 | -1196185429
| VV |  | "po šachtě v kotelně | [15 empty] | VV | 2 | 1 | True | 0 | ROZPOCET
| VV |  | 0,7*1*0,12 |  | 0.084 | [13 empty] | VV | 2 | 2 | True | 0 | ROZPOCET
| VV |  | "vodovodní potrubí k baru v jídelně | [15 empty] | VV | 2 | 1 | True | 0 | ROZPOCET
| VV |  | 15*0,05*0,05 |  | 0.038 | [13 empty] | VV | 2 | 2 | True | 0 | ROZPOCET
| VV |  | Součet |  | 0.122 | [13 empty] | VV | 2 | 4 | True | 1 | ROZPOCET
25 | K | 622221021 | Montáž kontaktního zateplení z desek z minerální vlny s podélnou orientací vláken na vnější stěny, tloušťky desek přes 80 do 120 mm | m2 | 1.826 |  | 0 | CS ÚRS 2017 01 |  |  | základní |  | 0 | 0.00938 | 0.017128 | 0 | 0 | 4 | K | 2 |  |  |  | ROZPOCET | 0 | 0 | 0 | 0 | 0 | 1 | 0 | 4 | 1419812736
| VV |  | "pomocné překlady oken a výplň kolem VZT nad okny | [15 empty] | VV | 2 | 1 | True | 0 | ROZPOCET
| VV |  | 0,18*(1,5+4,2)+0,3*0,5*2+(0,57+0,43)*0,5 |  | 1.826 | [13 empty] | VV | 2 | 2 | True | 1 | ROZPOCET
26 | M | 631403530 | deska izolační minerální kontaktních fasád podélné vlákno λ-0.039 500x1000x100 mm | m2 | 2.191 |  | 0 | CS ÚRS 2017 01 |  |  | základní |  | 0 | 0.0161 | 0.035275 | 0 | 0 | 8 | M | 2 |  |  |  | ROZPOCET | 0 | 0 | 0 | 0 | 0 | 1 | 0 | 4 | -1986549344
| VV |  | 1,826*1,2 'Přepočtené koeficientem množství |  | 2.191 | [13 empty] | VV | 2 | 2 | False | 1 | ROZPOCET
27 | K | 632451431 | Doplnění cementového potěru na mazaninách a betonových podkladech (s dodáním hmot), hlazeného dřevěným nebo ocelovým hladítkem, plochy jednotlivě do 1 m2 a tl. přes 20 do 30 mm | m2 | 0.7 |  | 0 | CS ÚRS 2017 01 |  |  | základní |  | 0 | 0.07102 | 0.049714 | 0 | 0 | 4 | K | 2 |  |  |  | ROZPOCET | 0 | 0 | 0 | 0 | 0 | 1 | 0 | 4 | -1655974045
| VV |  | "po šachtě v kotelně | [15 empty] | VV | 2 | 1 | True | 0 | ROZPOCET
| VV |  | 0,7*1 |  | 0.7 | [13 empty] | VV | 2 | 2 | True | 1 | ROZPOCET
28 | K | 622521011 | Omítka tenkovrstvá silikátová vnějších ploch probarvená, včetně penetrace podkladu zrnitá, tloušťky 1,5 mm stěn | m2 | 3.431 |  | 0 | CS ÚRS 2017 01 |  |  | základní |  | 0 | 0.00268 | 0.0091951 | 0 | 0 | 4 | K | 2 |  |  |  | ROZPOCET | 0 | 0 | 0 | 0 | 0 | 1 | 0 | 4 | -987674600
| VV |  | "pomocné překlady oken a výplň kolem VZT nad okny | [15 empty] | VV | 2 | 1 | True | 0 | ROZPOCET
| VV |  | (0,18+0,1)*(1,5+4,2)+0,3*0,5*2+(0,57+0,43)*0,5 |  | 2.396 | [13 empty] | VV | 2 | 2 | True | 0 | ROZPOCET
| VV |  | "překlad dveří a postupu VZT | [15 empty] | VV | 2 | 1 | True | 0 | ROZPOCET
| VV |  | 1,7*(0,25+0,1)+1,76*0,25 |  | 1.035 | [13 empty] | VV | 2 | 2 | True | 0 | ROZPOCET
| VV |  | Součet |  | 3.431 | [13 empty] | VV | 2 | 4 | True | 1 | ROZPOCET
29 | K | 642942221 | Osazování zárubní nebo rámů kovových dveřních lisovaných nebo z úhelníků bez dveřních křídel, na cementovou maltu, plochy otvoru přes 2,5 do 4,5 m2 | kus | 1 |  | 0 | CS ÚRS 2017 01 |  |  | základní |  | 0 | 0.03373 | 0.03373 | 0 | 0 | 4 | K | 2 |  |  |  | ROZPOCET | 0 | 0 | 0 | 0 | 0 | 1 | 0 | 4 | 1427104616
30 | M | 553312090 | zárubeň ocelová pro běžné zdění hranatý profil s drážko 110 1600 dvoukřídlá | kus | 1 |  | 0 | CS ÚRS 2017 01 |  |  | základní |  | 0 | 0.02331 | 0.02331 | 0 | 0 | 8 | M | 2 |  |  |  | ROZPOCET | 0 | 0 | 0 | 0 | 0 | 1 | 0 | 4 | 1073045459
31 | K | 642942721 | Osazování zárubní nebo rámů kovových dveřních lisovaných nebo z úhelníků bez dveřních křídel, na montážní pěnu, plochy otvoru přes 2,5 do 4,5 m2 | kus | 2 |  | 0 | CS ÚRS 2017 01 |  |  | základní |  | 0 | 0.00096 | 0.00192 | 0 | 0 | 4 | K | 2 |  |  |  | ROZPOCET | 0 | 0 | 0 | 0 | 0 | 1 | 0 | 4 | -1902314528
32 | M | 553314270 | zárubeň ocelová pro porobeton s drážkou 150 1600 dvoukřídlá | kus | 2 |  | 0 | CS ÚRS 2017 01 |  |  | základní |  | 0 | 0.02974 | 0.05948 | 0 | 0 | 8 | M | 2 |  |  |  | ROZPOCET | 0 | 0 | 0 | 0 | 0 | 1 | 0 | 4 | 2026785052
| D | 9 | Ostatní konstrukce a práce, bourání |  |  |  | 0 | [5 empty] | 0 |  | 0.003876 |  | 49.2339 | 1 | D | 1 |  |  |  | ROZPOCET | [6 empty] | 0
| D | 94 | Lešení a stavební výtahy |  |  |  | 0 | [5 empty] | 0 |  | 0 |  | 0 | 1 | D | 2 |  |  |  | ROZPOCET | [6 empty] | 0
33 | K | 941211111 | Montáž lešení řadového rámového lehkého pracovního s podlahami s provozním zatížením tř. 3 do 200 kg/m2 šířky tř. SW06 přes 0,6 do 0,9 m, výšky do 10 m | m2 | 64 |  | 0 | CS ÚRS 2017 01 |  |  | základní |  | 0 | 0 | 0 | 0 | 0 | 4 | K | 3 |  |  |  | ROZPOCET | 0 | 0 | 0 | 0 | 0 | 1 | 0 | 4 | -1527052148
| VV |  | 2*3 |  | 6 | [13 empty] | VV | 3 | 2 | True | 0 | ROZPOCET
| VV |  | 14,5*4 |  | 58 | [13 empty] | VV | 3 | 2 | True | 0 | ROZPOCET
| VV |  | Součet |  | 64 | [13 empty] | VV | 3 | 4 | True | 1 | ROZPOCET
34 | K | 941211211 | Montáž lešení řadového rámového lehkého pracovního s podlahami s provozním zatížením tř. 3 do 200 kg/m2 Příplatek za první a každý další den použití lešení k ceně -1111 nebo -1112 | m2 | 960 |  | 0 | CS ÚRS 2017 01 |  |  | základní |  | 0 | 0 | 0 | 0 | 0 | 4 | K | 3 |  |  |  | ROZPOCET | 0 | 0 | 0 | 0 | 0 | 1 | 0 | 4 | -678551113
| VV |  | 64*15 'Přepočtené koeficientem množství |  | 960 | [13 empty] | VV | 3 | 2 | False | 1 | ROZPOCET
35 | K | 941211811 | Demontáž lešení řadového rámového lehkého pracovního s provozním zatížením tř. 3 do 200 kg/m2 šířky tř. SW06 přes 0,6 do 0,9 m, výšky do 10 m | m2 | 64 |  | 0 | CS ÚRS 2017 01 |  |  | základní |  | 0 | 0 | 0 | 0 | 0 | 4 | K | 3 |  |  |  | ROZPOCET | 0 | 0 | 0 | 0 | 0 | 1 | 0 | 4 | -1350067941
36 | K | 949111812 | Demontáž lešení lehkého kozového trubkového o výšce lešeňové podlahy přes 1,2 do 1,9 m | sada | 10 |  | 0 | CS ÚRS 2017 01 |  |  | základní |  | 0 | 0 | 0 | 0 | 0 | 4 | K | 3 |  |  |  | ROZPOCET | 0 | 0 | 0 | 0 | 0 | 1 | 0 | 4 | 1860881645
37 | K | 949121112 | Montáž lešení lehkého kozového dílcového o výšce lešeňové podlahy přes 1,2 do 1,9 m | sada | 10 |  | 0 | CS ÚRS 2017 01 |  |  | základní |  | 0 | 0 | 0 | 0 | 0 | 4 | K | 3 |  |  |  | ROZPOCET | 0 | 0 | 0 | 0 | 0 | 1 | 0 | 4 | 842699410
38 | K | 949121212 | Montáž lešení lehkého kozového dílcového Příplatek za první a každý další den použití lešení k ceně -1112 | sada | 140 |  | 0 | CS ÚRS 2017 01 |  |  | základní |  | 0 | 0 | 0 | 0 | 0 | 4 | K | 3 |  |  |  | ROZPOCET | 0 | 0 | 0 | 0 | 0 | 1 | 0 | 4 | 1850093565
| VV |  | 10*14 'Přepočtené koeficientem množství |  | 140 | [13 empty] | VV | 3 | 2 | False | 1 | ROZPOCET
| D | 96 | Bourání konstrukcí |  |  |  | 0 | [5 empty] | 0 |  | 0 |  | 47.4258 | 1 | D | 2 |  |  |  | ROZPOCET | [6 empty] | 0
39 | K | 962031133 | Bourání příček z cihel, tvárnic nebo příčkovek z cihel pálených, plných nebo dutých na maltu vápennou nebo vápenocementovou, tl. do 150 mm | m2 | 93.69 |  | 0 | CS ÚRS 2017 01 |  |  | základní |  | 0 | 0 | 0 | 0.261 | 24.4531 | 4 | K | 3 |  |  |  | ROZPOCET | 0 | 0 | 0 | 0 | 0 | 1 | 0 | 4 | -1361178052
| VV |  | "boční stěny VZT kanálů | [15 empty] | VV | 3 | 1 | True | 0 | ROZPOCET
| VV |  | (5,7+2,4+4,3+3,85+5,1)*2*1 |  | 42.7 | [13 empty] | VV | 3 | 2 | True | 0 | ROZPOCET
| VV |  | 14,95*2*0,8 |  | 23.92 | [13 empty] | VV | 3 | 2 | True | 0 | ROZPOCET
| VV |  | 5,7*2*0,1 |  | 1.14 | [13 empty] | VV | 3 | 2 | True | 0 | ROZPOCET
| VV |  | "podezdívka copilitové stěny a nadezdívka dveří | [15 empty] | VV | 3 | 1 | True | 0 | ROZPOCET
| VV |  | (27,05-1,5*2)*0,4+1,5*0,45*2 |  | 10.97 | [13 empty] | VV | 3 | 2 | True | 0 | ROZPOCET
| VV |  | "strojovna VZT | [15 empty] | VV | 3 | 1 | True | 0 | ROZPOCET
| VV |  | 4,4*3,4 |  | 14.96 | [13 empty] | VV | 3 | 2 | True | 0 | ROZPOCET
| VV |  | Součet |  | 93.69 | [13 empty] | VV | 3 | 4 | True | 1 | ROZPOCET
40 | K | 962032230 | Bourání zdiva nadzákladového z cihel nebo tvárnic z cihel pálených nebo vápenopískových, na maltu vápennou nebo vápenocementovou, objemu do 1 m3 | m3 | 0.52 |  | 0 | CS ÚRS 2017 01 |  |  | základní |  | 0 | 0 | 0 | 1.8 | 0.936 | 4 | K | 3 |  |  |  | ROZPOCET | 0 | 0 | 0 | 0 | 0 | 1 | 0 | 4 | 1606358438
| VV |  | 0,55*0,45*2,1 |  | 0.52 | [13 empty] | VV | 3 | 2 | True | 1 | ROZPOCET
41 | K | 962081131 | Bourání zdiva příček nebo vybourání otvorů ze skleněných tvárnic, tl. do 100 mm | m2 | 45.143 |  | 0 | CS ÚRS 2017 01 |  |  | základní |  | 0 | 0 | 0 | 0.055 | 2.4829 | 4 | K | 3 |  |  |  | ROZPOCET | 0 | 0 | 0 | 0 | 0 | 1 | 0 | 4 | 412730986
| VV |  | (27,05-1,5*2-0,1*9)*1,95 |  | 45.143 | [13 empty] | VV | 3 | 2 | True | 1 | ROZPOCET
42 | K | 963051110 | Bourání železobetonových stropů deskových, tl. do 80 mm | m3 | 4.163 |  | 0 | CS ÚRS 2017 01 |  |  | základní |  | 0 | 0 | 0 | 2.4 | 9.9912 | 4 | K | 3 |  |  |  | ROZPOCET | 0 | 0 | 0 | 0 | 0 | 1 | 0 | 4 | 721675764
| P |  | Poznámka k položce: dolní část VZT kanálů, neznámé provedení, předpoklad PZD dílce tl. 60 mm | [15 empty] | P | 3
| VV |  | (58,89+5,69+4,8)*0,06 |  | 4.163 | [13 empty] | VV | 3 | 2 | True | 1 | ROZPOCET
43 | K | 964072221 | Vybourání válcovaných nosníků uložených ve zdivu smíšeném nebo kamenném délky do 4 m, hmotnosti do 20 kg/m | t | 1.822 |  | 0 | CS ÚRS 2017 01 |  |  | základní |  | 0 | 0 | 0 | 0.258 | 0.47008 | 4 | K | 3 |  |  |  | ROZPOCET | 0 | 0 | 0 | 0 | 0 | 1 | 0 | 4 | 602562148
| P |  | Poznámka k položce: neznámé profily ve VZT kanálech, odhad, ocenit vč. řezání na stavbě hmotnost oceli není zahrnuta do suti | [15 empty] | P | 3
| VV |  | (5,7+2,4+4,3+3,85+5,1+14,95)*2*0,0111 |  | 0.806 | [13 empty] | VV | 3 | 2 | True | 0 | ROZPOCET
| VV |  | ((5,85+5,95+3,85)*2+6,4)*0,0111 |  | 0.418 | [13 empty] | VV | 3 | 2 | True | 0 | ROZPOCET
| VV |  | 5,7*2*2*0,0111 |  | 0.253 | [13 empty] | VV | 3 | 2 | True | 0 | ROZPOCET
| VV |  | 31,05*0,0111 |  | 0.345 | [13 empty] | VV | 3 | 2 | True | 0 | ROZPOCET
| VV |  | Součet |  | 1.822 | [13 empty] | VV | 3 | 4 | True | 1 | ROZPOCET
44 | K | 965081213 | Bourání podlah z dlaždic bez podkladního lože nebo mazaniny, s jakoukoliv výplní spár keramických nebo xylolitových tl. do 10 mm, plochy přes 1 m2 | m2 | 55.68 |  | 0 | CS ÚRS 2017 01 |  |  | základní |  | 0 | 0 | 0 | 0.035 | 1.9488 | 4 | K | 3 |  |  |  | ROZPOCET | 0 | 0 | 0 | 0 | 0 | 1 | 0 | 4 | -465293093
| VV |  | 55,68 |  | 55.68 | [13 empty] | VV | 3 | 2 | True | 1 | ROZPOCET
45 | K | 965081611 | Odsekání soklíků včetně otlučení podkladní omítky až na zdivo rovných | m | 42.15 |  | 0 | CS ÚRS 2017 01 |  |  | základní |  | 0 | 0 | 0 | 0.009 | 0.37935 | 4 | K | 3 |  |  |  | ROZPOCET | 0 | 0 | 0 | 0 | 0 | 1 | 0 | 4 | -1395415526
| VV |  | 33,3-1,15-0,95-1,85 |  | 29.35 | [13 empty] | VV | 3 | 2 | True | 0 | ROZPOCET
| VV |  | (1,1+2,1)*2*2 |  | 12.8 | [13 empty] | VV | 3 | 2 | True | 0 | ROZPOCET
| VV |  | Součet |  | 42.15 | [13 empty] | VV | 3 | 4 | True | 1 | ROZPOCET
46 | K | 968072456 | Vybourání kovových rámů oken s křídly, dveřních zárubní, vrat, stěn, ostění nebo obkladů dveřních zárubní, plochy přes 2 m2 | m2 | 8.3 |  | 0 | CS ÚRS 2017 01 |  |  | základní |  | 0 | 0 | 0 | 0.063 | 0.5229 | 4 | K | 3 |  |  |  | ROZPOCET | 0 | 0 | 0 | 0 | 0 | 1 | 0 | 4 | 1339095918
| VV |  | 1,15*2+1,5*2*2 |  | 8.3 | [13 empty] | VV | 3 | 2 | True | 1 | ROZPOCET
47 | K | 968072641 | Vybourání kovových rámů oken s křídly, dveřních zárubní, vrat, stěn, ostění nebo obkladů stěn jakýchkoliv, kromě výkladních jakékoliv plochy | m2 | 46.898 |  | 0 | CS ÚRS 2017 01 |  |  | základní |  | 0 | 0 | 0 | 0.025 | 1.1724 | 4 | K | 3 |  |  |  | ROZPOCET | 0 | 0 | 0 | 0 | 0 | 1 | 0 | 4 | 2006171040
| P |  | Poznámka k položce: ocelové rámy copilitových stěn | [15 empty] | P | 3
| VV |  | (27,05-1,5*2)*1,95 |  | 46.898 | [13 empty] | VV | 3 | 2 | True | 1 | ROZPOCET
48 | K | 968072875 | Vybourání kovových rámů oken s křídly, dveřních zárubní, vrat, stěn, ostění nebo obkladů rolet svinovacích mřížových, plochy do 2 m2 | m2 | 0.5 |  | 0 | CS ÚRS 2017 01 |  |  | základní |  | 0 | 0 | 0 | 0.006 | 0.003 | 4 | K | 3 |  |  |  | ROZPOCET | 0 | 0 | 0 | 0 | 0 | 1 | 0 | 4 | -2066782859
| VV |  | 0,5*0,5*2 |  | 0.5 | [13 empty] | VV | 3 | 2 | True | 1 | ROZPOCET
49 | K | 968072876 | Vybourání kovových rámů oken s křídly, dveřních zárubní, vrat, stěn, ostění nebo obkladů rolet svinovacích mřížových, plochy přes 2 m2 | m2 | 4.32 |  | 0 | CS ÚRS 2017 01 |  |  | základní |  | 0 | 0 | 0 | 0.002 | 0.00864 | 4 | K | 3 |  |  |  | ROZPOCET | 0 | 0 | 0 | 0 | 0 | 1 | 0 | 4 | -998543899
| VV |  | 3,6*1,2 |  | 4.32 | [13 empty] | VV | 3 | 2 | True | 1 | ROZPOCET
50 | K | 968082017 | Vybourání plastových rámů oken s křídly, dveřních zárubní, vrat rámu oken s křídly zdvojenými, plochy přes 2 do 4 m2 | m2 | 3.15 |  | 0 | CS ÚRS 2017 01 |  |  | základní |  | 0 | 0 | 0 | 0.051 | 0.16065 | 4 | K | 3 |  |  |  | ROZPOCET | 0 | 0 | 0 | 0 | 0 | 1 | 0 | 4 | 929532392
| VV |  | 1,5*2,1 |  | 3.15 | [13 empty] | VV | 3 | 2 | True | 1 | ROZPOCET
51 | K | 968082018 | Vybourání plastových rámů oken s křídly, dveřních zárubní, vrat rámu oken s křídly zdvojenými, plochy přes 4 m2 | m2 | 8.82 |  | 0 | CS ÚRS 2017 01 |  |  | základní |  | 0 | 0 | 0 | 0.043 | 0.37926 | 4 | K | 3 |  |  |  | ROZPOCET | 0 | 0 | 0 | 0 | 0 | 1 | 0 | 4 | -1413339613
| VV |  | 4,2*2,1 |  | 8.82 | [13 empty] | VV | 3 | 2 | True | 1 | ROZPOCET
52 | K | 971033431 | Vybourání otvorů ve zdivu základovém nebo nadzákladovém z cihel, tvárnic, příčkovek z cihel pálených na maltu vápennou nebo vápenocementovou plochy do 0,25 m2, tl. do 150 mm | kus | 0.325 |  | 0 | CS ÚRS 2017 01 |  |  | základní |  | 0 | 0 | 0 | 0.069 | 0.022425 | 4 | K | 3 |  |  |  | ROZPOCET | 0 | 0 | 0 | 0 | 0 | 1 | 0 | 4 | 478010979
| VV |  | 0,5*0,25*2+0,5*0,15 |  | 0.325 | [13 empty] | VV | 3 | 2 | True | 1 | ROZPOCET
53 | K | 971033531 | Vybourání otvorů ve zdivu základovém nebo nadzákladovém z cihel, tvárnic, příčkovek z cihel pálených na maltu vápennou nebo vápenocementovou plochy do 1 m2, tl. do 150 mm | m2 | 0.515 |  | 0 | CS ÚRS 2017 01 |  |  | základní |  | 0 | 0 | 0 | 0.27 | 0.13905 | 4 | K | 3 |  |  |  | ROZPOCET | 0 | 0 | 0 | 0 | 0 | 1 | 0 | 4 | 574230967
| VV |  | 1,03*0,5 |  | 0.515 | [13 empty] | VV | 3 | 2 | True | 0 | ROZPOCET
| VV |  | Součet |  | 0.515 | [13 empty] | VV | 3 | 4 | True | 1 | ROZPOCET
54 | K | 971033541 | Vybourání otvorů ve zdivu základovém nebo nadzákladovém z cihel, tvárnic, příčkovek z cihel pálených na maltu vápennou nebo vápenocementovou plochy do 1 m2, tl. do 300 mm | m3 | 2.195 |  | 0 | CS ÚRS 2017 01 |  |  | základní |  | 0 | 0 | 0 | 1.8 | 3.951 | 4 | K | 3 |  |  |  | ROZPOCET | 0 | 0 | 0 | 0 | 0 | 1 | 0 | 4 | -472169572
| VV |  | 1,76*0,5 |  | 0.88 | [13 empty] | VV | 3 | 2 | True | 0 | ROZPOCET
| VV |  | 1,73*0,5 |  | 0.865 | [13 empty] | VV | 3 | 2 | True | 0 | ROZPOCET
| VV |  | 0,9*0,5 |  | 0.45 | [13 empty] | VV | 3 | 2 | True | 0 | ROZPOCET
| VV |  | Součet |  | 2.195 | [13 empty] | VV | 3 | 4 | True | 1 | ROZPOCET
55 | K | 971033631 | Vybourání otvorů ve zdivu základovém nebo nadzákladovém z cihel, tvárnic, příčkovek z cihel pálených na maltu vápennou nebo vápenocementovou plochy do 4 m2, tl. do 150 mm | m2 | 1.5 |  | 0 | CS ÚRS 2017 01 |  |  | základní |  | 0 | 0 | 0 | 0.27 | 0.405 | 4 | K | 3 |  |  |  | ROZPOCET | 0 | 0 | 0 | 0 | 0 | 1 | 0 | 4 | 1314359323
| VV |  | 3*0,5 |  | 1.5 | [13 empty] | VV | 3 | 2 | True | 1 | ROZPOCET
| D | 97 | Prorážení otvorů a ostatní bourací práce |  |  |  | 0 | [5 empty] | 0 |  | 0.003876 |  | 1.8081 | 1 | D | 2 |  |  |  | ROZPOCET | [6 empty] | 0
56 | K | 963015121 | Demontáž prefabrikovaných krycích desek kanálů, šachet nebo žump hmotnosti do 0,09 t | kus | 1 |  | 0 | CS ÚRS 2017 01 |  |  | základní |  | 0 | 0 | 0 | 0.0713 | 0.0713 | 4 | K | 3 |  |  |  | ROZPOCET | 0 | 0 | 0 | 0 | 0 | 1 | 0 | 4 | -750501922
57 | K | 971033641 | Vybourání otvorů ve zdivu základovém nebo nadzákladovém z cihel, tvárnic, příčkovek z cihel pálených na maltu vápennou nebo vápenocementovou plochy do 4 m2, tl. do 300 mm | m3 | 0.88 |  | 0 | CS ÚRS 2017 01 |  |  | základní |  | 0 | 0 | 0 | 1.8 | 1.584 | 4 | K | 3 |  |  |  | ROZPOCET | 0 | 0 | 0 | 0 | 0 | 1 | 0 | 4 | -144941307
| VV |  | 1,76*0,5 |  | 0.88 | [13 empty] | VV | 3 | 2 | True | 1 | ROZPOCET
58 | K | 976044311 | Vybourání betonových nebo železobetonových dvířek, ventilací, obrub, krycích desek obrub zdiva šachet, průřezu přes 0,03 m2 | m | 0.221 |  | 0 | CS ÚRS 2017 01 |  |  | základní |  | 0 | 0 | 0 | 0.143 | 0.031603 | 4 | K | 3 |  |  |  | ROZPOCET | 0 | 0 | 0 | 0 | 0 | 1 | 0 | 4 | 2019037253
| VV |  | 0,1*0,65*(0,7+1)*2 |  | 0.221 | [13 empty] | VV | 3 | 2 | True | 1 | ROZPOCET
59 | K | 977151113 | Jádrové vrty diamantovými korunkami do stavebních materiálů (železobetonu, betonu, cihel, obkladů, dlažeb, kamene) průměru přes 40 do 50 mm | m | 0.9 |  | 0 | CS ÚRS 2017 01 |  |  | základní |  | 0 | 0.00074 | 0.000666 | 0.008 | 0.0072 | 4 | K | 3 |  |  |  | ROZPOCET | 0 | 0 | 0 | 0 | 0 | 1 | 0 | 4 | 170149820
| VV |  | 0,45*2 |  | 0.9 | [13 empty] | VV | 3 | 2 | True | 1 | ROZPOCET
60 | K | 977151119 | Jádrové vrty diamantovými korunkami do stavebních materiálů (železobetonu, betonu, cihel, obkladů, dlažeb, kamene) průměru přes 100 do 110 mm | m | 3 |  | 0 | CS ÚRS 2017 01 |  |  | základní |  | 0 | 0.00107 | 0.00321 | 0.038 | 0.114 | 4 | K | 3 |  |  |  | ROZPOCET | 0 | 0 | 0 | 0 | 0 | 1 | 0 | 4 | -1023612755
| D | 99 | Přesuny hmot a suti |  |  |  | 0 | [5 empty] | 0 |  | 0 |  | 0 | 1 | D | 2 |  |  |  | ROZPOCET | [6 empty] | 0
61 | K | 997013151 | Vnitrostaveništní doprava suti a vybouraných hmot vodorovně do 50 m svisle s omezením mechanizace pro budovy a haly výšky do 6 m | t | 50.733 |  | 0 | CS ÚRS 2017 01 |  |  | základní |  | 0 | 0 | 0 | 0 | 0 | 4 | K | 3 |  |  |  | ROZPOCET | 0 | 0 | 0 | 0 | 0 | 1 | 0 | 4 | -11897962
62 | K | 997013501 | Odvoz suti a vybouraných hmot na skládku nebo meziskládku se složením, na vzdálenost do 1 km | t | 50.733 |  | 0 | CS ÚRS 2017 01 |  |  | základní |  | 0 | 0 | 0 | 0 | 0 | 4 | K | 3 |  |  |  | ROZPOCET | 0 | 0 | 0 | 0 | 0 | 1 | 0 | 4 | 636552033
63 | K | 997013509 | Odvoz suti a vybouraných hmot na skládku nebo meziskládku se složením, na vzdálenost Příplatek k ceně za každý další i započatý 1 km přes 1 km | t | 456.597 |  | 0 | CS ÚRS 2017 01 |  |  | základní |  | 0 | 0 | 0 | 0 | 0 | 4 | K | 3 |  |  |  | ROZPOCET | 0 | 0 | 0 | 0 | 0 | 1 | 0 | 4 | 715067954
| VV |  | 50,733*9 'Přepočtené koeficientem množství |  | 456.597 | [13 empty] | VV | 3 | 2 | False | 1 | ROZPOCET
64 | K | 998017001 | Přesun hmot pro budovy občanské výstavby, bydlení, výrobu a služby s omezením mechanizace vodorovná dopravní vzdálenost do 100 m pro budovy s jakoukoliv nosnou konstrukcí výšky do 6 m | t | 30.126 |  | 0 | CS ÚRS 2017 01 |  |  | základní |  | 0 | 0 | 0 | 0 | 0 | 4 | K | 3 |  |  |  | ROZPOCET | 0 | 0 | 0 | 0 | 0 | 1 | 0 | 4 | -1275280331
| D | PSV | Práce a dodávky PSV |  |  |  | 0 | [5 empty] | 0 |  | 8.025 |  | 1.4988 | 2 | D | 0 |  |  |  | ROZPOCET | [6 empty] | 0
| D | 713 | Izolace tepelné |  |  |  | 0 | [5 empty] | 0 |  | 0.010299 |  | 0 | 2 | D | 1 |  |  |  | ROZPOCET | [6 empty] | 0
65 | K | 713131151 | Montáž tepelné izolace stěn rohožemi, pásy, deskami, dílci, bloky (izolační materiál ve specifikaci) vložením jednovrstvě | m2 | 1.655 |  | 0 | CS ÚRS 2017 01 |  |  | základní |  | 0 | 0 | 0 | 0 | 0 | 16 | K | 2 |  |  |  | ROZPOCET | 0 | 0 | 0 | 0 | 0 | 1 | 0 | 16 | 312553903
| VV |  | "pomocné překlady oken a výplň kolem VZT nad okny | [15 empty] | VV | 2 | 1 | True | 0 | ROZPOCET
| VV |  | 0,15*(1,5+4,2)+0,3*0,5*2+(0,57+0,43)*0,5 |  | 1.655 | [13 empty] | VV | 2 | 2 | True | 1 | ROZPOCET
66 | M | 631481540 | deska izolační minerální pro suchou výstavbu univerzální λ-0.035 600x1200 mm tl. 100 mm | m2 | 1.986 |  | 0 | CS ÚRS 2017 01 |  |  | základní |  | 0 | 0.005 | 0.00993 | 0 | 0 | 32 | M | 2 |  |  |  | ROZPOCET | 0 | 0 | 0 | 0 | 0 | 1 | 0 | 16 | -684011151
| VV |  | 1,655*1,2 'Přepočtené koeficientem množství |  | 1.986 | [13 empty] | VV | 2 | 2 | False | 1 | ROZPOCET
67 | K | 713291222 | Montáž tepelné izolace chlazených a temperovaných místností - doplňky a konstrukční součásti parotěsné zábrany stěn a sloupů fólií | m2 | 1.986 |  | 0 | CS ÚRS 2017 01 |  |  | základní |  | 0 | 4e-05 | 7.944e-05 | 0 | 0 | 16 | K | 2 |  |  |  | ROZPOCET | 0 | 0 | 0 | 0 | 0 | 1 | 0 | 16 | -1631079555
| VV |  | 1,655*1,2 'Přepočtené koeficientem množství |  | 1.986 | [13 empty] | VV | 2 | 2 | False | 1 | ROZPOCET
68 | M | 283292760 | folie nehořlavá parotěsná pro interiér (reakce na oheň - třída E) 140 g/m2 | m2 | 2.069 |  | 0 | CS ÚRS 2017 01 |  |  | základní |  | 0 | 0.00014 | 0.00028966 | 0 | 0 | 32 | M | 2 |  |  |  | ROZPOCET | 0 | 0 | 0 | 0 | 0 | 1 | 0 | 16 | 1127326956
| VV |  | 1,655*1,25 'Přepočtené koeficientem množství |  | 2.069 | [13 empty] | VV | 2 | 2 | False | 1 | ROZPOCET
| D | 763 | Konstrukce suché výstavby |  |  |  | 0 | [5 empty] | 0 |  | 0.95603 |  | 0 | 2 | D | 1 |  |  |  | ROZPOCET | [6 empty] | 0
69 | K | 763121612 | Stěna předsazená ze sádrokartonových desek montáž nosné konstrukce z profilů CD a UD | m2 | 5.155 |  | 0 | CS ÚRS 2017 01 |  |  | základní |  | 0 | 0.0001 | 0.0005155 | 0 | 0 | 16 | K | 2 |  |  |  | ROZPOCET | 0 | 0 | 0 | 0 | 0 | 1 | 0 | 16 | 835024782
70 | M | 590306240 | profil pro stropní konstrukce a předsazené stěny UD 27/28/27 mm | m | 12 |  | 0 | CS ÚRS 2017 01 |  |  | základní |  | 0 | 0.00035 | 0.0042 | 0 | 0 | 32 | M | 2 |  |  |  | ROZPOCET | 0 | 0 | 0 | 0 | 0 | 1 | 0 | 16 | 1527618059
71 | M | 590306260 | profil pro stropní konstrukce a předsazené stěny CD 27/60/27 mm | m | 27 |  | 0 | CS ÚRS 2017 01 |  |  | základní |  | 0 | 0.00054 | 0.01458 | 0 | 0 | 32 | M | 2 |  |  |  | ROZPOCET | 0 | 0 | 0 | 0 | 0 | 1 | 0 | 16 | 1561163963
130 | K | 763135611 | Montáž sádrokartonového podhledu desek děrovaných kazet | m2 | 427.37 |  | 0 | CS ÚRS 2017 01 |  |  | základní |  | 0 | 0 | 0 | 0 | 0 | 16 | K | 2 |  |  |  | ROZPOCET | 0 | 0 | 0 | 0 | 0 | 1 | 0 | 16 | 343249158
131 | M | 590360800 | panel akustický polozapuštěná hrana viditelný rošt š.15, bílá, 600x600x15mm | m2 | 448.739 |  | 0 | CS ÚRS 2017 01 |  |  | základní |  | 0 | 0.00173 | 0.77632 | 0 | 0 | 32 | M | 2 |  |  |  | ROZPOCET | 0 | 0 | 0 | 0 | 0 | 1 | 0 | 16 | -973370766
| VV |  | 427,37*1,05 'Přepočtené koeficientem množství |  | 448.739 | [13 empty] | VV | 2 | 2 | False | 1 | ROZPOCET
72 | K | 763164647 | Obklad ze sádrokartonových desek konstrukcí kovových včetně ochranných úhelníků ve tvaru U rozvinuté šíře přes 0,6 do 1,2 m, opláštěný deskou protipožární impregnovanou H2DF, tl. 2 x 12,5 mm | m | 3.46 |  | 0 | CS ÚRS 2017 01 |  |  | základní |  | 0 | 0.02573 | 0.089026 | 0 | 0 | 16 | K | 2 |  |  |  | ROZPOCET | 0 | 0 | 0 | 0 | 0 | 1 | 0 | 16 | 944866477
| VV |  | 1,7+1,76 |  | 3.46 | [13 empty] | VV | 2 | 2 | True | 1 | ROZPOCET
73 | K | 763164791 | Obklad ze sádrokartonových desek montáž obkladu konstrukcí kovových, opláštění jednoduché | m2 | 5.155 |  | 0 | CS ÚRS 2017 01 |  |  | základní |  | 0 | 0.00074 | 0.0038147 | 0 | 0 | 16 | K | 2 |  |  |  | ROZPOCET | 0 | 0 | 0 | 0 | 0 | 1 | 0 | 16 | -370079376
| VV |  | "pomocné překlady oken a výplň kolem VZT nad okny | [15 empty] | VV | 2 | 1 | True | 0 | ROZPOCET
| VV |  | (0,15*2+0,15)*(1,5+4,2)+0,3*0,5*2*2+(0,57+0,43)*0,5*2+(0,9+1,6*2+0,5*5)*0,15 |  | 5.155 | [13 empty] | VV | 2 | 2 | True | 1 | ROZPOCET
74 | M | 595907350 | deska cementotřísková 125x335 cm tl.0,8 cm - bez povrchové úpravy | m2 | 5.928 |  | 0 | CS ÚRS 2017 01 |  |  | základní |  | 0 | 0.0114 | 0.067579 | 0 | 0 | 32 | M | 2 |  |  |  | ROZPOCET | 0 | 0 | 0 | 0 | 0 | 1 | 0 | 16 | 2133891365
| VV |  | 5,155*1,15 'Přepočtené koeficientem množství |  | 5.928 | [13 empty] | VV | 2 | 2 | False | 1 | ROZPOCET
142 | K | 998763301 | Přesun hmot pro konstrukce montované z desek sádrokartonových, sádrovláknitých, cementovláknitých nebo cementových stanovený z hmotnosti přesunovaného materiálu vodorovná dopravní vzdálenost do 50 m v objektech výšky do 6 m | t | 0.956 |  | 0 | CS ÚRS 2017 01 |  |  | základní |  | 0 | 0 | 0 | 0 | 0 | 16 | K | 2 |  |  |  | ROZPOCET | 0 | 0 | 0 | 0 | 0 | 1 | 0 | 16 | 1736704549
143 | K | 998763381 | Přesun hmot pro konstrukce montované z desek sádrokartonových, sádrovláknitých, cementovláknitých nebo cementových Příplatek k cenám za přesun prováděný bez použití mechanizace pro jakoukoliv výšku objektu | t | 0.956 |  | 0 | CS ÚRS 2017 01 |  |  | základní |  | 0 | 0 | 0 | 0 | 0 | 16 | K | 2 |  |  |  | ROZPOCET | 0 | 0 | 0 | 0 | 0 | 1 | 0 | 16 | -847620643
| D | 764 | Konstrukce klempířské |  |  |  | 0 | [5 empty] | 0 |  | 0.003477 |  | 0.009519 | 2 | D | 1 |  |  |  | ROZPOCET | [6 empty] | 0
75 | K | 764002851 | Demontáž klempířských konstrukcí oplechování parapetů do suti | m | 5.7 |  | 0 | CS ÚRS 2017 01 |  |  | základní |  | 0 | 0 | 0 | 0.00167 | 0.009519 | 16 | K | 2 |  |  |  | ROZPOCET | 0 | 0 | 0 | 0 | 0 | 1 | 0 | 16 | -840601390
| VV |  | 1,5+4,2 |  | 5.7 | [13 empty] | VV | 2 | 2 | True | 1 | ROZPOCET
76 | K | 764226403 | Oplechování parapetů z hliníkového plechu rovných mechanicky kotvené, bez rohů rš 250 mm | m | 5.7 |  | 0 | CS ÚRS 2017 01 |  |  | základní |  | 0 | 0.00061 | 0.003477 | 0 | 0 | 16 | K | 2 |  |  |  | ROZPOCET | 0 | 0 | 0 | 0 | 0 | 1 | 0 | 16 | 1590137980
| D | 766 | Konstrukce truhlářské |  |  |  | 0 | [5 empty] | 0 |  | 0.25376 |  | 0.01 | 2 | D | 1 |  |  |  | ROZPOCET | [6 empty] | 0
77 | K | 766441821 | Demontáž parapetních desek dřevěných nebo plastových šířky do 300 mm délky přes 1m | kus | 2 |  | 0 | CS ÚRS 2017 01 |  |  | základní |  | 0 | 0 | 0 | 0.005 | 0.01 | 16 | K | 2 |  |  |  | ROZPOCET | 0 | 0 | 0 | 0 | 0 | 1 | 0 | 16 | 1526558820
78 | K | 766622135 | Montáž oken plastových včetně montáže rámu na polyuretanovou pěnu plochy přes 1 m2 otevíravých nebo sklápěcích do celostěnových panelů nebo ocelových rámů, výšky do 1,5 m | m2 | 8.265 |  | 0 | CS ÚRS 2017 01 |  |  | základní |  | 0 | 0.00025 | 0.0020662 | 0 | 0 | 16 | K | 2 |  |  |  | ROZPOCET | 0 | 0 | 0 | 0 | 0 | 1 | 0 | 16 | -1577024562
| VV |  | 1,5*1,45 |  | 2.175 | [13 empty] | VV | 2 | 2 | True | 0 | ROZPOCET
| VV |  | 4,2*1,45 |  | 6.09 | [13 empty] | VV | 2 | 2 | True | 0 | ROZPOCET
| VV |  | Součet |  | 8.265 | [13 empty] | VV | 2 | 4 | True | 1 | ROZPOCET
79 | M | 611400290 | okno plastové dvoukřídlé otvíravé a vyklápěcí 150 x 150 cm | kus | 1 |  | 0 | CS ÚRS 2017 01 |  |  | základní |  | 0 | 0.0389 | 0.0389 | 0 | 0 | 32 | M | 2 |  |  |  | ROZPOCET | 0 | 0 | 0 | 0 | 0 | 1 | 0 | 16 | -1815636225
80 | M | 611400310 | okno plastové dvoukřídlé otvíravé a vyklápěcí 210 x 150 cm | kus | 2 |  | 0 | CS ÚRS 2017 01 |  |  | základní |  | 0 | 0.0544 | 0.1088 | 0 | 0 | 32 | M | 2 |  |  |  | ROZPOCET | 0 | 0 | 0 | 0 | 0 | 1 | 0 | 16 | -1049581573
81 | K | 766629213 | Montáž oken dřevěných Příplatek k cenám za tepelnou izolaci mezi ostěním a rámem okna při rovném ostění, připojovací spára tl. do 15 mm, fólie | m | 11.5 |  | 0 | CS ÚRS 2017 01 |  |  | základní |  | 0 | 0.00015 | 0.001725 | 0 | 0 | 16 | K | 2 |  |  |  | ROZPOCET | 0 | 0 | 0 | 0 | 0 | 1 | 0 | 16 | 468332159
| VV |  | 1,5+1,45*2 |  | 4.4 | [13 empty] | VV | 2 | 2 | True | 0 | ROZPOCET
| VV |  | 4,2+1,45*2 |  | 7.1 | [13 empty] | VV | 2 | 2 | True | 0 | ROZPOCET
| VV |  | Součet |  | 11.5 | [13 empty] | VV | 2 | 4 | True | 1 | ROZPOCET
82 | K | 766660012 | Montáž dveřních křídel dřevěných nebo plastových otevíravých do ocelové zárubně povrchově upravených dvoukřídlových, šířky přes 1450 mm | kus | 2 |  | 0 | CS ÚRS 2017 01 |  |  | základní |  | 0 | 0 | 0 | 0 | 0 | 16 | K | 2 |  |  |  | ROZPOCET | 0 | 0 | 0 | 0 | 0 | 1 | 0 | 16 | -2053012682
83 | M | 611628170 | dveře vnitřní hladké foliované dub/buk sklo 1/3, 2/3 2křídlové 165x197 cm | kus | 2 |  | 0 | CS ÚRS 2017 01 |  |  | základní |  | 0 | 0.048 | 0.096 | 0 | 0 | 32 | M | 2 |  |  |  | ROZPOCET | 0 | 0 | 0 | 0 | 0 | 1 | 0 | 16 | -763457788
84 | K | 766694112 | Montáž ostatních truhlářských konstrukcí parapetních desek dřevěných nebo plastových šířky do 300 mm, délky přes 1000 do 1600 mm | kus | 1 |  | 0 | CS ÚRS 2017 01 |  |  | základní |  | 0 | 0 | 0 | 0 | 0 | 16 | K | 2 |  |  |  | ROZPOCET | 0 | 0 | 0 | 0 | 0 | 1 | 0 | 16 | -434536558
85 | K | 766694114 | Montáž ostatních truhlářských konstrukcí parapetních desek dřevěných nebo plastových šířky do 300 mm, délky přes 2600 mm | kus | 1 |  | 0 | CS ÚRS 2017 01 |  |  | základní |  | 0 | 0 | 0 | 0 | 0 | 16 | K | 2 |  |  |  | ROZPOCET | 0 | 0 | 0 | 0 | 0 | 1 | 0 | 16 | -754693516
86 | M | 611444000 | parapet plastový vnitřní - komůrkový 18 x 2 x 100 cm | m | 5.7 |  | 0 | CS ÚRS 2017 01 |  |  | základní |  | 0 | 0.0011 | 0.00627 | 0 | 0 | 32 | M | 2 |  |  |  | ROZPOCET | 0 | 0 | 0 | 0 | 0 | 1 | 0 | 16 | 1897392517
| VV |  | 1,5+4,2 |  | 5.7 | [13 empty] | VV | 2 | 2 | True | 1 | ROZPOCET
87 | K | 998766101 | Přesun hmot pro konstrukce truhlářské stanovený z hmotnosti přesunovaného materiálu vodorovná dopravní vzdálenost do 50 m v objektech výšky do 6 m | t | 0.254 |  | 0 | CS ÚRS 2017 01 |  |  | základní |  | 0 | 0 | 0 | 0 | 0 | 16 | K | 2 |  |  |  | ROZPOCET | 0 | 0 | 0 | 0 | 0 | 1 | 0 | 16 | 1485088607
88 | K | 998766181 | Přesun hmot pro konstrukce truhlářské stanovený z hmotnosti přesunovaného materiálu Příplatek k ceně za přesun prováděný bez použití mechanizace pro jakoukoliv výšku objektu | t | 0.254 |  | 0 | CS ÚRS 2017 01 |  |  | základní |  | 0 | 0 | 0 | 0 | 0 | 16 | K | 2 |  |  |  | ROZPOCET | 0 | 0 | 0 | 0 | 0 | 1 | 0 | 16 | -914709414
| D | 767 | Konstrukce zámečnické |  |  |  | 0 | [5 empty] | 0 |  | 0.1648 |  | 0 | 2 | D | 1 |  |  |  | ROZPOCET | [6 empty] | 0
89 | K | 767649191 | Montáž dveří ocelových doplňků dveří samozavírače hydraulického | kus | 3 |  | 0 | CS ÚRS 2017 01 |  |  | základní |  | 0 | 0 | 0 | 0 | 0 | 16 | K | 2 |  |  |  | ROZPOCET | 0 | 0 | 0 | 0 | 0 | 1 | 0 | 16 | 224870918
| P |  | Poznámka k položce: dodávka s dveřmi D1 | [15 empty] | P | 2
132 | M | 549172R01 | samozavírač dveří hydraulický pro požární dveře EW 30 DP3-C | kus | 2 |  | 0 |  |  |  | základní |  | 0 | 0.0047 | 0.0094 | 0 | 0 | 32 | M | 2 |  |  |  | ROZPOCET | 0 | 0 | 0 | 0 | 0 | 1 | 0 | 16 | -2020500649
133 | M | 549172R02 | koordinátor zavírání pro požární dveře EW 30 DP3-C | kus | 1 |  | 0 |  |  |  | základní |  | 0 | 0.0024 | 0.0024 | 0 | 0 | 32 | M | 2 |  |  |  | ROZPOCET | 0 | 0 | 0 | 0 | 0 | 1 | 0 | 16 | -504353530
90 | K | 766660252 | Montáž dveřních křídel dřevěných nebo plastových kývavých do zazděné rámové zárubně povrchově upravených dvoukřídlových, šířky přes 1450 mm | kus | 1 |  | 0 | CS ÚRS 2017 01 |  |  | základní |  | 0 | 0 | 0 | 0 | 0 | 16 | K | 2 |  |  |  | ROZPOCET | 0 | 0 | 0 | 0 | 0 | 1 | 0 | 16 | 1339051875
91 | M | 553411600.R | dveře ocelové exteriérové zateplené dvoukřídlé 145 x 197 cm, požární klasifikace EW 30 DP3-C | kus | 1 |  | 0 |  |  |  | základní |  | 0 | 0.153 | 0.153 | 0 | 0 | 32 | M | 2 |  |  |  | ROZPOCET | 0 | 0 | 0 | 0 | 0 | 1 | 0 | 16 | -2059181224
92 | K | 998767101 | Přesun hmot pro zámečnické konstrukce stanovený z hmotnosti přesunovaného materiálu vodorovná dopravní vzdálenost do 50 m v objektech výšky do 6 m | t | 0.165 |  | 0 | CS ÚRS 2017 01 |  |  | základní |  | 0 | 0 | 0 | 0 | 0 | 16 | K | 2 |  |  |  | ROZPOCET | 0 | 0 | 0 | 0 | 0 | 1 | 0 | 16 | 2082653693
93 | K | 998767181 | Přesun hmot pro zámečnické konstrukce stanovený z hmotnosti přesunovaného materiálu Příplatek k cenám za přesun prováděný bez použití mechanizace pro jakoukoliv výšku objektu | t | 0.165 |  | 0 | CS ÚRS 2017 01 |  |  | základní |  | 0 | 0 | 0 | 0 | 0 | 16 | K | 2 |  |  |  | ROZPOCET | 0 | 0 | 0 | 0 | 0 | 1 | 0 | 16 | 653679626
| D | 771 | Podlahy z dlaždic |  |  |  | 0 | [5 empty] | 0 |  | 1.4596 |  | 0 | 2 | D | 1 |  |  |  | ROZPOCET | [6 empty] | 0
94 | K | 771473141 | Montáž soklíků z dlaždic keramických lepených standardním lepidlem s požlábkem výšky do 90 mm | m | 42.15 |  | 0 | CS ÚRS 2017 01 |  |  | základní |  | 0 | 0.00028 | 0.011802 | 0 | 0 | 16 | K | 2 |  |  |  | ROZPOCET | 0 | 0 | 0 | 0 | 0 | 1 | 0 | 16 | -2087881516
| VV |  | 33,3-1,15-0,95-1,85 |  | 29.35 | [13 empty] | VV | 2 | 2 | True | 0 | ROZPOCET
| VV |  | (1,1+2,1)*2*2 |  | 12.8 | [13 empty] | VV | 2 | 2 | True | 0 | ROZPOCET
| VV |  | Součet |  | 42.15 | [13 empty] | VV | 2 | 4 | True | 1 | ROZPOCET
95 | M | 597614170 | dlaždice keramické slinuté neglazované mrazuvzdorné 19,8 x 9,0 x 0,9 cm | kus | 231.825 |  | 0 | CS ÚRS 2017 01 |  |  | základní |  | 0 | 0.00026 | 0.060275 | 0 | 0 | 32 | M | 2 |  |  |  | ROZPOCET | 0 | 0 | 0 | 0 | 0 | 1 | 0 | 16 | 498970246
| VV |  | 42,15/0,2 |  | 210.75 | [13 empty] | VV | 2 | 2 | True | 1 | ROZPOCET
| VV |  | 210,75*1,1 'Přepočtené koeficientem množství |  | 231.825 | [13 empty] | VV | 2 | 2 | False | 1 | ROZPOCET
96 | K | 771573116 | Montáž podlah z dlaždic keramických lepených standardním lepidlem režných nebo glazovaných hladkých přes 22 do 25 ks/ m2 | m2 | 55.68 |  | 0 | CS ÚRS 2017 01 |  |  | základní |  | 0 | 0.0038 | 0.21158 | 0 | 0 | 16 | K | 2 |  |  |  | ROZPOCET | 0 | 0 | 0 | 0 | 0 | 1 | 0 | 16 | -67551666
97 | M | 597614310 | dlaždice keramické slinuté neglazované mrazuvzdorné 19,8 x 19,8 x 0,9 cm | m2 | 61.248 |  | 0 | CS ÚRS 2017 01 |  |  | základní |  | 0 | 0.0192 | 1.176 | 0 | 0 | 32 | M | 2 |  |  |  | ROZPOCET | 0 | 0 | 0 | 0 | 0 | 1 | 0 | 16 | 391920111
| VV |  | 55,68*1,1 'Přepočtené koeficientem množství |  | 61.248 | [13 empty] | VV | 2 | 2 | False | 1 | ROZPOCET
98 | K | 998771101 | Přesun hmot pro podlahy z dlaždic stanovený z hmotnosti přesunovaného materiálu vodorovná dopravní vzdálenost do 50 m v objektech výšky do 6 m | t | 1.46 |  | 0 | CS ÚRS 2017 01 |  |  | základní |  | 0 | 0 | 0 | 0 | 0 | 16 | K | 2 |  |  |  | ROZPOCET | 0 | 0 | 0 | 0 | 0 | 1 | 0 | 16 | 806765039
99 | K | 998771181 | Přesun hmot pro podlahy z dlaždic stanovený z hmotnosti přesunovaného materiálu Příplatek k ceně za přesun prováděný bez použití mechanizace pro jakoukoliv výšku objektu | t | 1.46 |  | 0 | CS ÚRS 2017 01 |  |  | základní |  | 0 | 0 | 0 | 0 | 0 | 16 | K | 2 |  |  |  | ROZPOCET | 0 | 0 | 0 | 0 | 0 | 1 | 0 | 16 | 1693893157
| D | 776 | Podlahy povlakové |  |  |  | 0 | [5 empty] | 0 |  | 3.7593 |  | 1.3114 | 2 | D | 1 |  |  |  | ROZPOCET | [6 empty] | 0
100 | K | 776111116 | Příprava podkladu broušení podlah stávajícího podkladu pro odstranění lepidla (po starých krytinách) | m2 | 425 |  | 0 | CS ÚRS 2017 01 |  |  | základní |  | 0 | 0 | 0 | 0 | 0 | 16 | K | 2 |  |  |  | ROZPOCET | 0 | 0 | 0 | 0 | 0 | 1 | 0 | 16 | 1629143671
101 | K | 776141121 | Příprava podkladu vyrovnání samonivelační stěrkou podlah min.pevnosti 30 MPa, tloušťky do 3 mm | m2 | 425 |  | 0 | CS ÚRS 2017 01 |  |  | základní |  | 0 | 0.0045 | 1.9125 | 0 | 0 | 16 | K | 2 |  |  |  | ROZPOCET | 0 | 0 | 0 | 0 | 0 | 1 | 0 | 16 | 335111300
102 | K | 776201813 | Demontáž povlakových podlahovin lepených z velkých ploch strojně | m2 | 425 |  | 0 | CS ÚRS 2017 01 |  |  | základní |  | 0 | 0 | 0 | 0.003 | 1.275 | 16 | K | 2 |  |  |  | ROZPOCET | 0 | 0 | 0 | 0 | 0 | 1 | 0 | 16 | 1020952942
103 | K | 776410811 | Demontáž soklíků nebo lišt pryžových nebo plastových | m | 121.46 |  | 0 | CS ÚRS 2017 01 |  |  | základní |  | 0 | 0 | 0 | 0.0003 | 0.036438 | 16 | K | 2 |  |  |  | ROZPOCET | 0 | 0 | 0 | 0 | 0 | 1 | 0 | 16 | 2102179854
| VV |  | 126,16-0,85*2-1,5*2 |  | 121.46 | [13 empty] | VV | 2 | 2 | True | 1 | ROZPOCET
104 | K | 776421111 | Montáž lišt obvodových lepených | m | 121.16 |  | 0 | CS ÚRS 2017 01 |  |  | základní |  | 0 | 1e-05 | 0.0012116 | 0 | 0 | 16 | K | 2 |  |  |  | ROZPOCET | 0 | 0 | 0 | 0 | 0 | 1 | 0 | 16 | -879832475
| VV |  | 126,16-0,85*2-1,65*2 |  | 121.16 | [13 empty] | VV | 2 | 2 | True | 1 | ROZPOCET
105 | M | 697512R01 | lišta ukončovací 4x0,8 cm PVC | m | 127.218 |  | 0 |  |  |  | základní |  | 0 | 0.0002 | 0.025444 | 0 | 0 | 32 | M | 2 |  |  |  | ROZPOCET | 0 | 0 | 0 | 0 | 0 | 1 | 0 | 16 | 1800992341
| VV |  | 121,16*1,05 'Přepočtené koeficientem množství |  | 127.218 | [13 empty] | VV | 2 | 2 | False | 1 | ROZPOCET
106 | M | 697512R02 | lišta ke zformování rohu (fabionu) 3,8x3,8 cm PVC | m | 123.583 |  | 0 |  |  |  | základní |  | 0 | 0.0002 | 0.024717 | 0 | 0 | 32 | M | 2 |  |  |  | ROZPOCET | 0 | 0 | 0 | 0 | 0 | 1 | 0 | 16 | 167101772
| VV |  | 121,16*1,02 'Přepočtené koeficientem množství |  | 123.583 | [13 empty] | VV | 2 | 2 | False | 1 | ROZPOCET
107 | K | 776251111 | Montáž podlahovin z přírodního linolea (marmolea) lepením standardním lepidlem z pásů standardních | m2 | 425 |  | 0 | CS ÚRS 2017 01 |  |  | základní |  | 0 | 0.0004 | 0.17 | 0 | 0 | 16 | K | 2 |  |  |  | ROZPOCET | 0 | 0 | 0 | 0 | 0 | 1 | 0 | 16 | -543419177
108 | K | 776551111 | Montáž podlahovin z přírodního linolea (marmolea) na stěnu lepením pásů, výšky do 2 m | m2 | 8.481 |  | 0 | CS ÚRS 2017 01 |  |  | základní |  | 0 | 0.0005 | 0.0042405 | 0 | 0 | 16 | K | 2 |  |  |  | ROZPOCET | 0 | 0 | 0 | 0 | 0 | 1 | 0 | 16 | 1056487758
| VV |  | "vytažení na stěnu | [15 empty] | VV | 2 | 1 | True | 0 | ROZPOCET
| VV |  | (126,16-0,85*2-1,65*2)*0,07 |  | 8.481 | [13 empty] | VV | 2 | 2 | True | 1 | ROZPOCET
109 | M | 284110690 | linoleum přírodní ze 100% dřevité moučky, tl. 2,50 mm, zátěž 34/43, R9, Cfl S1 | m2 | 476.829 |  | 0 | CS ÚRS 2017 01 |  |  | základní |  | 0 | 0.0034 | 1.6212 | 0 | 0 | 32 | M | 2 |  |  |  | ROZPOCET | 0 | 0 | 0 | 0 | 0 | 1 | 0 | 16 | -738110772
| VV |  | 425+8,481 |  | 433.481 | [13 empty] | VV | 2 | 2 | True | 1 | ROZPOCET
| VV |  | 433,481*1,1 'Přepočtené koeficientem množství |  | 476.829 | [13 empty] | VV | 2 | 2 | False | 1 | ROZPOCET
110 | K | 776991822.R | Ostatní práce odstranění lepidla ručně ze stěn | m | 121.46 |  | 0 |  |  |  | základní |  | 0 | 0 | 0 | 0 | 0 | 16 | K | 2 |  |  |  | ROZPOCET | 0 | 0 | 0 | 0 | 0 | 1 | 0 | 16 | -1651186211
111 | K | 998776101 | Přesun hmot pro podlahy povlakové stanovený z hmotnosti přesunovaného materiálu vodorovná dopravní vzdálenost do 50 m v objektech výšky do 6 m | t | 3.759 |  | 0 | CS ÚRS 2017 01 |  |  | základní |  | 0 | 0 | 0 | 0 | 0 | 16 | K | 2 |  |  |  | ROZPOCET | 0 | 0 | 0 | 0 | 0 | 1 | 0 | 16 | -749945754
112 | K | 998776181 | Přesun hmot pro podlahy povlakové stanovený z hmotnosti přesunovaného materiálu Příplatek k cenám za přesun prováděný bez použití mechanizace pro jakoukoliv výšku objektu | t | 3.759 |  | 0 | CS ÚRS 2017 01 |  |  | základní |  | 0 | 0 | 0 | 0 | 0 | 16 | K | 2 |  |  |  | ROZPOCET | 0 | 0 | 0 | 0 | 0 | 1 | 0 | 16 | 640747260
| D | 777 | Podlahy lité |  |  |  | 0 | [5 empty] | 0 |  | 0.10771 |  | 0 | 2 | D | 1 |  |  |  | ROZPOCET | [6 empty] | 0
134 | K | 777511123 | Krycí stěrka průmyslová epoxidová, tloušťky přes 1 do 2 mm | m2 | 31.68 |  | 0 | CS ÚRS 2017 01 |  |  | základní |  | 0 | 0.0034 | 0.10771 | 0 | 0 | 16 | K | 2 |  |  |  | ROZPOCET | 0 | 0 | 0 | 0 | 0 | 1 | 0 | 16 | 1594185889
| VV |  | 4,4*7,2 "strojovna VZT |  | 31.68 | [13 empty] | VV | 2 | 2 | True | 1 | ROZPOCET
| D | 781 | Dokončovací práce - obklady |  |  |  | 0 | [5 empty] | 0 |  | 0.40224 |  | 0 | 2 | D | 1 |  |  |  | ROZPOCET | [6 empty] | 0
135 | K | 781473112 | Montáž obkladů vnitřních stěn z dlaždic keramických lepených standardním lepidlem režných nebo glazovaných hladkých do 12 ks/m2 | m2 | 24 |  | 0 | CS ÚRS 2017 01 |  |  | základní |  | 0 | 0.0029 | 0.0696 | 0 | 0 | 16 | K | 2 |  |  |  | ROZPOCET | 0 | 0 | 0 | 0 | 0 | 1 | 0 | 16 | -96858490
| VV |  | 24 "doplnění obkladů v m. č. 1.11 do rovně odsávacího stropu |  | 24 | [13 empty] | VV | 2 | 2 | True | 1 | ROZPOCET
136 | M | 59761R01 | obkládačky keramické I. j. - provedení dle stávajících obkladů a dostupného sortimentu | m2 | 26.4 |  | 0 |  |  |  | základní |  | 0 | 0.0126 | 0.33264 | 0 | 0 | 32 | M | 2 |  |  |  | ROZPOCET | 0 | 0 | 0 | 0 | 0 | 1 | 0 | 16 | 2114591555
| VV |  | 24*1,1 'Přepočtené koeficientem množství |  | 26.4 | [13 empty] | VV | 2 | 2 | False | 1 | ROZPOCET
137 | K | 781479191 | Montáž obkladů vnitřních stěn z dlaždic keramických Příplatek k cenám za plochu do 10 m2 jednotlivě | m2 | 24 |  | 0 | CS ÚRS 2017 01 |  |  | základní |  | 0 | 0 | 0 | 0 | 0 | 16 | K | 2 |  |  |  | ROZPOCET | 0 | 0 | 0 | 0 | 0 | 1 | 0 | 16 | 1928619726
| D | 783 | Dokončovací práce - nátěry |  |  |  | 0 | [5 empty] | 0 |  | 0.019998 |  | 0 | 2 | D | 1 |  |  |  | ROZPOCET | [6 empty] | 0
113 | K | 783101401 | Příprava podkladu truhlářských konstrukcí před provedením nátěru broušení smirkovým papírem nebo plátnem ometení | m2 | 57.72 |  | 0 | CS ÚRS 2017 01 |  |  | základní |  | 0 | 0 | 0 | 0 | 0 | 16 | K | 2 |  |  |  | ROZPOCET | 0 | 0 | 0 | 0 | 0 | 1 | 0 | 16 | 132706758
114 | K | 783106801 | Odstranění nátěrů z truhlářských konstrukcí obroušením | m2 | 57.72 |  | 0 | CS ÚRS 2017 01 |  |  | základní |  | 0 | 6e-05 | 0.0034632 | 0 | 0 | 16 | K | 2 |  |  |  | ROZPOCET | 0 | 0 | 0 | 0 | 0 | 1 | 0 | 16 | -1933084716
| VV |  | "dřevěný obklad cca 80 % obložených ploch (prkna s mezerami) | [15 empty] | VV | 2 | 1 | True | 0 | ROZPOCET
| VV |  | ((0,8*2+0,4)*6+(0,8*2+0,4*2)*2+0,4*4*6+(0,75+0,7+5,05+0,7+0,95+0,1+2,65)+(0,7+0,7+5,15+0,7+3,55))*1,5*0,8 |  | 57.72 | [13 empty] | VV | 2 | 2 | True | 1 | ROZPOCET
115 | K | 783118211 | Lakovací nátěr truhlářských konstrukcí dvojnásobný s mezibroušením syntetický | m2 | 57.72 |  | 0 | CS ÚRS 2017 01 |  |  | základní |  | 0 | 0.00024 | 0.013853 | 0 | 0 | 16 | K | 2 |  |  |  | ROZPOCET | 0 | 0 | 0 | 0 | 0 | 1 | 0 | 16 | 1019041404
116 | K | 783122101 | Tmelení truhlářských konstrukcí lokální, včetně přebroušení tmelených míst rozsahu do 10% plochy, tmelem disperzním akrylátovým nebo latexovým | m2 | 57.72 |  | 0 | CS ÚRS 2017 01 |  |  | základní |  | 0 | 3e-05 | 0.0017316 | 0 | 0 | 16 | K | 2 |  |  |  | ROZPOCET | 0 | 0 | 0 | 0 | 0 | 1 | 0 | 16 | -1858901720
117 | K | 783306807 | Odstranění nátěrů ze zámečnických konstrukcí odstraňovačem nátěrů s obroušením | m2 | 3.256 |  | 0 | CS ÚRS 2017 01 |  |  | základní |  | 0 | 0.00011 | 0.00035816 | 0 | 0 | 16 | K | 2 |  |  |  | ROZPOCET | 0 | 0 | 0 | 0 | 0 | 1 | 0 | 16 | 755213515
| VV |  | ((5,35+0,9*2)*0,126+0,9*8*0,101)*2 |  | 3.256 | [13 empty] | VV | 2 | 2 | True | 1 | ROZPOCET
118 | K | 783347101 | Krycí nátěr (email) zámečnických konstrukcí jednonásobný syntetický polyuretanový | m2 | 6.58 |  | 0 | CS ÚRS 2017 01 |  |  | základní |  | 0 | 9e-05 | 0.0005922 | 0 | 0 | 16 | K | 2 |  |  |  | ROZPOCET | 0 | 0 | 0 | 0 | 0 | 1 | 0 | 16 | -437657967
| VV |  | 3,256 "zábradlí |  | 3.256 | [13 empty] | VV | 2 | 2 | True | 0 | ROZPOCET
| VV |  | 0,3*(1,6+1,97*2)*2 "zárubně |  | 3.324 | [13 empty] | VV | 2 | 2 | True | 0 | ROZPOCET
| VV |  | Součet |  | 6.58 | [13 empty] | VV | 2 | 4 | True | 1 | ROZPOCET
| D | 784 | Dokončovací práce - malby a tapety |  |  |  | 0 | [5 empty] | 0 |  | 0.88079 |  | 0.16787 | 2 | D | 1 |  |  |  | ROZPOCET | [6 empty] | 0
119 | K | 784121001 | Oškrabání malby v místnostech výšky do 3,80 m | m2 | 541.518 |  | 0 | CS ÚRS 2017 01 |  |  | základní |  | 0 | 0.001 | 0.54152 | 0.00031 | 0.16787 | 16 | K | 2 |  |  |  | ROZPOCET | 0 | 0 | 0 | 0 | 0 | 1 | 0 | 16 | -1802599592
| VV |  | "kotelna | [15 empty] | VV | 2 | 1 | True | 0 | ROZPOCET
| VV |  | 94,145+55,68 |  | 149.825 | [13 empty] | VV | 2 | 2 | True | 0 | ROZPOCET
| VV |  | "jídelna | [15 empty] | VV | 2 | 1 | True | 0 | ROZPOCET
| VV |  | 46,2 |  | 46.2 | [13 empty] | VV | 2 | 2 | True | 0 | ROZPOCET
| VV |  | ((5,85+2,95+3,85)*2+6,4)*(2,45-1,5) |  | 30.115 | [13 empty] | VV | 2 | 2 | True | 0 | ROZPOCET
| VV |  | -(5,7*0,95*2+4,58*0,95+0,85*0,5*2) |  | -16.031 | [13 empty] | VV | 2 | 2 | True | 0 | ROZPOCET
| VV |  | 4,4*0,1*6+2,2*2 |  | 7.04 | [13 empty] | VV | 2 | 2 | True | 0 | ROZPOCET
| VV |  | "výdej | [15 empty] | VV | 2 | 1 | True | 0 | ROZPOCET
| VV |  | 70,63-(4,8+5,69) |  | 60.14 | [13 empty] | VV | 2 | 2 | True | 0 | ROZPOCET
| VV |  | ((5,7+2,95+3,6+0,25+0,2)*2+5,22+0,38)*(2,45-1,5) |  | 29.45 | [13 empty] | VV | 2 | 2 | True | 0 | ROZPOCET
| VV |  | -(5,7*0,95*2+4,58*0,95+0,85*0,5*2) |  | -16.031 | [13 empty] | VV | 2 | 2 | True | 0 | ROZPOCET
| VV |  | "stropy 1.08-1.14 | [15 empty] | VV | 2 | 1 | True | 0 | ROZPOCET
| VV |  | 12,74+29,51+19,81+104,18+20,79+41,38+22,40 |  | 250.81 | [13 empty] | VV | 2 | 2 | True | 0 | ROZPOCET
| VV |  | Součet |  | 541.518 | [13 empty] | VV | 2 | 4 | True | 1 | ROZPOCET
120 | K | 784171111 | Zakrytí nemalovaných ploch (materiál ve specifikaci) včetně pozdějšího odkrytí svislých ploch např. stěn, oken, dveří v místnostech výšky do 3,80 | m2 | 208.128 |  | 0 | CS ÚRS 2017 01 |  |  | základní |  | 0 | 0 | 0 | 0 | 0 | 16 | K | 2 |  |  |  | ROZPOCET | 0 | 0 | 0 | 0 | 0 | 1 | 0 | 16 | 1448535409
| VV |  | 73,92 "okna |  | 73.92 | [13 empty] | VV | 2 | 2 | True | 0 | ROZPOCET
| VV |  | 5,7*1,35*4+4,58*1,35*2 "rolety |  | 43.146 | [13 empty] | VV | 2 | 2 | True | 0 | ROZPOCET
| VV |  | 0,8*1,97*4+1,6*1,97*4 "dveře |  | 18.912 | [13 empty] | VV | 2 | 2 | True | 0 | ROZPOCET
| VV |  | 72,15 "dřevěné obklady |  | 72.15 | [13 empty] | VV | 2 | 2 | True | 0 | ROZPOCET
| VV |  | Součet |  | 208.128 | [13 empty] | VV | 2 | 4 | True | 1 | ROZPOCET
140 | M | 581248420 | fólie pro malířské potřeby zakrývací, 7µ, 4 x 5 m | m2 | 218.534 |  | 0 | CS ÚRS 2017 01 |  |  | základní |  | 0 | 0 | 0 | 0 | 0 | 32 | M | 2 |  |  |  | ROZPOCET | 0 | 0 | 0 | 0 | 0 | 1 | 0 | 16 | -375044684
| VV |  | 208,128*1,05 'Přepočtené koeficientem množství |  | 218.534 | [13 empty] | VV | 2 | 2 | False | 1 | ROZPOCET
121 | K | 784171121 | Zakrytí nemalovaných ploch (materiál ve specifikaci) včetně pozdějšího odkrytí konstrukcí nebo samostatných prvků např. schodišť, nábytku, radiátorů, zábradlí v místnostech výšky do 3,80 | m2 | 280 |  | 0 | CS ÚRS 2017 01 |  |  | základní |  | 0 | 0 | 0 | 0 | 0 | 16 | K | 2 |  |  |  | ROZPOCET | 0 | 0 | 0 | 0 | 0 | 1 | 0 | 16 | 1649616562
141 | M | 581248440 | fólie pro malířské potřeby zakrývací, 25µ, 4 x 5 m | m2 | 294 |  | 0 | CS ÚRS 2017 01 |  |  | základní |  | 0 | 0 | 0 | 0 | 0 | 32 | M | 2 |  |  |  | ROZPOCET | 0 | 0 | 0 | 0 | 0 | 1 | 0 | 16 | 1162540009
| VV |  | 280*1,05 'Přepočtené koeficientem množství |  | 294 | [13 empty] | VV | 2 | 2 | False | 1 | ROZPOCET
138 | K | 784181121 | Penetrace podkladu jednonásobná hloubková v místnostech výšky do 3,80 m | m2 | 541.518 |  | 0 | CS ÚRS 2017 01 |  |  | základní |  | 0 | 0.0002 | 0.1083 | 0 | 0 | 16 | K | 2 |  |  |  | ROZPOCET | 0 | 0 | 0 | 0 | 0 | 1 | 0 | 16 | 826140773
139 | K | 784211101.R | Malby z malířských směsí otěruvzdorných za mokra dvojnásobné, bílé za mokra otěruvzdorné výborně, atestované pro použití v potravinářských provozech, v místnostech výšky do 3,80 m | m2 | 250.81 |  | 0 |  |  |  | základní |  | 0 | 0.00026 | 0.065211 | 0 | 0 | 16 | K | 2 |  |  |  | ROZPOCET | 0 | 0 | 0 | 0 | 0 | 1 | 0 | 16 | -234885230
| VV |  | "stropy 1.08-1.14 | [15 empty] | VV | 2 | 1 | True | 0 | ROZPOCET
| VV |  | 12,74+29,51+19,81+104,18+20,79+41,38+22,40 |  | 250.81 | [13 empty] | VV | 2 | 2 | True | 1 | ROZPOCET
122 | K | 784211111 | Malby z malířských směsí otěruvzdorných za mokra dvojnásobné, bílé za mokra otěruvzdorné velmi dobře v místnostech výšky do 3,80 m | m2 | 571.573 |  | 0 | CS ÚRS 2017 01 |  |  | základní |  | 0 | 0.00029 | 0.16576 | 0 | 0 | 16 | K | 2 |  |  |  | ROZPOCET | 0 | 0 | 0 | 0 | 0 | 1 | 0 | 16 | 646212566
| VV |  | 94,145+55,68 "kotelna |  | 149.825 | [13 empty] | VV | 2 | 2 | True | 0 | ROZPOCET
| VV |  | 46,2+84,459 "jídelna stávající zdivo |  | 130.659 | [13 empty] | VV | 2 | 2 | True | 0 | ROZPOCET
| VV |  | 162,625 "nová příčka |  | 162.625 | [13 empty] | VV | 2 | 2 | True | 0 | ROZPOCET
| VV |  | 2,225 "pomocné překlady oken a výplň kolem VZT nad okny |  | 2.225 | [13 empty] | VV | 2 | 2 | True | 0 | ROZPOCET
| VV |  | 38,219+70,63 "výdej |  | 108.849 | [13 empty] | VV | 2 | 2 | True | 0 | ROZPOCET
| VV |  | 34,78*0,5 "lokální začištění kolem otvorů |  | 17.39 | [13 empty] | VV | 2 | 2 | True | 0 | ROZPOCET
| VV |  | Součet |  | 571.573 | [13 empty] | VV | 2 | 4 | True | 1 | ROZPOCET
| D | 789 | Povrchové úpravy ocelových konstrukcí a technologických zařízení |  |  |  | 0 | [5 empty] | 0 |  | 0.0069735 |  | 0 | 2 | D | 1 |  |  |  | ROZPOCET | [6 empty] | 0
123 | K | 789123240 | Úpravy povrchů pod nátěry ocelových konstrukcí třídy III očištění odmaštěním | m2 | 2.762 |  | 0 | CS ÚRS 2017 01 |  |  | základní |  | 0 | 0 | 0 | 0 | 0 | 16 | K | 2 |  |  |  | ROZPOCET | 0 | 0 | 0 | 0 | 0 | 1 | 0 | 16 | -1462896017
| VV |  | 0,07*39,46 |  | 2.762 | [13 empty] | VV | 2 | 2 | True | 1 | ROZPOCET
124 | K | 789124240 | Úpravy povrchů pod nátěry ocelových konstrukcí třídy IV očištění odmaštěním | m2 | 10.743 |  | 0 | CS ÚRS 2017 01 |  |  | základní |  | 0 | 0 | 0 | 0 | 0 | 16 | K | 2 |  |  |  | ROZPOCET | 0 | 0 | 0 | 0 | 0 | 1 | 0 | 16 | -798083201
| VV |  | 0,397*27,06 |  | 10.743 | [13 empty] | VV | 2 | 2 | True | 1 | ROZPOCET
125 | K | 789327210 | Nátěr ocelových konstrukcí třídy III dvousložkový epoxidový základní, tloušťky do 40 μm | m2 | 2.762 |  | 0 | CS ÚRS 2017 01 |  |  | základní |  | 0 | 0.0004 | 0.0011048 | 0 | 0 | 16 | K | 2 |  |  |  | ROZPOCET | 0 | 0 | 0 | 0 | 0 | 1 | 0 | 16 | 2090505191
126 | K | 789327220 | Nátěr ocelových konstrukcí třídy III dvousložkový epoxidový krycí (vrchní), tloušťky do 40 μm | m2 | 2.762 |  | 0 | CS ÚRS 2017 01 |  |  | základní |  | 0 | 0.00018 | 0.00049716 | 0 | 0 | 16 | K | 2 |  |  |  | ROZPOCET | 0 | 0 | 0 | 0 | 0 | 1 | 0 | 16 | -1361735679
127 | K | 789328210 | Nátěr ocelových konstrukcí třídy IV dvousložkový epoxidový základní, tloušťky do 40 μm | m2 | 10.743 |  | 0 | CS ÚRS 2017 01 |  |  | základní |  | 0 | 0.00035 | 0.0037601 | 0 | 0 | 16 | K | 2 |  |  |  | ROZPOCET | 0 | 0 | 0 | 0 | 0 | 1 | 0 | 16 | -689482109
128 | K | 789328220 | Nátěr ocelových konstrukcí třídy IV dvousložkový epoxidový krycí (vrchní), tloušťky do 40 μm | m2 | 10.743 |  | 0 | CS ÚRS 2017 01 |  |  | základní |  | 0 | 0.00015 | 0.0016114 | 0 | 0 | 16 | K | 2 |  |  |  | ROZPOCET | 0 | 0 | 0 | 0 | 0 | 1 | 0 | 16 | 403139737
| D | HZS | Hodinové zúčtovací sazby |  |  |  | 0 | [5 empty] | 0 |  | 0 |  | 0 | 4 | D | 0 |  |  |  | ROZPOCET | [6 empty] | 0
129 | K | HZS1291 | Hodinové zúčtovací sazby profesí HSV zemní a pomocné práce pomocný stavební dělník | hod | 24 |  | 0 | CS ÚRS 2017 01 |  |  | základní |  | 0 | 0 | 0 | 0 | 0 | 512 | K | 1 |  |  |  | ROZPOCET | 0 | 0 | 0 | 0 | 0 | 1 | 0 | 512 | -2104722343
| P |  | Poznámka k položce: demontáž a opětovná montáž drobných prvků během malování, lokální drobné opravy tmelením, sádrováním apod. | [15 empty] | P | 1

## I-2 - Vzduchotechnika
| List obsahuje: |  | 1) Krycí list soupisu | 2) Rekapitulace |  |  | 3) Soupis prací | Zpět na list: | Rekapitulace stavby
{855a17ed-d22e-4712-8925-94e7dfc94df4}
2
| KRYCÍ LIST SOUPISU | [8 empty] | v --- níže se nacházejí doplnkové a pomocné údaje k sestavám --- v | [8 empty] | False
Stavba:
Rekonstrukce kotelny, kuchyně a jídelny Základní škola Komenského č. 17 v Domažlicích
Objekt:
I-2 - Vzduchotechnika
| KSO: |  |  |  |  | CC-CZ:
| Místo: |  |  |  |  | Datum: | 2. 3. 2021
| Zadavatel: |  |  |  |  | IČ:
|  | Město Domažlice |  |  |  | DIČ:
| Uchazeč: |  |  |  |  | IČ:
DIČ:
| Projektant: |  |  |  |  | IČ:
|  | Mepro s.r.o. |  |  |  | DIČ:
Poznámka:
Pokud není uvedeno jinak, obsahují všechny položky dodávku a montáž zařízení vč. - veškerých přípomocí, pomocných a instalačních materiálů nutných k montáži zařízení a vše je zahrnuto / v jednotkových cenách. Montážní, spojovací, těsnící, závěsový materiál vč. pomocných konstrukcí pod - zařízení, materiálu pro eliminaci přenosu vibrací do stavebních konstrukcí od všech zařízení, / rýhovaná vícevrstvá pryž, izolátory chvění atp. musí být zahrnuty v jednotkových cenách. Veškeré výměry potrubí a izolací jsou uvedeny bez prořezů a ztratného. Tyto - skutečnosti musí být zahrnuty v jednotkových cenách. Veškerá zařízení uvedená níže jsou specifikována technickými parametry uvedenými - podrobně v projektové dokumentaci. Pokud je v ní uveden odkaz na referenční výrobek, jedná se pouze / o technický a kvalitativní standard výrobku, který je plně nahraditelný výrobkem s odpovídajícími - parametry. Podkladem pro ocenění, stavbu, technické řešení jednotlivých konstrukcí a - objednávání materiálu je projektová dokumentace jako celek, přičemž technické řešení jednotlivých / zařízení a konstrukcí je třeba ocenit a realizovat právě podle projektové dokumentace jako celku. Pokud to není uvedeno jinak, obsahují všechny položky veškeré zkoušky, potřebná - měření, inspekce, uvedení zařízení do provozu, zaškolení obsluhy a revize, zpracování veškeré / dílenské dokumentace, provozních předpisů, manuálů a zpracování projektu skutečného provedení stavby - a vše je zahrnuto v jednotkových cenách. Konkrétní obchodní názvy výrobků v celém soupisu jsou zásadně referenční, je možno dodat libovolný jiný výrobek stejné funkce a srovnatelné kvality.
| Cena bez DPH | [5 empty] | 0
|  |  | Základ daně |  |  | Sazba daně | Výše daně
| DPH | základní | 0 |  |  | 21% | 0
|  | snížená | 0 |  |  | 15% | 0
|  | zákl. přenesená | 0 |  |  | 21% | 0
|  | sníž. přenesená | 0 |  |  | 15% | 0
|  | nulová | 0 |  |  | 0% | 0
| Cena s DPH |  |  | v | CZK |  | 0
REKAPITULACE ČLENĚNÍ SOUPISU PRACÍ
Stavba:
Rekonstrukce kotelny, kuchyně a jídelny Základní škola Komenského č. 17 v Domažlicích
Objekt:
I-2 - Vzduchotechnika
Místo: | [5 empty] | Datum: | 2. 3. 2021
Zadavatel: |  |  | Město Domažlice |  |  | Projektant: | Mepro s.r.o.
Uchazeč:
Kód dílu - Popis | [6 empty] | Cena celkem [CZK]
Náklady soupisu celkem | [6 empty] | 0 | [12 empty] | -1
| D3 - A.1.4.1.01: Zařízení VZT | [5 empty] | 0
| D4 - A.1.4.1.1.01: Zařízení AHU1 – Větrání kuchyně a jídelny | [5 empty] | 0
| D5 - A.1.4.1.1.02: Zařízení EF1.1 - Odvětrání sociálního zařízení | [5 empty] | 0
| D6 - A.1.4.1.1.03: Zařízení EF1.2 - Odvod vzduchu z místnosti Várnic | [5 empty] | 0
| D7 - A.1.4.1.02: Zařízení Chlazení | [5 empty] | 0
| D8 - A.1.4.1.2.01: Zařízení CH1.1 - chlazení el. rozvodny | [5 empty] | 0
| D9 - A.1.4.1.2.02: Zařízení CH1.2 - Zdroj chladu pro AHU 1 | [5 empty] | 0
| D10 - A.1.4.1.98: Ostatní | [5 empty] | 0
| D11 - A.1.4.1.98.01: Ostatní | [5 empty] | 0
| D12 - A.1.4.1.99: Bourací práce | [5 empty] | 0
| D13 - A.1.4.1.99.01: Demonáž stávajících zařízení | [5 empty] | 0
SOUPIS PRACÍ
Stavba:
Rekonstrukce kotelny, kuchyně a jídelny Základní škola Komenského č. 17 v Domažlicích
Objekt:
I-2 - Vzduchotechnika
Místo: | [5 empty] | Datum: | 2. 3. 2021
Zadavatel: |  |  | Město Domažlice |  |  | Projektant: | Mepro s.r.o.
Uchazeč:
PČ | Typ | Kód | Popis | MJ | Množství | J.cena [CZK] | Cena celkem [CZK] | Cenová soustava |  | Poznámka | DPH | J. Nh [h] | Nh celkem [h] | J. hmotnost [t] | Hmotnost celkem [t] | J. suť [t] | Suť Celkem [t]
Náklady soupisu celkem | [6 empty] | 0 | [5 empty] | 0 |  | 0 |  | 0 |  | D | -1 | [7 empty] | 0
| D | D3 | A.1.4.1.01: Zařízení VZT |  |  |  | 0 | [5 empty] | 0 |  | 0 |  | 0 | 2 | D | 0 | ROZPOCET | [6 empty] | 0
| D | D4 | A.1.4.1.1.01: Zařízení AHU1 – Větrání kuchyně a jídelny |  |  |  | 0 | [5 empty] | 0 |  | 0 |  | 0 | 2 | D | 1 | ROZPOCET | [6 empty] | 0
1 | K | VZT_001 | Vzduchotechnická jednotka pro přívod a odvod vzduchu - venkovní provedení, vč. MaR,, Přívod: klapka, - filtr EU7, deskový rekuperační výměník, vodní ohřívač, přímý chladič, ventilátor,, Odvod: Tukový / filtr EU2, filtr EU5, ventilátor, klapka,, Vp = 25050 m3/h, Pext = 320 Pa, , Vo = 25025 m3/h, Pext = - 340 Pa, , vč. Pružných vložek na sání a výtlaku z jednotky, , vč. regulačního uzlu pro připojení topné vody DN32 - integrováno uvnitř jednotky,, vč. MaR. | soubor | 1 |  | 0 | vlastní |  |  | základní |  | 0 | 0 | 0 | 0 | 0 | 16 | K | 2 | ROZPOCET | 0 | 0 | 0 | 0 | 0 | 1 | 0 | 16 | 2
2 | K | VZT_002 | Větrací strop - přívod a odvod vzduchu z varny,, Složeno z aktivních kazet pro přívod a odvod vzduchu - a z plochých kazet vč. osvětlení,, Aktivní kazeta pro odtah a přívod vzduchu, Neaktivní kazeta (485 x / 500 mm), Aktivní kazeta pro sp. odlučovač, Neaktivní kazeta pro sp. odlučovač (485 x 250 mm), Neaktivní - kazeta pro sp. odlučovač (485 x 125 mm) | soubor | 1 |  | 0 | vlastní |  |  | základní |  | 0 | 0 | 0 | 0 | 0 | 16 | K | 2 | ROZPOCET | 0 | 0 | 0 | 0 | 0 | 1 | 0 | 16 | 4
3 | K | VZT_003 | A-profil, hliník, L = 6,10 m | m | 6.1 |  | 0 | vlastní |  |  | základní |  | 0 | 0 | 0 | 0 | 0 | 16 | K | 2 | ROZPOCET | 0 | 0 | 0 | 0 | 0 | 1 | 0 | 16 | 6
4 | K | VZT_004 | B-profil, hliník, L = 6,00 m | m | 6 |  | 0 | vlastní |  |  | základní |  | 0 | 0 | 0 | 0 | 0 | 16 | K | 2 | ROZPOCET | 0 | 0 | 0 | 0 | 0 | 1 | 0 | 16 | 8
5 | K | VZT_005 | C-profil, hliník, L = 6,05 m | m | 6.05 |  | 0 | vlastní |  |  | základní |  | 0 | 0 | 0 | 0 | 0 | 16 | K | 2 | ROZPOCET | 0 | 0 | 0 | 0 | 0 | 1 | 0 | 16 | 10
6 | K | VZT_006 | D-profil, 50 mm | soubor | 1 |  | 0 | vlastní |  |  | základní |  | 0 | 0 | 0 | 0 | 0 | 16 | K | 2 | ROZPOCET | 0 | 0 | 0 | 0 | 0 | 1 | 0 | 16 | 12
7 | K | VZT_007 | D-profil, 200 mm | soubor | 1 |  | 0 | vlastní |  |  | základní |  | 0 | 0 | 0 | 0 | 0 | 16 | K | 2 | ROZPOCET | 0 | 0 | 0 | 0 | 0 | 1 | 0 | 16 | 14
8 | K | VZT_008 | Okrajový úhelník, hliník, L = 6,00 m | soubor | 1 |  | 0 | vlastní |  |  | základní |  | 0 | 0 | 0 | 0 | 0 | 16 | K | 2 | ROZPOCET | 0 | 0 | 0 | 0 | 0 | 1 | 0 | 16 | 16
9 | K | VZT_009 | Úhel ke spojení D a B-profilů | soubor | 1 |  | 0 | vlastní |  |  | základní |  | 0 | 0 | 0 | 0 | 0 | 16 | K | 2 | ROZPOCET | 0 | 0 | 0 | 0 | 0 | 1 | 0 | 16 | 18
10 | K | VZT_010 | Úhel ke spojení A a B-profilů | soubor | 1 |  | 0 | vlastní |  |  | základní |  | 0 | 0 | 0 | 0 | 0 | 16 | K | 2 | ROZPOCET | 0 | 0 | 0 | 0 | 0 | 1 | 0 | 16 | 20
11 | K | VZT_011 | Speciální odlučovač, oboustranný L = 2,50 m | soubor | 1 |  | 0 | vlastní |  |  | základní |  | 0 | 0 | 0 | 0 | 0 | 16 | K | 2 | ROZPOCET | 0 | 0 | 0 | 0 | 0 | 1 | 0 | 16 | 22
12 | K | VZT_012 | Závěsné pero | ks | 10 |  | 0 | vlastní |  |  | základní |  | 0 | 0 | 0 | 0 | 0 | 16 | K | 2 | ROZPOCET | 0 | 0 | 0 | 0 | 0 | 1 | 0 | 16 | 24
13 | K | VZT_013 | Závěsný drát, L = 2000 mm | m | 2 |  | 0 | vlastní |  |  | základní |  | 0 | 0 | 0 | 0 | 0 | 16 | K | 2 | ROZPOCET | 0 | 0 | 0 | 0 | 0 | 1 | 0 | 16 | 26
14 | K | VZT_014 | Světelná LED kazeta s ventilem pro přívod vzduchu L = 2000 mm | soubor | 1 |  | 0 | vlastní |  |  | základní |  | 0 | 0 | 0 | 0 | 0 | 16 | K | 2 | ROZPOCET | 0 | 0 | 0 | 0 | 0 | 1 | 0 | 16 | 28
15 | K | VZT_015 | LED zářivka | soubor | 1 |  | 0 | vlastní |  |  | základní |  | 0 | 0 | 0 | 0 | 0 | 16 | K | 2 | ROZPOCET | 0 | 0 | 0 | 0 | 0 | 1 | 0 | 16 | 30
16 | K | VZT_016 | Talířový ventil | ks | 1 |  | 0 | vlastní |  |  | základní |  | 0 | 0 | 0 | 0 | 0 | 16 | K | 2 | ROZPOCET | 0 | 0 | 0 | 0 | 0 | 1 | 0 | 16 | 32
17 | K | VZT_017 | Makrolon | m2 | 12.6 |  | 0 | vlastní |  |  | základní |  | 0 | 0 | 0 | 0 | 0 | 16 | K | 2 | ROZPOCET | 0 | 0 | 0 | 0 | 0 | 1 | 0 | 16 | 34
18 | K | VZT_018 | Malá kulisa na vzduchotěsnou přeprážku | soubor | 1 |  | 0 | vlastní |  |  | základní |  | 0 | 0 | 0 | 0 | 0 | 16 | K | 2 | ROZPOCET | 0 | 0 | 0 | 0 | 0 | 1 | 0 | 16 | 36
19 | K | VZT_019 | Poloviční kulisa na vzduchotěsnou přepážku | soubor | 1 |  | 0 | vlastní |  |  | základní |  | 0 | 0 | 0 | 0 | 0 | 16 | K | 2 | ROZPOCET | 0 | 0 | 0 | 0 | 0 | 1 | 0 | 16 | 38
20 | K | VZT_020 | Malá kulisa s drážkou | soubor | 1 |  | 0 | vlastní |  |  | základní |  | 0 | 0 | 0 | 0 | 0 | 16 | K | 2 | ROZPOCET | 0 | 0 | 0 | 0 | 0 | 1 | 0 | 16 | 40
21 | K | VZT_021 | Hliníkový plech na přepážky (2000 x 1000 x 0,8 mm) | m2 | 2 |  | 0 | vlastní |  |  | základní |  | 0 | 0 | 0 | 0 | 0 | 16 | K | 2 | ROZPOCET | 0 | 0 | 0 | 0 | 0 | 1 | 0 | 16 | 42
22 | K | VZT_022 | Chromniklový plech na okraje (2000 x 1000 x 0,8 mm) | m2 | 2 |  | 0 | vlastní |  |  | základní |  | 0 | 0 | 0 | 0 | 0 | 16 | K | 2 | ROZPOCET | 0 | 0 | 0 | 0 | 0 | 1 | 0 | 16 | 44
23 | K | VZT_023 | SA1.1. Tlumič hluku kulisový do potrubí - kulisy 200mm - délka 1m, vel. 1800x1800 | kpl | 4 |  | 0 | vlastní |  |  | základní |  | 0 | 0 | 0 | 0 | 0 | 16 | K | 2 | ROZPOCET | 0 | 0 | 0 | 0 | 0 | 1 | 0 | 16 | 46
24 | K | VZT_024 | SA1.2. Tlumič hluku kulisový do potrubí - kulisy 200mm - délka 1m, vel. 1250x1800 | kpl | 2 |  | 0 | vlastní |  |  | základní |  | 0 | 0 | 0 | 0 | 0 | 16 | K | 2 | ROZPOCET | 0 | 0 | 0 | 0 | 0 | 1 | 0 | 16 | 48
25 | K | VZT_025 | SG1.2. Přívodní vyúst komfortní s regulací R1, vel. 525x75 do hranatého potrubí | kpl | 5 |  | 0 | vlastní |  |  | základní |  | 0 | 0 | 0 | 0 | 0 | 16 | K | 2 | ROZPOCET | 0 | 0 | 0 | 0 | 0 | 1 | 0 | 16 | 50
26 | K | VZT_026 | EG1.1. Odvodní vyúst komfortní s regulací R1, vel. 250x125 do hranatého potrubí | kpl | 12 |  | 0 | vlastní |  |  | základní |  | 0 | 0 | 0 | 0 | 0 | 16 | K | 2 | ROZPOCET | 0 | 0 | 0 | 0 | 0 | 1 | 0 | 16 | 52
27 | K | VZT_027 | Regulátor konstatního průtoku vzduchu VAC, 315x160 | ks | 2 |  | 0 | vlastní |  |  | základní |  | 0 | 0 | 0 | 0 | 0 | 16 | K | 2 | ROZPOCET | 0 | 0 | 0 | 0 | 0 | 1 | 0 | 16 | 54
28 | K | VZT_028 | Regulátor konstatního průtoku vzduchu VAC, 200x160 | ks | 2 |  | 0 | vlastní |  |  | základní |  | 0 | 0 | 0 | 0 | 0 | 16 | K | 2 | ROZPOCET | 0 | 0 | 0 | 0 | 0 | 1 | 0 | 16 | 56
29 | K | VZT_029 | Regulátor konstatního průtoku vzduchu VAC, 1120x315 | ks | 1 |  | 0 | vlastní |  |  | základní |  | 0 | 0 | 0 | 0 | 0 | 16 | K | 2 | ROZPOCET | 0 | 0 | 0 | 0 | 0 | 1 | 0 | 16 | 58
30 | K | VZT_030 | Regulátor konstatního průtoku vzduchu VAC, 1000x400 | ks | 1 |  | 0 | vlastní |  |  | základní |  | 0 | 0 | 0 | 0 | 0 | 16 | K | 2 | ROZPOCET | 0 | 0 | 0 | 0 | 0 | 1 | 0 | 16 | 60
31 | K | VZT_031 | Regulátor konstatního průtoku vzduchu VAC, 315x225 | ks | 2 |  | 0 | vlastní |  |  | základní |  | 0 | 0 | 0 | 0 | 0 | 16 | K | 2 | ROZPOCET | 0 | 0 | 0 | 0 | 0 | 1 | 0 | 16 | 62
32 | K | VZT_032 | Regulátor konstatního průtoku vzduchu VAC, 200x250 | ks | 1 |  | 0 | vlastní |  |  | základní |  | 0 | 0 | 0 | 0 | 0 | 16 | K | 2 | ROZPOCET | 0 | 0 | 0 | 0 | 0 | 1 | 0 | 16 | 64
33 | K | VZT_033 | Regulátor konstatního průtoku vzduchu VAC, 560x400 | ks | 2 |  | 0 | vlastní |  |  | základní |  | 0 | 0 | 0 | 0 | 0 | 16 | K | 2 | ROZPOCET | 0 | 0 | 0 | 0 | 0 | 1 | 0 | 16 | 66
34 | K | VZT_034 | Regulátor konstatního průtoku vzduchu VAC, 315x400 | ks | 1 |  | 0 | vlastní |  |  | základní |  | 0 | 0 | 0 | 0 | 0 | 16 | K | 2 | ROZPOCET | 0 | 0 | 0 | 0 | 0 | 1 | 0 | 16 | 68
35 | K | VZT_035 | Regulátor konstatního průtoku vzduchu VAC, 400x160 | ks | 1 |  | 0 | vlastní |  |  | základní |  | 0 | 0 | 0 | 0 | 0 | 16 | K | 2 | ROZPOCET | 0 | 0 | 0 | 0 | 0 | 1 | 0 | 16 | 70
36 | K | VZT_036 | Regulátor konstatního průtoku vzduchu VAC, 400x400 | ks | 1 |  | 0 | vlastní |  |  | základní |  | 0 | 0 | 0 | 0 | 0 | 16 | K | 2 | ROZPOCET | 0 | 0 | 0 | 0 | 0 | 1 | 0 | 16 | 72
37 | K | VZT_037 | Regulátor variabilního průtoku vzduchu se servopohonem 230V, 1600x400 | ks | 1 |  | 0 | vlastní |  |  | základní |  | 0 | 0 | 0 | 0 | 0 | 16 | K | 2 | ROZPOCET | 0 | 0 | 0 | 0 | 0 | 1 | 0 | 16 | 74
38 | K | VZT_038 | Regulátor variabilního průtoku vzduchu se servopohonem 230V, 200x250 | ks | 1 |  | 0 | vlastní |  |  | základní |  | 0 | 0 | 0 | 0 | 0 | 16 | K | 2 | ROZPOCET | 0 | 0 | 0 | 0 | 0 | 1 | 0 | 16 | 76
39 | K | VZT_039 | Regulátor variabilního průtoku vzduchu se servopohonem 230V, 500x400 | ks | 1 |  | 0 | vlastní |  |  | základní |  | 0 | 0 | 0 | 0 | 0 | 16 | K | 2 | ROZPOCET | 0 | 0 | 0 | 0 | 0 | 1 | 0 | 16 | 78
40 | K | VZT_040 | Regulátor variabilního průtoku vzduchu se servopohonem 230V, 710x250 | ks | 1 |  | 0 | vlastní |  |  | základní |  | 0 | 0 | 0 | 0 | 0 | 16 | K | 2 | ROZPOCET | 0 | 0 | 0 | 0 | 0 | 1 | 0 | 16 | 80
41 | K | VZT_041 | Regulátor variabilního průtoku vzduchu se servopohonem 230V, 1600x400 | ks | 1 |  | 0 | vlastní |  |  | základní |  | 0 | 0 | 0 | 0 | 0 | 16 | K | 2 | ROZPOCET | 0 | 0 | 0 | 0 | 0 | 1 | 0 | 16 | 82
42 | K | VZT_042 | Regulátor variabilního průtoku vzduchu se servopohonem 230V, 1600x400 | ks | 1 |  | 0 | vlastní |  |  | základní |  | 0 | 0 | 0 | 0 | 0 | 16 | K | 2 | ROZPOCET | 0 | 0 | 0 | 0 | 0 | 1 | 0 | 16 | 84
43 | K | VZT_043 | Regulátor variabilního průtoku vzduchu se servopohonem 230V, 200x315 | ks | 1 |  | 0 | vlastní |  |  | základní |  | 0 | 0 | 0 | 0 | 0 | 16 | K | 2 | ROZPOCET | 0 | 0 | 0 | 0 | 0 | 1 | 0 | 16 | 86
44 | K | VZT_044 | Regulátor variabilního průtoku vzduchu se servopohonem 230V, 1600x400 | ks | 1 |  | 0 | vlastní |  |  | základní |  | 0 | 0 | 0 | 0 | 0 | 16 | K | 2 | ROZPOCET | 0 | 0 | 0 | 0 | 0 | 1 | 0 | 16 | 88
45 | K | VZT_045 | Regulátor variabilního průtoku vzduchu se servopohonem 230V, 900x400 | ks | 1 |  | 0 | vlastní |  |  | základní |  | 0 | 0 | 0 | 0 | 0 | 16 | K | 2 | ROZPOCET | 0 | 0 | 0 | 0 | 0 | 1 | 0 | 16 | 90
46 | K | VZT_046 | Potrubí hranaté z pozinkovaného plechu o síle dle norem, včetně tvarovek, regulačních klapek, - spojovacího a těsnícího materiálu do obvodu 7200 (tvarovky 20%) | m2 | 144 |  | 0 | vlastní |  |  | základní |  | 0 | 0 | 0 | 0 | 0 | 16 | K | 2 | ROZPOCET | 0 | 0 | 0 | 0 | 0 | 1 | 0 | 16 | 92
47 | K | VZT_047 | Potrubí hranaté z pozinkovaného plechu o síle dle norem, včetně tvarovek, regulačních klapek, - spojovacího a těsnícího materiálu do obvodu 5000 (tvarovky 20%) | m2 | 600 |  | 0 | vlastní |  |  | základní |  | 0 | 0 | 0 | 0 | 0 | 16 | K | 2 | ROZPOCET | 0 | 0 | 0 | 0 | 0 | 1 | 0 | 16 | 94
48 | K | VZT_048 | Potrubí hranaté z pozinkovaného plechu o síle dle norem, včetně tvarovek, regulačních klapek, - spojovacího a těsnícího materiálu do obvodu 3600 (tvarovky 20%) | m2 | 216 |  | 0 | vlastní |  |  | základní |  | 0 | 0 | 0 | 0 | 0 | 16 | K | 2 | ROZPOCET | 0 | 0 | 0 | 0 | 0 | 1 | 0 | 16 | 96
49 | K | VZT_049 | Potrubí hranaté z pozinkovaného plechu o síle dle norem, včetně tvarovek, regulačních klapek, - spojovacího a těsnícího materiálu do obvodu 2000 (tvarovky 20%) | m2 | 180 |  | 0 | vlastní |  |  | základní |  | 0 | 0 | 0 | 0 | 0 | 16 | K | 2 | ROZPOCET | 0 | 0 | 0 | 0 | 0 | 1 | 0 | 16 | 98
50 | K | VZT_050 | Potrubí hranaté z pozinkovaného plechu o síle dle norem, včetně tvarovek, regulačních klapek, - spojovacího a těsnícího materiálu do obvodu 1400 (tvarovky 20%) | m2 | 63 |  | 0 | vlastní |  |  | základní |  | 0 | 0 | 0 | 0 | 0 | 16 | K | 2 | ROZPOCET | 0 | 0 | 0 | 0 | 0 | 1 | 0 | 16 | 100
51 | K | VZT_051 | Potrubí hranaté z pozinkovaného plechu o síle dle norem, včetně tvarovek, regulačních klapek, - spojovacího a těsnícího materiálu do obvodu 1000 (tvarovky 20%) | m2 | 50 |  | 0 | vlastní |  |  | základní |  | 0 | 0 | 0 | 0 | 0 | 16 | K | 2 | ROZPOCET | 0 | 0 | 0 | 0 | 0 | 1 | 0 | 16 | 102
52 | K | VZT_052 | Tepelná izolace potrubí - minerální vlna s polepem - tl.4cm | m2 | 200 |  | 0 | vlastní |  |  | základní |  | 0 | 0 | 0 | 0 | 0 | 16 | K | 2 | ROZPOCET | 0 | 0 | 0 | 0 | 0 | 1 | 0 | 16 | 104
53 | K | VZT_053 | Tepelná izolace potrubí - minerální vlna s oplechováním - tl.8cm | m2 | 260 |  | 0 | vlastní |  |  | základní |  | 0 | 0 | 0 | 0 | 0 | 16 | K | 2 | ROZPOCET | 0 | 0 | 0 | 0 | 0 | 1 | 0 | 16 | 106
54 | K | VZT_054 | Kruhové potrubí z pozinkovaného plechu o síle dle norem, včetně tvarovek, regulačních klapek, - spojovacího, kotvícího a těsnícího materiálu, průměr 100 | bm | 45 |  | 0 | vlastní |  |  | základní |  | 0 | 0 | 0 | 0 | 0 | 16 | K | 2 | ROZPOCET | 0 | 0 | 0 | 0 | 0 | 1 | 0 | 16 | 108
55 | K | VZT_055 | Kruhové potrubí z pozinkovaného plechu o síle dle norem, včetně tvarovek, regulačních klapek, - spojovacího, kotvícího a těsnícího materiálu, průměr 900 | bm | 1 |  | 0 | vlastní |  |  | základní |  | 0 | 0 | 0 | 0 | 0 | 16 | K | 2 | ROZPOCET | 0 | 0 | 0 | 0 | 0 | 1 | 0 | 16 | 110
56 | K | VZT_056 | Ohebné potrubí SONOFLEX - průměr 100 | bm | 20 |  | 0 | vlastní |  |  | základní |  | 0 | 0 | 0 | 0 | 0 | 16 | K | 2 | ROZPOCET | 0 | 0 | 0 | 0 | 0 | 1 | 0 | 16 | 112
57 | K | VZT_057 | Výfuková hlavice kruhová D900 | ks | 1 |  | 0 | vlastní |  |  | základní |  | 0 | 0 | 0 | 0 | 0 | 16 | K | 2 | ROZPOCET | 0 | 0 | 0 | 0 | 0 | 1 | 0 | 16 | 114
58 | K | VZT_058 | Tkaninové potrubí D500 - PD.PT V, tvar kruhový, počet rozměrů 2, rozměr 500-500 mm, celková délka 22 - 000 mm (10000+12000), vč. zaslepení, 2ks Zip 500, 3ks Zip 500, Průtok 3125 m3/h (1409+1716), / , použitelný přetlak, 100 Pa, , tlaková ztráta třením = 6,9 Pa, 1 Oblouk 500 90°/4, zip, sešití - , tkanina PMS - 100 % polyester, nekonečné vlákno | bm | 22 |  | 0 | vlastní |  |  | základní |  | 0 | 0 | 0 | 0 | 0 | 16 | K | 2 | ROZPOCET | 0 | 0 | 0 | 0 | 0 | 1 | 0 | 16 | 116
59 | K | VZT_059 | Instalační a kompletační materiál | ks | 1 |  | 0 | vlastní |  |  | základní |  | 0 | 0 | 0 | 0 | 0 | 16 | K | 2 | ROZPOCET | 0 | 0 | 0 | 0 | 0 | 1 | 0 | 16 | 118
60 | K | VZT_089 | LED zářivka s funkcí nouzového osvětlení, včetně dodávky přívodní kabeláže, zpracování výpočtu - osvětlení dle normy a měření intenzity osvětlení | soubor | 1 |  | 0 | vlastní |  |  | základní |  | 0 | 0 | 0 | 0 | 0 | 16 | K | 2 | ROZPOCET | 0 | 0 | 0 | 0 | 0 | 1 | 0 | 16 | 120
| P |  | Poznámka k položce: "komponenta větracího stropu; "nouzové osvětlení pro místnosti 1.08 - 1.14 | [15 empty] | P | 2
| D | D5 | A.1.4.1.1.02: Zařízení EF1.1 - Odvětrání sociálního zařízení |  |  |  | 0 | [5 empty] | 0 |  | 0 |  | 0 | 2 | D | 1 | ROZPOCET | [6 empty] | 0
61 | K | VZT_060 | Diagonální ventilátor do kruhového potrubí TD 250/100 , V = 130m3/h, Pext = 50Pa, vč. pružných - manžet na sání a výdechu | ks | 1 |  | 0 | vlastní |  |  | základní |  | 0 | 0 | 0 | 0 | 0 | 16 | K | 2 | ROZPOCET | 0 | 0 | 0 | 0 | 0 | 1 | 0 | 16 | 122
62 | K | VZT_061 | Zpětná klapka D100 | ks | 1 |  | 0 | vlastní |  |  | základní |  | 0 | 0 | 0 | 0 | 0 | 16 | K | 2 | ROZPOCET | 0 | 0 | 0 | 0 | 0 | 1 | 0 | 16 | 124
63 | K | VZT_062 | Talířový ventil odvodní vel.100 | ks | 2 |  | 0 | vlastní |  |  | základní |  | 0 | 0 | 0 | 0 | 0 | 16 | K | 2 | ROZPOCET | 0 | 0 | 0 | 0 | 0 | 1 | 0 | 16 | 126
64 | K | VZT_063 | Kruhové potrubí z pozinkovaného plechu o síle dle norem, včetně tvarovek, regulačních klapek, - spojovacího a těsnícího materiálu, průměr 100 | bm | 20 |  | 0 | vlastní |  |  | základní |  | 0 | 0 | 0 | 0 | 0 | 16 | K | 2 | ROZPOCET | 0 | 0 | 0 | 0 | 0 | 1 | 0 | 16 | 128
| D | D6 | A.1.4.1.1.03: Zařízení EF1.2 - Odvod vzduchu z místnosti Várnic |  |  |  | 0 | [5 empty] | 0 |  | 0 |  | 0 | 2 | D | 1 | ROZPOCET | [6 empty] | 0
65 | K | VZT_064 | Diagonální ventilátor do kruhového potrubí TD 500/160 , V = 450m3/h, Pext = 50Pa | ks | 1 |  | 0 | vlastní |  |  | základní |  | 0 | 0 | 0 | 0 | 0 | 16 | K | 2 | ROZPOCET | 0 | 0 | 0 | 0 | 0 | 1 | 0 | 16 | 130
66 | K | VZT_065 | Kruhové potrubí z pozinkovaného plechu o síle dle norem, včetně tvarovek, regulačních klapek, - spojovacího, kotvícího a těsnícího materiálu, průměr 250 | bm | 2 |  | 0 | vlastní |  |  | základní |  | 0 | 0 | 0 | 0 | 0 | 16 | K | 2 | ROZPOCET | 0 | 0 | 0 | 0 | 0 | 1 | 0 | 16 | 132
67 | K | VZT_066 | Krycí mřížka D250 | ks | 2 |  | 0 | vlastní |  |  | základní |  | 0 | 0 | 0 | 0 | 0 | 16 | K | 2 | ROZPOCET | 0 | 0 | 0 | 0 | 0 | 1 | 0 | 16 | 134
68 | K | VZT_067 | Protidešťová žaluzie vč. Pozedního rámu a krycího síta vel. 250x250 | ks | 1 |  | 0 | vlastní |  |  | základní |  | 0 | 0 | 0 | 0 | 0 | 16 | K | 2 | ROZPOCET | 0 | 0 | 0 | 0 | 0 | 1 | 0 | 16 | 136
| D | D7 | A.1.4.1.02: Zařízení Chlazení |  |  |  | 0 | [5 empty] | 0 |  | 0 |  | 0 | 2 | D | 0 | ROZPOCET | [6 empty] | 0
| D | D8 | A.1.4.1.2.01: Zařízení CH1.1 - chlazení el. rozvodny |  |  |  | 0 | [5 empty] | 0 |  | 0 |  | 0 | 2 | D | 1 | ROZPOCET | [6 empty] | 0
69 | K | VZT_068 | Klimatizační jednotka SPLIT, venkovní jednotka CH = 3,5kW ( UU18W UE4 ) | ks | 1 |  | 0 | vlastní |  |  | základní |  | 0 | 0 | 0 | 0 | 0 | 16 | K | 2 | ROZPOCET | 0 | 0 | 0 | 0 | 0 | 1 | 0 | 16 | 138
70 | K | VZT_069 | Vnitřní nástěnná jednotka CH = 3,5kW | ks | 1 |  | 0 | vlastní |  |  | základní |  | 0 | 0 | 0 | 0 | 0 | 16 | K | 2 | ROZPOCET | 0 | 0 | 0 | 0 | 0 | 1 | 0 | 16 | 140
71 | K | VZT_070 | Propojovací potrubí vč. Izolace, chladiva a kabeláže | bm | 15 |  | 0 | vlastní |  |  | základní |  | 0 | 0 | 0 | 0 | 0 | 16 | K | 2 | ROZPOCET | 0 | 0 | 0 | 0 | 0 | 1 | 0 | 16 | 142
72 | K | VZT_071 | Potrubí pro odvod kondenzátu, DN32 | bm | 5 |  | 0 | vlastní |  |  | základní |  | 0 | 0 | 0 | 0 | 0 | 16 | K | 2 | ROZPOCET | 0 | 0 | 0 | 0 | 0 | 1 | 0 | 16 | 144
| D | D9 | A.1.4.1.2.02: Zařízení CH1.2 - Zdroj chladu pro AHU 1 |  |  |  | 0 | [5 empty] | 0 |  | 0 |  | 0 | 2 | D | 1 | ROZPOCET | [6 empty] | 0
73 | K | VZT_072 | Kondenzační jednotka MultiV 5, 400V, ARUM480LTE5, vč. Řídícího boxu, bipolární výstup EEV, Modbus, - elektrický expanzní ventil EX5, Chladicí výkon 134,4kW | ks | 1 |  | 0 | vlastní |  |  | základní |  | 0 | 0 | 0 | 0 | 0 | 16 | K | 2 | ROZPOCET | 0 | 0 | 0 | 0 | 0 | 1 | 0 | 16 | 146
74 | K | VZT_073 | Propojovací potrubí vč. Izolace, chladiva a kabeláže, vč. konzolí pro venkovní jednotky, montáž, - oživení, doprava | bm | 20 |  | 0 | vlastní |  |  | základní |  | 0 | 0 | 0 | 0 | 0 | 16 | K | 2 | ROZPOCET | 0 | 0 | 0 | 0 | 0 | 1 | 0 | 16 | 148
75 | K | VZT_074 | Potrubí pro odvod kondenzátu, DN40, izolováno, opatřeno topným samoregulačním kabelem | bm | 10 |  | 0 | vlastní |  |  | základní |  | 0 | 0 | 0 | 0 | 0 | 16 | K | 2 | ROZPOCET | 0 | 0 | 0 | 0 | 0 | 1 | 0 | 16 | 150
| D | D10 | A.1.4.1.98: Ostatní |  |  |  | 0 | [5 empty] | 0 |  | 0 |  | 0 | 2 | D | 0 | ROZPOCET | [6 empty] | 0
| D | D11 | A.1.4.1.98.01: Ostatní |  |  |  | 0 | [5 empty] | 0 |  | 0 |  | 0 | 2 | D | 1 | ROZPOCET | [6 empty] | 0
76 | K | VZT_075 | Požární ucpávky | soubor | 1 |  | 0 | vlastní |  |  | základní |  | 0 | 0 | 0 | 0 | 0 | 16 | K | 2 | ROZPOCET | 0 | 0 | 0 | 0 | 0 | 1 | 0 | 16 | 152
77 | K | VZT_076 | Zaškolení obsluhy, návrh provozního řádu, manuály | soubor | 1 |  | 0 | vlastní |  |  | základní |  | 0 | 0 | 0 | 0 | 0 | 16 | K | 2 | ROZPOCET | 0 | 0 | 0 | 0 | 0 | 1 | 0 | 16 | 154
78 | K | VZT_077 | Zaregulování soustavy | kpl | 1 |  | 0 | vlastní |  |  | základní |  | 0 | 0 | 0 | 0 | 0 | 16 | K | 2 | ROZPOCET | 0 | 0 | 0 | 0 | 0 | 1 | 0 | 16 | 156
79 | K | VZT_078 | Testy, revize, zkoušky, měření a protokoly | soubor | 1 |  | 0 | vlastní |  |  | základní |  | 0 | 0 | 0 | 0 | 0 | 16 | K | 2 | ROZPOCET | 0 | 0 | 0 | 0 | 0 | 1 | 0 | 16 | 158
80 | K | VZT_079 | Zkušební provoz | kpl | 1 |  | 0 | vlastní |  |  | základní |  | 0 | 0 | 0 | 0 | 0 | 16 | K | 2 | ROZPOCET | 0 | 0 | 0 | 0 | 0 | 1 | 0 | 16 | 160
81 | K | VZT_080 | Orientační štítky, popisové tabulky, směr proudění, schéma na stěnu ve formátu A1 | kpl | 1 |  | 0 | vlastní |  |  | základní |  | 0 | 0 | 0 | 0 | 0 | 16 | K | 2 | ROZPOCET | 0 | 0 | 0 | 0 | 0 | 1 | 0 | 16 | 162
82 | K | VZT_081 | Lešení, pomocné konstrukce a zdvihací mechanismy | soubor | 1 |  | 0 | vlastní |  |  | základní |  | 0 | 0 | 0 | 0 | 0 | 16 | K | 2 | ROZPOCET | 0 | 0 | 0 | 0 | 0 | 1 | 0 | 16 | 164
83 | K | VZT_082 | Dodavatelská a dílenská dokumentace | kpl | 1 |  | 0 | vlastní |  |  | základní |  | 0 | 0 | 0 | 0 | 0 | 16 | K | 2 | ROZPOCET | 0 | 0 | 0 | 0 | 0 | 1 | 0 | 16 | 166
84 | K | VZT_083 | Dokumentace skutečného provedení stavby | kpl | 1 |  | 0 | vlastní |  |  | základní |  | 0 | 0 | 0 | 0 | 0 | 16 | K | 2 | ROZPOCET | 0 | 0 | 0 | 0 | 0 | 1 | 0 | 16 | 168
85 | K | VZT_084 | Instalační a kompletační materiál | ks | 1 |  | 0 | vlastní |  |  | základní |  | 0 | 0 | 0 | 0 | 0 | 16 | K | 2 | ROZPOCET | 0 | 0 | 0 | 0 | 0 | 1 | 0 | 16 | 170
86 | K | VZT_085 | Závěsný systém (systémové řešení), objímky, závěsy, kotvy, příčníky, závitové tyče, konzoly, - hmoždínky; vrtání do betonových a jiných konstrukcí; vč. statického výpočtu dle výrobce | soubor | 1 |  | 0 | vlastní |  |  | základní |  | 0 | 0 | 0 | 0 | 0 | 16 | K | 2 | ROZPOCET | 0 | 0 | 0 | 0 | 0 | 1 | 0 | 16 | 172
87 | K | VZT_086 | Přesuny hmot | % |  |  | 0 | vlastní |  |  | základní |  | 0 | 0 | 0 | 0 | 0 | 16 | K | 2 | ROZPOCET | 0 | 0 | 0 | 0 | 0 | 1 | 0 | 16 | 174
88 | K | VZT_090 | Zřízení základové konstrukce pro VZT jednotku; základová železobetonová deska tl. 200mm H.H. v - úrovni +0,100 nad okolní terén, včetně podkladních vrstev a vybourání stávající asfaltové plochy, / včetně dodávky materiálu | soubor | 1 |  | 0 | vlastní |  |  | základní |  | 0 | 0 | 0 | 0 | 0 | 16 | K | 2 | ROZPOCET | 0 | 0 | 0 | 0 | 0 | 1 | 0 | 16 | 176
| P |  | Poznámka k položce: "zpevněné plochy vně objektu | [15 empty] | P | 2
89 | K | VZT_091 | Zřízení základové konstrukce pro chladící jednotky; základová ocelová konstrukce na ŽB patkách H.H. - v úrovni +0,300 nad okolní terén, včetně podkladních vrstev a vybourání stávající plochy okapového / chodníku, včetně dodávky materiálu | soubor | 2 |  | 0 | vlastní |  |  | základní |  | 0 | 0 | 0 | 0 | 0 | 16 | K | 2 | ROZPOCET | 0 | 0 | 0 | 0 | 0 | 1 | 0 | 16 | 178
| P |  | Poznámka k položce: "zpevněné plochy vně objektu | [15 empty] | P | 2
| D | D12 | A.1.4.1.99: Bourací práce |  |  |  | 0 | [5 empty] | 0 |  | 0 |  | 0 | 2 | D | 0 | ROZPOCET | [6 empty] | 0
| D | D13 | A.1.4.1.99.01: Demonáž stávajících zařízení |  |  |  | 0 | [5 empty] | 0 |  | 0 |  | 0 | 2 | D | 1 | ROZPOCET | [6 empty] | 0
90 | K | VZT_087 | Odstrojení a demontáž stávajícího zařízení VZT a veškerých souvisejících rozvodů, vč. ekologické - likvidace | soubor | 1 |  | 0 | vlastní |  |  | základní |  | 0 | 0 | 0 | 0 | 0 | 16 | K | 2 | ROZPOCET | 0 | 0 | 0 | 0 | 0 | 1 | 0 | 16 | 180
91 | K | VZT_088 | Stavební přípomoce, sekání drážek a prostupů, zapravení vč. likvidace obalů | soubor | 1 |  | 0 | vlastní |  |  | základní |  | 0 | 0 | 0 | 0 | 0 | 16 | K | 2 | ROZPOCET | 0 | 0 | 0 | 0 | 0 | 1 | 0 | 16 | 182
92 | K | VZT_092 | Zřízení dočasného montážního otvoru ve střešní nástavbě objektu pro vyzvednutí jeřábem demontovaných - komponent stávající VZT. Po demontáži VZT zařízení uvedení všech stavebních konstrukcí a krytiny / střechy do původního stavu, včetně dodávky materiálu | soubor | 1 |  | 0 | vlastní |  |  | základní |  | 0 | 0 | 0 | 0 | 0 | 16 | K | 2 | ROZPOCET | 0 | 0 | 0 | 0 | 0 | 1 | 0 | 16 | 184
| P |  | Poznámka k položce: "střecha objektu | [15 empty] | P | 2

## I-3a - Elektroinstalace a...
| List obsahuje: |  | 1) Krycí list soupisu | 2) Rekapitulace |  |  | 3) Soupis prací | Zpět na list: | Rekapitulace stavby
{d4eaee6c-1ae9-45b3-a866-8e396fc1ff4e}
2
| KRYCÍ LIST SOUPISU | [8 empty] | v --- níže se nacházejí doplnkové a pomocné údaje k sestavám --- v | [8 empty] | False
Stavba:
Rekonstrukce kotelny, kuchyně a jídelny Základní škola Komenského č. 17 v Domažlicích
Objekt:
I-3a - Elektroinstalace a MaR
| KSO: |  |  |  |  | CC-CZ:
| Místo: |  |  |  |  | Datum: | 2. 3. 2021
| Zadavatel: |  |  |  |  | IČ:
|  | Město Domažlice |  |  |  | DIČ:
| Uchazeč: |  |  |  |  | IČ:
DIČ:
| Projektant: |  |  |  |  | IČ:
|  | Mepro s.r.o. |  |  |  | DIČ:
Poznámka:
Konkrétní obchodní názvy výrobků v celém soupisu jsou zásadně referenční, je možno dodat libovolný jiný výrobek stejné funkce a srovnatelné kvality.
| Cena bez DPH | [5 empty] | 0
|  |  | Základ daně |  |  | Sazba daně | Výše daně
| DPH | základní | 0 |  |  | 21% | 0
|  | snížená | 0 |  |  | 15% | 0
|  | zákl. přenesená | 0 |  |  | 21% | 0
|  | sníž. přenesená | 0 |  |  | 15% | 0
|  | nulová | 0 |  |  | 0% | 0
| Cena s DPH |  |  | v | CZK |  | 0
REKAPITULACE ČLENĚNÍ SOUPISU PRACÍ
Stavba:
Rekonstrukce kotelny, kuchyně a jídelny Základní škola Komenského č. 17 v Domažlicích
Objekt:
I-3a - Elektroinstalace a MaR
Místo: | [5 empty] | Datum: | 2. 3. 2021
Zadavatel: |  |  | Město Domažlice |  |  | Projektant: | Mepro s.r.o.
Uchazeč:
Kód dílu - Popis | [6 empty] | Cena celkem [CZK]
Náklady soupisu celkem | [6 empty] | 0 | [12 empty] | -1
| D1 - PSV: Práce a dodávky PSV | [5 empty] | 0
| D2 - SO3_001: Rozvaděč elektro/MaR | [5 empty] | 0
| D3 - SO3_002: Řídicí systém MaR | [5 empty] | 0
| D4 - SO3_003: Periferie MaR | [5 empty] | 0
| D5 - SO3_004: Elektromontáže - osvětlovací zařízení a svítidla | [5 empty] | 0
| D6 - SO3_005: Elektromontáže - ostatní dodávky a konstrukce | [5 empty] | 0
| D7 - SO3_006: Kabely a kabelové trasy | [5 empty] | 0
| D8 - SO3_007: Elektromontáže - ostatní práce | [5 empty] | 0
| D9 - SO3_008: Elektromontáže - Demontáže | [5 empty] | 0
| D10 - SO3_009: Licence vizualizační apliakce | [5 empty] | 0
| D11 - SO3_010: Inženýrská činnost a ostatní služby | [5 empty] | 0
SOUPIS PRACÍ
Stavba:
Rekonstrukce kotelny, kuchyně a jídelny Základní škola Komenského č. 17 v Domažlicích
Objekt:
I-3a - Elektroinstalace a MaR
Místo: | [5 empty] | Datum: | 2. 3. 2021
Zadavatel: |  |  | Město Domažlice |  |  | Projektant: | Mepro s.r.o.
Uchazeč:
PČ | Typ | Kód | Popis | MJ | Množství | J.cena [CZK] | Cena celkem [CZK] | Cenová soustava |  | Poznámka | DPH | J. Nh [h] | Nh celkem [h] | J. hmotnost [t] | Hmotnost celkem [t] | J. suť [t] | Suť Celkem [t]
Náklady soupisu celkem | [6 empty] | 0 | [5 empty] | 0 |  | 0 |  | 0 |  | D | -1 | [7 empty] | 0
| D | D1 | PSV: Práce a dodávky PSV |  |  |  | 0 | [5 empty] | 0 |  | 0 |  | 0 | 2 | D | 0 | ROZPOCET | [6 empty] | 0
| D | D2 | SO3_001: Rozvaděč elektro/MaR |  |  |  | 0 | [5 empty] | 0 |  | 0 |  | 0 | 2 | D | 1 | ROZPOCET | [6 empty] | 0
1 | K | 210 19-0006.R00 | Montáž rozváděčů na povrch 1600x2000x400 vystrojeného (vč. svorkovnic a drátových vodičů) | kus | 1 |  | 0 | vlastní |  |  | základní |  | 0 | 0 | 0 | 0 | 0 | 16 | K | 2 | ROZPOCET | 0 | 0 | 0 | 0 | 0 | 1 | 0 | 16 | 2
2 | K | 35712271R | Skříň oceloplech. nástěnná rozvodnice 1600x2000x400mm, krytí IP45/IP20, vystrojená | KS | 1 |  | 0 | vlastní |  |  | základní |  | 0 | 0 | 0 | 0 | 0 | 16 | K | 2 | ROZPOCET | 0 | 0 | 0 | 0 | 0 | 1 | 0 | 16 | 4
3 | K | 55146001R | Napájecí zdroj 230V/24VDC, 240W/10A, na DIN | ks | 1 |  | 0 | vlastní |  |  | základní |  | 0 | 0 | 0 | 0 | 0 | 16 | K | 2 | ROZPOCET | 0 | 0 | 0 | 0 | 0 | 1 | 0 | 16 | 6
4 | K | 4056135R | Relé vyhodnocení zaplavení, 24VDC, na DIN | ks | 1 |  | 0 | vlastní |  |  | základní |  | 0 | 0 | 0 | 0 | 0 | 16 | K | 2 | ROZPOCET | 0 | 0 | 0 | 0 | 0 | 1 | 0 | 16 | 8
5 | K | 371205510R | Záložní zdorj UPS, 230VAC, 15000VA | ks | 1 |  | 0 | vlastní |  |  | základní |  | 0 | 0 | 0 | 0 | 0 | 16 | K | 2 | ROZPOCET | 0 | 0 | 0 | 0 | 0 | 1 | 0 | 16 | 10
| D | D3 | SO3_002: Řídicí systém MaR |  |  |  | 0 | [5 empty] | 0 |  | 0 |  | 0 | 2 | D | 1 | ROZPOCET | [6 empty] | 0
6 | K | 405613200R | Volně programovatelná centrála, základní modul, 2xAO, 13xDI/AI, 12xDO | ks | 1 |  | 0 | vlastní |  |  | základní |  | 0 | 0 | 0 | 0 | 0 | 16 | K | 2 | ROZPOCET | 0 | 0 | 0 | 0 | 0 | 1 | 0 | 16 | 12
7 | K | 405613201R | Rozšiřující modul 8xAI, 2xAO | ks | 1 |  | 0 | vlastní |  |  | základní |  | 0 | 0 | 0 | 0 | 0 | 16 | K | 2 | ROZPOCET | 0 | 0 | 0 | 0 | 0 | 1 | 0 | 16 | 14
8 | K | 405613202R | Rozšiřující modul 4xAO | ks | 1 |  | 0 | vlastní |  |  | základní |  | 0 | 0 | 0 | 0 | 0 | 16 | K | 2 | ROZPOCET | 0 | 0 | 0 | 0 | 0 | 1 | 0 | 16 | 16
9 | K | 405613203R | Rozšiřující modul 12xDI | ks | 3 |  | 0 | vlastní |  |  | základní |  | 0 | 0 | 0 | 0 | 0 | 16 | K | 2 | ROZPOCET | 0 | 0 | 0 | 0 | 0 | 1 | 0 | 16 | 18
10 | K | 405613204R | Rozšiřující modul 4xDI, 8xDO | ks | 2 |  | 0 | vlastní |  |  | základní |  | 0 | 0 | 0 | 0 | 0 | 16 | K | 2 | ROZPOCET | 0 | 0 | 0 | 0 | 0 | 1 | 0 | 16 | 20
11 | K | 405613205R | Modem pro zasílání SMS, | ks | 1 |  | 0 | vlastní |  |  | základní |  | 0 | 0 | 0 | 0 | 0 | 16 | K | 2 | ROZPOCET | 0 | 0 | 0 | 0 | 0 | 1 | 0 | 16 | 22
12 | K | 405613206R | Anténa GSM/RFox, 900/1800MHz; Magnetic 50 Ohm, 5dB, SMA(m), kabel RG174/U, 3m | ks | 1 |  | 0 | vlastní |  |  | základní |  | 0 | 0 | 0 | 0 | 0 | 16 | K | 2 | ROZPOCET | 0 | 0 | 0 | 0 | 0 | 1 | 0 | 16 | 24
13 | K | 405613207R | Průmyslový switch 5-portový, 10/100 Base-TX, 24VDC | ks | 1 |  | 0 | vlastní |  |  | základní |  | 0 | 0 | 0 | 0 | 0 | 16 | K | 2 | ROZPOCET | 0 | 0 | 0 | 0 | 0 | 1 | 0 | 16 | 26
14 | K | 405613208R | Průmyslovýgrafický dotykový panel pro montáž na dveře rozvaděče, 10" | ks | 1 |  | 0 | vlastní |  |  | základní |  | 0 | 0 | 0 | 0 | 0 | 16 | K | 2 | ROZPOCET | 0 | 0 | 0 | 0 | 0 | 1 | 0 | 16 | 28
| D | D4 | SO3_003: Periferie MaR |  |  |  | 0 | [5 empty] | 0 |  | 0 |  | 0 | 2 | D | 1 | ROZPOCET | [6 empty] | 0
15 | K | 220 90-0010.R00 | Montáž čidlo teploty se stonkem 100 mm a plastovou hlavicí, Ni1000/6180, -30 až 130°C | ks | 5 |  | 0 | vlastní |  |  | základní |  | 0 | 0 | 0 | 0 | 0 | 16 | K | 2 | ROZPOCET | 0 | 0 | 0 | 0 | 0 | 1 | 0 | 16 | 30
16 | M | 405113701R | Čidlo teploty se stonkem 100 mm a plastovou hlavicí, Ni1000/6180, -30 až 130°C | ks | 5 |  | 0 |  |  |  | základní |  | 0 | 0 | 0 | 0 | 0 | 32 | M | 2 | ROZPOCET | 0 | 0 | 0 | 0 | 0 | 1 | 0 | 16 | -1849364048
17 | M | 40591030R | Jímka 100mm | ks | 4 |  | 0 |  |  |  | základní |  | 0 | 0 | 0 | 0 | 0 | 32 | M | 2 | ROZPOCET | 0 | 0 | 0 | 0 | 0 | 1 | 0 | 16 | -344131698
18 | K | 220 90-0011.R00 | Montáž snímač teploty příložný Ni 1000/6180, -30 až 130°C | ks | 7 |  | 0 | vlastní |  |  | základní |  | 0 | 0 | 0 | 0 | 0 | 16 | K | 2 | ROZPOCET | 0 | 0 | 0 | 0 | 0 | 1 | 0 | 16 | 36
19 | M | 405113702R | Snímač teploty příložný Ni 1000/6180, -30 až 130°C | ks | 7 |  | 0 |  |  |  | základní |  | 0 | 0 | 0 | 0 | 0 | 32 | M | 2 | ROZPOCET | 0 | 0 | 0 | 0 | 0 | 1 | 0 | 16 | 1757223476
20 | K | 220 90-0012.R00 | Montáž snímač teploty pro venkovní prostředí Ni 1000/6180, -50 až 100°C | ks | 2 |  | 0 | vlastní |  |  | základní |  | 0 | 0 | 0 | 0 | 0 | 16 | K | 2 | ROZPOCET | 0 | 0 | 0 | 0 | 0 | 1 | 0 | 16 | 40
21 | M | 405113703R | Snímač teploty pro venkovní prostředí Ni 1000/6180, -50 až 100°C | ks | 2 |  | 0 |  |  |  | základní |  | 0 | 0 | 0 | 0 | 0 | 32 | M | 2 | ROZPOCET | 0 | 0 | 0 | 0 | 0 | 1 | 0 | 16 | 331752632
22 | K | 220 90-0013.R00 | Montáž snímač relativního tlaku, 4-20mA, 0-6Bar | ks | 1 |  | 0 | vlastní |  |  | základní |  | 0 | 0 | 0 | 0 | 0 | 16 | K | 2 | ROZPOCET | 0 | 0 | 0 | 0 | 0 | 1 | 0 | 16 | 44
23 | M | 405113801R | Snímač relativního tlaku, 4-20mA, 0-6Bar | ks | 1 |  | 0 |  |  |  | základní |  | 0 | 0 | 0 | 0 | 0 | 32 | M | 2 | ROZPOCET | 0 | 0 | 0 | 0 | 0 | 1 | 0 | 16 | 345783227
24 | K | 734 39-1141.R00 | Kohout tlakoměrový uzavírací G1/2 - G1/2, mosaz | ks | 1 |  | 0 | vlastní |  |  | základní |  | 0 | 0 | 0 | 0 | 0 | 16 | K | 2 | ROZPOCET | 0 | 0 | 0 | 0 | 0 | 1 | 0 | 16 | 48
25 | K | 734 39-1114.R00 | Smyčka kondenzační zahnutá, přivařovací M20x1,5, uhl. Ocel | ks | 1 |  | 0 | vlastní |  |  | základní |  | 0 | 0 | 0 | 0 | 0 | 16 | K | 2 | ROZPOCET | 0 | 0 | 0 | 0 | 0 | 1 | 0 | 16 | 50
26 | K | 734 39-1120.R00 | Přípojka tlakoměrová přechodová, typ E, M20x1,5 vnější, G1/2 vnitřní uhl. Ocel | ks | 1 |  | 0 | vlastní |  |  | základní |  | 0 | 0 | 0 | 0 | 0 | 16 | K | 2 | ROZPOCET | 0 | 0 | 0 | 0 | 0 | 1 | 0 | 16 | 52
27 | K | 220 90-0014.R00 | Montáž Zdvihový pohon pro regulační kohouty, 24VDC, 0-10V, 1500nm | ks | 3 |  | 0 | vlastní |  |  | základní |  | 0 | 0 | 0 | 0 | 0 | 16 | K | 2 | ROZPOCET | 0 | 0 | 0 | 0 | 0 | 1 | 0 | 16 | 54
28 | M | 40583001R | Zdvihový pohon pro regulační kohouty, 24VDC, 0-10V, 1500nm | ks | 3 |  | 0 |  |  |  | základní |  | 0 | 0 | 0 | 0 | 0 | 32 | M | 2 | ROZPOCET | 0 | 0 | 0 | 0 | 0 | 1 | 0 | 16 | 1280554999
29 | K | 722 23-5210.R00 | Trojcestný regulační zdvihový ventil DN65,Kvs60 | ks | 2 |  | 0 | vlastní |  |  | základní |  | 0 | 0 | 0 | 0 | 0 | 16 | K | 2 | ROZPOCET | 0 | 0 | 0 | 0 | 0 | 1 | 0 | 16 | 58
30 | K | 722 23-5211.R00 | Trojcestný regulační zdvihový ventil DN80,Kvs90 | ks | 1 |  | 0 | vlastní |  |  | základní |  | 0 | 0 | 0 | 0 | 0 | 16 | K | 2 | ROZPOCET | 0 | 0 | 0 | 0 | 0 | 1 | 0 | 16 | 60
31 | K | 220 90-0015.R00 | Montáž otočný pohon pro regulační kohouty, 24VDC, 0-10V, | ks | 1 |  | 0 | vlastní |  |  | základní |  | 0 | 0 | 0 | 0 | 0 | 16 | K | 2 | ROZPOCET | 0 | 0 | 0 | 0 | 0 | 1 | 0 | 16 | 62
32 | M | 40583002R | Otočný pohon pro regulační kohouty, 24VDC, 0-10V, | ks | 1 |  | 0 |  |  |  | základní |  | 0 | 0 | 0 | 0 | 0 | 32 | M | 2 | ROZPOCET | 0 | 0 | 0 | 0 | 0 | 1 | 0 | 16 | 1444635028
33 | K | 722 23-5113.R00 | Trojcestný regulační kohout, DN25,Kvs10 | ks | 1 |  | 0 | vlastní |  |  | základní |  | 0 | 0 | 0 | 0 | 0 | 16 | K | 2 | ROZPOCET | 0 | 0 | 0 | 0 | 0 | 1 | 0 | 16 | 66
34 | K | 742210421/R | Montáž Detektor hořlavých plynů a par, zóna 2, signalizace dvoustupňová, 2.stupeň 20% LEL, 1.stupeň - 10% LEL, 230V, IP65, včetně první kalibrace | ks | 3 |  | 0 | vlastní |  |  | základní |  | 0 | 0 | 0 | 0 | 0 | 16 | K | 2 | ROZPOCET | 0 | 0 | 0 | 0 | 0 | 1 | 0 | 16 | 68
35 | M | 3751010R | Detektor hořlavých plynů a par, zóna 2, signalizace dvoustupňová, 2.stupeň 20% LEL, 1.stupeň 10% - LEL, 230V, IP65, včetně první kalibrace | ks | 3 |  | 0 |  |  |  | základní |  | 0 | 0 | 0 | 0 | 0 | 32 | M | 2 | ROZPOCET | 0 | 0 | 0 | 0 | 0 | 1 | 0 | 16 | 1505757556
36 | K | 74910535/ R | Montáž detektor CO, signalizace dvoustupňová, 2.stupeň 130 ppm, 1.stupeň 65 ppm, P stupeň 30ppm, - měřicí rozsah 250 ppm, 230V, IP65, vč. první kalibrace | ks | 2 |  | 0 | vlastní |  |  | základní |  | 0 | 0 | 0 | 0 | 0 | 16 | K | 2 | ROZPOCET | 0 | 0 | 0 | 0 | 0 | 1 | 0 | 16 | 72
37 | M | 3751013R | Detektor CO, signalizace dvoustupňová, 2.stupeň 130 ppm, 1.stupeň 65 ppm, P stupeň 30ppm, měřicí - rozsah 250 ppm, 230V, IP65, vč. první kalibrace | ks | 2 |  | 0 |  |  |  | základní |  | 0 | 0 | 0 | 0 | 0 | 32 | M | 2 | ROZPOCET | 0 | 0 | 0 | 0 | 0 | 1 | 0 | 16 | -1108671030
38 | K | 222 33-0891.R00 | Montáž Optickýkouřový hlásič a teplotní hlásič, 24VDC, IP42, vč patice | ks | 1 |  | 0 | vlastní |  |  | základní |  | 0 | 0 | 0 | 0 | 0 | 16 | K | 2 | ROZPOCET | 0 | 0 | 0 | 0 | 0 | 1 | 0 | 16 | 76
39 | M | 405113802R | Optickýkouřový hlásič a teplotní hlásič, 24VDC, IP42 | ks | 1 |  | 0 |  |  |  | základní |  | 0 | 0 | 0 | 0 | 0 | 32 | M | 2 | ROZPOCET | 0 | 0 | 0 | 0 | 0 | 1 | 0 | 16 | 1701121293
40 | M | 405113803R | Patice pro hlásič, 24VDC, releová, samoresetovací | ks | 1 |  | 0 |  |  |  | základní |  | 0 | 0 | 0 | 0 | 0 | 32 | M | 2 | ROZPOCET | 0 | 0 | 0 | 0 | 0 | 1 | 0 | 16 | -1999523659
41 | K | 742210421/R2 | Montáž Přídavný snímač pro detektro hořlavých plynů | ks | 1 |  | 0 | vlastní |  |  | základní |  | 0 | 0 | 0 | 0 | 0 | 16 | K | 2 | ROZPOCET | 0 | 0 | 0 | 0 | 0 | 1 | 0 | 16 | 82
42 | M | 3751010R2 | Přídavný snímač pro detektro hořlavých plynů | ks | 1 |  | 0 |  |  |  | základní |  | 0 | 0 | 0 | 0 | 0 | 32 | M | 2 | ROZPOCET | 0 | 0 | 0 | 0 | 0 | 1 | 0 | 16 | 1227389214
43 | K | 220 90-0016.R00 | Montáž sonda zaplavení prostoru, vodivostní, 24VDC, elektroda 30mm | ks | 1 |  | 0 | vlastní |  |  | základní |  | 0 | 0 | 0 | 0 | 0 | 16 | K | 2 | ROZPOCET | 0 | 0 | 0 | 0 | 0 | 1 | 0 | 16 | 86
44 | M | 405113901R | Sonda zaplavení prostoru, vodivostní, 24VDC, elektroda 30mm | ks | 1 |  | 0 |  |  |  | základní |  | 0 | 0 | 0 | 0 | 0 | 32 | M | 2 | ROZPOCET | 0 | 0 | 0 | 0 | 0 | 1 | 0 | 16 | 1527404625
45 | K | 742210261 | Montáž akustická a optická signalizace, 98dB, červen, 230V | ks | 1 |  | 0 | vlastní |  |  | základní |  | 0 | 0 | 0 | 0 | 0 | 16 | K | 2 | ROZPOCET | 0 | 0 | 0 | 0 | 0 | 1 | 0 | 16 | 90
46 | M | 10.321.415 | Akustická a optická signalizace, 98dB, červen, 230V | ks | 1 |  | 0 |  |  |  | základní |  | 0 | 0 | 0 | 0 | 0 | 32 | M | 2 | ROZPOCET | 0 | 0 | 0 | 0 | 0 | 1 | 0 | 16 | 1558265942
47 | K | 741330331 | Montáž vyrážecí tlačítko, červené komplet | ks | 2 |  | 0 | vlastní |  |  | základní |  | 0 | 0 | 0 | 0 | 0 | 16 | K | 2 | ROZPOCET | 0 | 0 | 0 | 0 | 0 | 1 | 0 | 16 | 94
48 | M | 345357100 | Vyrážecí tlačítko, červené komplet | ks | 2 |  | 0 |  |  |  | základní |  | 0 | 0 | 0 | 0 | 0 | 32 | M | 2 | ROZPOCET | 0 | 0 | 0 | 0 | 0 | 1 | 0 | 16 | 1103205084
49 | K | 220 90-0017.R00 | Montáž Diferenční manostat, 30-500pa | ks | 2 |  | 0 | vlastní |  |  | základní |  | 0 | 0 | 0 | 0 | 0 | 16 | K | 2 | ROZPOCET | 0 | 0 | 0 | 0 | 0 | 1 | 0 | 16 | 98
50 | M | 40562280R | Diferenční manosta, 30-500Pa | ks | 2 |  | 0 |  |  |  | základní |  | 0 | 0 | 0 | 0 | 0 | 32 | M | 2 | ROZPOCET | 0 | 0 | 0 | 0 | 0 | 1 | 0 | 16 | -2129721155
51 | K | 220 90-0018.R00 | Montáž pohon klapky, 24VDC, havarijní funkce, 5Nm | ks | 1 |  | 0 | vlastní |  |  | základní |  | 0 | 0 | 0 | 0 | 0 | 16 | K | 2 | ROZPOCET | 0 | 0 | 0 | 0 | 0 | 1 | 0 | 16 | 102
52 | M | 40583003R | Pohon klapky, 24VDC, havarijní funkce, 5Nm | ks | 1 |  | 0 |  |  |  | základní |  | 0 | 0 | 0 | 0 | 0 | 32 | M | 2 | ROZPOCET | 0 | 0 | 0 | 0 | 0 | 1 | 0 | 16 | -899785270
53 | K | 40561170R | Proporciální regulátor 3-fázových elektrických ohřívačů do 67kW, ovládání 0-10V | ks | 1 |  | 0 | vlastní |  |  | základní |  | 0 | 0 | 0 | 0 | 0 | 16 | K | 2 | ROZPOCET | 0 | 0 | 0 | 0 | 0 | 1 | 0 | 16 | 106
54 | K | 220 90-0019.R00 | Montáž Kapilárový termostat, +4,5 až 20°C, kapilára 6m | ks | 1 |  | 0 | vlastní |  |  | základní |  | 0 | 0 | 0 | 0 | 0 | 16 | K | 2 | ROZPOCET | 0 | 0 | 0 | 0 | 0 | 1 | 0 | 16 | 108
55 | M | 405619940R | Kapilárový termostat, +4,5 až 20°C, kapilára 6m | ks | 1 |  | 0 |  |  |  | základní |  | 0 | 0 | 0 | 0 | 0 | 32 | M | 2 | ROZPOCET | 0 | 0 | 0 | 0 | 0 | 1 | 0 | 16 | 1723741946
| D | D5 | SO3_004: Elektromontáže - osvětlovací zařízení a svítidla |  |  |  | 0 | [5 empty] | 0 |  | 0 |  | 0 | 2 | D | 1 | ROZPOCET | [6 empty] | 0
56 | K | 650 05-1111.R00 | Montáž vypínač IP44, řazení 1 | ks | 1 |  | 0 | vlastní |  |  | základní |  | 0 | 0 | 0 | 0 | 0 | 16 | K | 2 | ROZPOCET | 0 | 0 | 0 | 0 | 0 | 1 | 0 | 16 | 112
57 | M | 34535545R | Vypínač IP44, řazení 1 | ks | 1 |  | 0 |  |  |  | základní |  | 0 | 0 | 0 | 0 | 0 | 32 | M | 2 | ROZPOCET | 0 | 0 | 0 | 0 | 0 | 1 | 0 | 16 | -378242021
58 | K | 650 05-1141.R00 | Montáž vypínač IP44, řazení 6 | ks | 2 |  | 0 | vlastní |  |  | základní |  | 0 | 0 | 0 | 0 | 0 | 16 | K | 2 | ROZPOCET | 0 | 0 | 0 | 0 | 0 | 1 | 0 | 16 | 116
59 | M | 10.071.404 | Vypínač IP44, řazení 6 | ks | 2 |  | 0 |  |  |  | základní |  | 0 | 0 | 0 | 0 | 0 | 32 | M | 2 | ROZPOCET | 0 | 0 | 0 | 0 | 0 | 1 | 0 | 16 | -221083419
60 | K | 650 10-1171.R00 | Montáž svítidlo nouzové | kus | 2 |  | 0 | vlastní |  |  | základní |  | 0 | 0 | 0 | 0 | 0 | 16 | K | 2 | ROZPOCET | 0 | 0 | 0 | 0 | 0 | 1 | 0 | 16 | 120
61 | M | 10.812.254 | svítidlo nouzové s piktogramem 11W/1 hod./IP65 | KS | 2 |  | 0 |  |  |  | základní |  | 0 | 0 | 0 | 0 | 0 | 32 | M | 2 | ROZPOCET | 0 | 0 | 0 | 0 | 0 | 1 | 0 | 16 | 301200383
62 | K | 650 10-1121.R00 | Montáž svítidlo zářivkové bytové stropní přisazené 2 zdroje s krytem | kus | 8 |  | 0 | vlastní |  |  | základní |  | 0 | 0 | 0 | 0 | 0 | 16 | K | 2 | ROZPOCET | 0 | 0 | 0 | 0 | 0 | 1 | 0 | 16 | 124
63 | M | 34814411 | svítidlo zářivkové průmyslové 2x36W/EP/IP65 vč.zdrojů | kus | 7 |  | 0 |  |  |  | základní |  | 0 | 0 | 0 | 0 | 0 | 32 | M | 2 | ROZPOCET | 0 | 0 | 0 | 0 | 0 | 1 | 0 | 16 | 1915879067
64 | M | 34814410 | svítidlo zářivkové průmyslové 2x18W/EP/IP65 vč.zdrojů | kus | 1 |  | 0 |  |  |  | základní |  | 0 | 0 | 0 | 0 | 0 | 32 | M | 2 | ROZPOCET | 0 | 0 | 0 | 0 | 0 | 1 | 0 | 16 | 1254248681
65 | K | EL_007 | Montáž svítidel nouzových LED včetně dodávky svítidel a přívodní kabeláže, zpracování výpočtu - osvětlení dle normy a měření intenzity osvětlení | kpl | 1 |  | 0 | vlastní |  |  | základní |  | 0 | 0 | 0 | 0 | 0 | 16 | K | 2 | ROZPOCET | 0 | 0 | 0 | 0 | 0 | 1 | 0 | 16 | 130
| P |  | Poznámka k položce: "místnost č. 1.15 jídelna | [15 empty] | P | 2
66 | K | EL_002 | Montáž svítidel LED stropní přisazené s krytem včetně dodávky svítidel a úpravy stávající přívodní - kabeláže, zpracování výpočtu osvětlení dle normy | kpl | 1 |  | 0 | vlastní |  |  | základní |  | 0 | 0 | 0 | 0 | 0 | 16 | K | 2 | ROZPOCET | 0 | 0 | 0 | 0 | 0 | 1 | 0 | 16 | 132
| P |  | Poznámka k položce: "místnost č. 1.15 jídelna | [15 empty] | P | 2
| D | D6 | SO3_005: Elektromontáže - ostatní dodávky a konstrukce |  |  |  | 0 | [5 empty] | 0 |  | 0 |  | 0 | 2 | D | 1 | ROZPOCET | [6 empty] | 0
67 | K | 650 05-2811.R00 | Montáž zásuvka IP44, nástěnná, 230V/16A | ks | 7 |  | 0 | vlastní |  |  | základní |  | 0 | 0 | 0 | 0 | 0 | 16 | K | 2 | ROZPOCET | 0 | 0 | 0 | 0 | 0 | 1 | 0 | 16 | 134
68 | M | 358112501R | Zásuvka IP44, nástěnná, 230V/16A | ks | 7 |  | 0 |  |  |  | základní |  | 0 | 0 | 0 | 0 | 0 | 32 | M | 2 | ROZPOCET | 0 | 0 | 0 | 0 | 0 | 1 | 0 | 16 | -1682153171
69 | K | 650 05-2921.R00 | Montáž zásuvková skříň IP54, 1x 400V/16A/5P, 2x 230V/16A | ks | 1 |  | 0 | vlastní |  |  | základní |  | 0 | 0 | 0 | 0 | 0 | 16 | K | 2 | ROZPOCET | 0 | 0 | 0 | 0 | 0 | 1 | 0 | 16 | 138
70 | M | 3581125201R | Zásuvková skříň IP54, 1x 400V/16A/5P, 2x 230V/16A | ks | 1 |  | 0 |  |  |  | základní |  | 0 | 0 | 0 | 0 | 0 | 32 | M | 2 | ROZPOCET | 0 | 0 | 0 | 0 | 0 | 1 | 0 | 16 | -1589748892
71 | K | 650 05-2411.R00 | Montáž Tlačítkový spínač, řazení 1, na povrch | ks | 2 |  | 0 | vlastní |  |  | základní |  | 0 | 0 | 0 | 0 | 0 | 16 | K | 2 | ROZPOCET | 0 | 0 | 0 | 0 | 0 | 1 | 0 | 16 | 142
72 | M | 345-35435R | Tlačítkový spínač, řazení 1, na povrch | ks | 2 |  | 0 |  |  |  | základní |  | 0 | 0 | 0 | 0 | 0 | 32 | M | 2 | ROZPOCET | 0 | 0 | 0 | 0 | 0 | 1 | 0 | 16 | -1503543528
73 | K | 210 81-0005.R003 | Montáž Topný kabel na potrubí s termostatem 6m/72W,včetně hliníkové lepící pásky a výstražných šítků | ks | 2 |  | 0 | vlastní |  |  | základní |  | 0 | 0 | 0 | 0 | 0 | 16 | K | 2 | ROZPOCET | 0 | 0 | 0 | 0 | 0 | 1 | 0 | 16 | 146
74 | M | 341970102R | Topný kabel na potrubí s termostatem 6m/72W,včetně hliníkové lepící pásky a výstražných šítků | ks | 2 |  | 0 |  |  |  | základní |  | 0 | 0 | 0 | 0 | 0 | 32 | M | 2 | ROZPOCET | 0 | 0 | 0 | 0 | 0 | 1 | 0 | 16 | -194376615
75 | K | 222 26-0048.R00 | Montáž Instalační krabice 210x150x60 | ks | 2 |  | 0 | vlastní |  |  | základní |  | 0 | 0 | 0 | 0 | 0 | 16 | K | 2 | ROZPOCET | 0 | 0 | 0 | 0 | 0 | 1 | 0 | 16 | 150
76 | M | 345-715364R | Instalační krabice 210x150x60 | ks | 2 |  | 0 |  |  |  | základní |  | 0 | 0 | 0 | 0 | 0 | 32 | M | 2 | ROZPOCET | 0 | 0 | 0 | 0 | 0 | 1 | 0 | 16 | -1794997645
77 | K | 650 07-1616.R00 | Montáž časové relé se spožděným odpadem 230V | ks | 2 |  | 0 | vlastní |  |  | základní |  | 0 | 0 | 0 | 0 | 0 | 16 | K | 2 | ROZPOCET | 0 | 0 | 0 | 0 | 0 | 1 | 0 | 16 | 154
78 | M | 358-25716.AR | Časové relé se spožděným odpadem 230V | ks | 2 |  | 0 |  |  |  | základní |  | 0 | 0 | 0 | 0 | 0 | 32 | M | 2 | ROZPOCET | 0 | 0 | 0 | 0 | 0 | 1 | 0 | 16 | -1887639636
| D | D7 | SO3_006: Kabely a kabelové trasy |  |  |  | 0 | [5 empty] | 0 |  | 0 |  | 0 | 2 | D | 1 | ROZPOCET | [6 empty] | 0
79 | K | 222 28-0501.R00 | Montáž komunikačního kabelu FTP cat5e | m | 150 |  | 0 | vlastní |  |  | základní |  | 0 | 0 | 0 | 0 | 0 | 16 | K | 2 | ROZPOCET | 0 | 0 | 0 | 0 | 0 | 1 | 0 | 16 | 158
80 | M | 371201305R | Komunikační kabel FTP cat.5e 4x2x0,8 | m | 150 |  | 0 |  |  |  | základní |  | 0 | 0 | 0 | 0 | 0 | 32 | M | 2 | ROZPOCET | 0 | 0 | 0 | 0 | 0 | 1 | 0 | 16 | 1689459448
81 | K | 210 86-0201.R00 | Montáž signálový kabel JYTY 2x1 | m | 590 |  | 0 | vlastní |  |  | základní |  | 0 | 0 | 0 | 0 | 0 | 16 | K | 2 | ROZPOCET | 0 | 0 | 0 | 0 | 0 | 1 | 0 | 16 | 162
82 | M | 34121550R | Signálový kabel JYTY 2x1 | m | 590 |  | 0 |  |  |  | základní |  | 0 | 0 | 0 | 0 | 0 | 32 | M | 2 | ROZPOCET | 0 | 0 | 0 | 0 | 0 | 1 | 0 | 16 | 455701617
83 | K | 210 86-0202.R00 | Montáž signálový kabel JYTY 4x1 | m | 500 |  | 0 | vlastní |  |  | základní |  | 0 | 0 | 0 | 0 | 0 | 16 | K | 2 | ROZPOCET | 0 | 0 | 0 | 0 | 0 | 1 | 0 | 16 | 166
84 | M | 34121554R | Signálový kabel JYTY 4x1 | m | 500 |  | 0 |  |  |  | základní |  | 0 | 0 | 0 | 0 | 0 | 32 | M | 2 | ROZPOCET | 0 | 0 | 0 | 0 | 0 | 1 | 0 | 16 | 2016863787
85 | K | 210 86-0203.R00 | Montáž signálový kabel JYTY 7x1 | m | 40 |  | 0 | vlastní |  |  | základní |  | 0 | 0 | 0 | 0 | 0 | 16 | K | 2 | ROZPOCET | 0 | 0 | 0 | 0 | 0 | 1 | 0 | 16 | 170
86 | M | 34121556R | Signálový kabel JYTY 7x1 | m | 40 |  | 0 |  |  |  | základní |  | 0 | 0 | 0 | 0 | 0 | 32 | M | 2 | ROZPOCET | 0 | 0 | 0 | 0 | 0 | 1 | 0 | 16 | 1299187880
87 | K | 222 28-0551.R00 | Montáž signálový kabel JY(st)Y 1x2x0,8 | m | 90 |  | 0 | vlastní |  |  | základní |  | 0 | 0 | 0 | 0 | 0 | 16 | K | 2 | ROZPOCET | 0 | 0 | 0 | 0 | 0 | 1 | 0 | 16 | 174
88 | M | 341350210R | Signálový kabel JY(st)Y 1x2x0,8 | m | 90 |  | 0 |  |  |  | základní |  | 0 | 0 | 0 | 0 | 0 | 32 | M | 2 | ROZPOCET | 0 | 0 | 0 | 0 | 0 | 1 | 0 | 16 | 1515097899
89 | K | 222 28-0552.R00 | Montáž signálový kabel JY(st)Y 2x2x0,8 | m | 20 |  | 0 | vlastní |  |  | základní |  | 0 | 0 | 0 | 0 | 0 | 16 | K | 2 | ROZPOCET | 0 | 0 | 0 | 0 | 0 | 1 | 0 | 16 | 178
90 | M | 341350212R | Signálový kabel JY(st)Y 2x2x0,8 | m | 20 |  | 0 |  |  |  | základní |  | 0 | 0 | 0 | 0 | 0 | 32 | M | 2 | ROZPOCET | 0 | 0 | 0 | 0 | 0 | 1 | 0 | 16 | -697196172
91 | K | 210 81-0005.R002 | Montáž napájecí kabel CYKY-O 3x1,5 | m | 20 |  | 0 | vlastní |  |  | základní |  | 0 | 0 | 0 | 0 | 0 | 16 | K | 2 | ROZPOCET | 0 | 0 | 0 | 0 | 0 | 1 | 0 | 16 | 182
92 | M | 34111033R | Napájecí kabel CYKY-O 3x1,5 | m | 20 |  | 0 |  |  |  | základní |  | 0 | 0 | 0 | 0 | 0 | 32 | M | 2 | ROZPOCET | 0 | 0 | 0 | 0 | 0 | 1 | 0 | 16 | 1577284259
93 | K | 210 81-0005.R00 | Montáž napájecí kabel CYKY-J 3x1,5 | m | 980 |  | 0 | vlastní |  |  | základní |  | 0 | 0 | 0 | 0 | 0 | 16 | K | 2 | ROZPOCET | 0 | 0 | 0 | 0 | 0 | 1 | 0 | 16 | 186
94 | M | 34111030R | Napájecí kabel CYKY-J 3x1,5 | m | 980 |  | 0 |  |  |  | základní |  | 0 | 0 | 0 | 0 | 0 | 32 | M | 2 | ROZPOCET | 0 | 0 | 0 | 0 | 0 | 1 | 0 | 16 | 2142579701
95 | K | 210 81-0015.R00 | Montáž napájecí kabel CYKY-J 5x1,5 | m | 55 |  | 0 | vlastní |  |  | základní |  | 0 | 0 | 0 | 0 | 0 | 16 | K | 2 | ROZPOCET | 0 | 0 | 0 | 0 | 0 | 1 | 0 | 16 | 190
96 | M | 34111090R | Napájecí kabel CYKY-J 5x1,5 | m | 55 |  | 0 |  |  |  | základní |  | 0 | 0 | 0 | 0 | 0 | 32 | M | 2 | ROZPOCET | 0 | 0 | 0 | 0 | 0 | 1 | 0 | 16 | 123605764
97 | K | 210 81-0015.R002 | Montáž napájecí kabel CYSY-J 5x1,5 | m | 35 |  | 0 | vlastní |  |  | základní |  | 0 | 0 | 0 | 0 | 0 | 16 | K | 2 | ROZPOCET | 0 | 0 | 0 | 0 | 0 | 1 | 0 | 16 | 194
98 | M | 34111090R2 | Napájecí kabel CYSY-J 5x1,5 | m | 35 |  | 0 |  |  |  | základní |  | 0 | 0 | 0 | 0 | 0 | 32 | M | 2 | ROZPOCET | 0 | 0 | 0 | 0 | 0 | 1 | 0 | 16 | 1226571427
99 | K | 210 81-0018.R00 | Montáž napájecí kabel CYKY-J 7x1,5 | m | 40 |  | 0 | vlastní |  |  | základní |  | 0 | 0 | 0 | 0 | 0 | 16 | K | 2 | ROZPOCET | 0 | 0 | 0 | 0 | 0 | 1 | 0 | 16 | 198
100 | M | 34111110R | Napájecí kabel CYKY-J 7x1,5 | m | 40 |  | 0 |  |  |  | základní |  | 0 | 0 | 0 | 0 | 0 | 32 | M | 2 | ROZPOCET | 0 | 0 | 0 | 0 | 0 | 1 | 0 | 16 | 1125127290
101 | K | 210 81-0006.R00 | Montáž napájecí kabel CYKY-J 3x2,5 | m | 280 |  | 0 | vlastní |  |  | základní |  | 0 | 0 | 0 | 0 | 0 | 16 | K | 2 | ROZPOCET | 0 | 0 | 0 | 0 | 0 | 1 | 0 | 16 | 202
102 | M | 34111038R | Napájecí kabel CYKY-J 3x2,5 | m | 280 |  | 0 |  |  |  | základní |  | 0 | 0 | 0 | 0 | 0 | 32 | M | 2 | ROZPOCET | 0 | 0 | 0 | 0 | 0 | 1 | 0 | 16 | -488833918
103 | K | 210 81-0016.R00 | Montáž napájecí kabel CYKY-J 5x2,5 | m | 15 |  | 0 | vlastní |  |  | základní |  | 0 | 0 | 0 | 0 | 0 | 16 | K | 2 | ROZPOCET | 0 | 0 | 0 | 0 | 0 | 1 | 0 | 16 | 206
104 | M | 34111094R | Napájecí kabel CYKY-J 5x2,5 | m | 15 |  | 0 |  |  |  | základní |  | 0 | 0 | 0 | 0 | 0 | 32 | M | 2 | ROZPOCET | 0 | 0 | 0 | 0 | 0 | 1 | 0 | 16 | -1099200634
105 | K | 210 81-0017.R00 | Montáž napájecí kabel CYKY-J 5x6 | m | 40 |  | 0 | vlastní |  |  | základní |  | 0 | 0 | 0 | 0 | 0 | 16 | K | 2 | ROZPOCET | 0 | 0 | 0 | 0 | 0 | 1 | 0 | 16 | 210
106 | M | 34111100R | Napájecí kabel CYKY-J 5x6 | m | 40 |  | 0 |  |  |  | základní |  | 0 | 0 | 0 | 0 | 0 | 32 | M | 2 | ROZPOCET | 0 | 0 | 0 | 0 | 0 | 1 | 0 | 16 | -1392150923
107 | K | 210 81-0017.RT4 | Montáž Napájcí kabel CYKY-J 5x16 | m | 65 |  | 0 | vlastní |  |  | základní |  | 0 | 0 | 0 | 0 | 0 | 16 | K | 2 | ROZPOCET | 0 | 0 | 0 | 0 | 0 | 1 | 0 | 16 | 214
108 | M | 341-11102R | Napájcí kabel CYKY-J 5x16 | m | 65 |  | 0 |  |  |  | základní |  | 0 | 0 | 0 | 0 | 0 | 32 | M | 2 | ROZPOCET | 0 | 0 | 0 | 0 | 0 | 1 | 0 | 16 | -1439437308
109 | K | 210 81-0017.RT42 | Montáž Napájecí kabel1-CYKY 3x50x25 | m | 80 |  | 0 | vlastní |  |  | základní |  | 0 | 0 | 0 | 0 | 0 | 16 | K | 2 | ROZPOCET | 0 | 0 | 0 | 0 | 0 | 1 | 0 | 16 | 218
110 | M | 341-11631R | Napájecí kabel1-CYKY 3x50x35 | m | 80 |  | 0 |  |  |  | základní |  | 0 | 0 | 0 | 0 | 0 | 32 | M | 2 | ROZPOCET | 0 | 0 | 0 | 0 | 0 | 1 | 0 | 16 | 1203116961
111 | K | 650 11-1265.R00 | Montáž uzemňovací vodič CY6 ZŽ | m | 50 |  | 0 | vlastní |  |  | základní |  | 0 | 0 | 0 | 0 | 0 | 16 | K | 2 | ROZPOCET | 0 | 0 | 0 | 0 | 0 | 1 | 0 | 16 | 222
112 | M | 34141303R | Uzemňovací vodič CY6 ZŽ | m | 50 |  | 0 |  |  |  | základní |  | 0 | 0 | 0 | 0 | 0 | 32 | M | 2 | ROZPOCET | 0 | 0 | 0 | 0 | 0 | 1 | 0 | 16 | 399908706
113 | K | 222 26-0552.R00 | Montáž trubka ohebná, střední mechanická odolnost, 25mm | m | 220 |  | 0 | vlastní |  |  | základní |  | 0 | 0 | 0 | 0 | 0 | 16 | K | 2 | ROZPOCET | 0 | 0 | 0 | 0 | 0 | 1 | 0 | 16 | 226
114 | M | 34571051R | Trubka ohebná, střední mechanická odolnost, 25mm | m | 220 |  | 0 |  |  |  | základní |  | 0 | 0 | 0 | 0 | 0 | 32 | M | 2 | ROZPOCET | 0 | 0 | 0 | 0 | 0 | 1 | 0 | 16 | -2115200713
115 | K | 210 01-0017.R00 | Montáž trubka pevná, střední mechanická odolnost, 25mm | m | 70 |  | 0 | vlastní |  |  | základní |  | 0 | 0 | 0 | 0 | 0 | 16 | K | 2 | ROZPOCET | 0 | 0 | 0 | 0 | 0 | 1 | 0 | 16 | 230
116 | M | 34571092R | Trubka pevná, střední mechanická odolnost, 25mm | m | 70 |  | 0 |  |  |  | základní |  | 0 | 0 | 0 | 0 | 0 | 32 | M | 2 | ROZPOCET | 0 | 0 | 0 | 0 | 0 | 1 | 0 | 16 | -1130546800
117 | K | 220 26-4143.R00 | Montáž žlab kabelový drátěný 60x150, včetně příslušenství | m | 20 |  | 0 | vlastní |  |  | základní |  | 0 | 0 | 0 | 0 | 0 | 16 | K | 2 | ROZPOCET | 0 | 0 | 0 | 0 | 0 | 1 | 0 | 16 | 234
118 | M | 5531300003R | Žlab kabelový drátěný 60x150, včetně příslušenství | m | 20 |  | 0 |  |  |  | základní |  | 0 | 0 | 0 | 0 | 0 | 32 | M | 2 | ROZPOCET | 0 | 0 | 0 | 0 | 0 | 1 | 0 | 16 | -2051842006
119 | K | 220 26-4144.R00 | Montáž žlab kabelový drátěný 60x200, včetně příslušenství | m | 10 |  | 0 | vlastní |  |  | základní |  | 0 | 0 | 0 | 0 | 0 | 16 | K | 2 | ROZPOCET | 0 | 0 | 0 | 0 | 0 | 1 | 0 | 16 | 238
120 | M | 5531300004R | Žlab kabelový drátěný 60x200, včetně příslušenství | m | 10 |  | 0 |  |  |  | základní |  | 0 | 0 | 0 | 0 | 0 | 32 | M | 2 | ROZPOCET | 0 | 0 | 0 | 0 | 0 | 1 | 0 | 16 | 180556682
121 | K | 220 26-4146.R00 | Montáž žlab kabelový drátěný 60x400, včetně příslušenství | m | 25 |  | 0 | vlastní |  |  | základní |  | 0 | 0 | 0 | 0 | 0 | 16 | K | 2 | ROZPOCET | 0 | 0 | 0 | 0 | 0 | 1 | 0 | 16 | 242
122 | M | 5531300006R | Žlab kabelový drátěný 60x400, včetně příslušenství | m | 25 |  | 0 |  |  |  | základní |  | 0 | 0 | 0 | 0 | 0 | 32 | M | 2 | ROZPOCET | 0 | 0 | 0 | 0 | 0 | 1 | 0 | 16 | -1680291163
123 | K | 220 26-5112.R00 | Montáž žlab kabelový drátěný 60x400, včetně příslušenství | m | 30 |  | 0 | vlastní |  |  | základní |  | 0 | 0 | 0 | 0 | 0 | 16 | K | 2 | ROZPOCET | 0 | 0 | 0 | 0 | 0 | 1 | 0 | 16 | 246
124 | M | 553-1200641R | Kabelová lávky 60x200, včetně příslušenství | m | 30 |  | 0 |  |  |  | základní |  | 0 | 0 | 0 | 0 | 0 | 32 | M | 2 | ROZPOCET | 0 | 0 | 0 | 0 | 0 | 1 | 0 | 16 | -1260304567
| D | D8 | SO3_007: Elektromontáže - ostatní práce |  |  |  | 0 | [5 empty] | 0 |  | 0 |  | 0 | 2 | D | 1 | ROZPOCET | [6 empty] | 0
125 | K | 210 29-0813.R006 | Připojení napájení plynového kotle | kpl | 2 |  | 0 | vlastní |  |  | základní |  | 0 | 0 | 0 | 0 | 0 | 16 | K | 2 | ROZPOCET | 0 | 0 | 0 | 0 | 0 | 1 | 0 | 16 | 250
126 | K | 210 29-0813.R00 | Připojení elektroniky regulace kotlů | kpl | 3 |  | 0 | vlastní |  |  | základní |  | 0 | 0 | 0 | 0 | 0 | 16 | K | 2 | ROZPOCET | 0 | 0 | 0 | 0 | 0 | 1 | 0 | 16 | 252
127 | K | 210 29-0813.R0010 | Připojení teplotního senzoru vlastní regulace kotle | kpl | 1 |  | 0 | vlastní |  |  | základní |  | 0 | 0 | 0 | 0 | 0 | 16 | K | 2 | ROZPOCET | 0 | 0 | 0 | 0 | 0 | 1 | 0 | 16 | 254
128 | K | 210 29-0813.R008 | Připojení pohonu klapky kotle | kpl | 2 |  | 0 | vlastní |  |  | základní |  | 0 | 0 | 0 | 0 | 0 | 16 | K | 2 | ROZPOCET | 0 | 0 | 0 | 0 | 0 | 1 | 0 | 16 | 256
129 | K | 210 29-0813.R009 | Připojení senzoru venkovního vzduchu vlastní rergulace kotlů | kpl | 1 |  | 0 | vlastní |  |  | základní |  | 0 | 0 | 0 | 0 | 0 | 16 | K | 2 | ROZPOCET | 0 | 0 | 0 | 0 | 0 | 1 | 0 | 16 | 258
130 | K | 210 29-0813.R007 | Připojení oběhového čerpadla do 1,5kW | kpl | 7 |  | 0 | vlastní |  |  | základní |  | 0 | 0 | 0 | 0 | 0 | 16 | K | 2 | ROZPOCET | 0 | 0 | 0 | 0 | 0 | 1 | 0 | 16 | 260
131 | K | 210 29-0813.R005 | Připojení motoru ventilátoru do 1,5kW | kpl | 4 |  | 0 | vlastní |  |  | základní |  | 0 | 0 | 0 | 0 | 0 | 16 | K | 2 | ROZPOCET | 0 | 0 | 0 | 0 | 0 | 1 | 0 | 16 | 262
132 | K | 210 29-0814.R00 | Připojení elektrického ohřevu do 20kW | kpl | 1 |  | 0 | vlastní |  |  | základní |  | 0 | 0 | 0 | 0 | 0 | 16 | K | 2 | ROZPOCET | 0 | 0 | 0 | 0 | 0 | 1 | 0 | 16 | 264
133 | K | 210 29-0813.R001 | Připojení expanzního automatu | kpl | 1 |  | 0 | vlastní |  |  | základní |  | 0 | 0 | 0 | 0 | 0 | 16 | K | 2 | ROZPOCET | 0 | 0 | 0 | 0 | 0 | 1 | 0 | 16 | 266
134 | K | 210 29-0813.R0011 | Připojení Úpravny vody | kpl | 1 |  | 0 | vlastní |  |  | základní |  | 0 | 0 | 0 | 0 | 0 | 16 | K | 2 | ROZPOCET | 0 | 0 | 0 | 0 | 0 | 1 | 0 | 16 | 268
135 | K | 210 29-0813.R002 | Připojení hlavního uzávěru plynu | kpl | 2 |  | 0 | vlastní |  |  | základní |  | 0 | 0 | 0 | 0 | 0 | 16 | K | 2 | ROZPOCET | 0 | 0 | 0 | 0 | 0 | 1 | 0 | 16 | 270
136 | K | 210 29-0813.R003 | Připojení chladící jednotky do 2kW | kpl | 1 |  | 0 | vlastní |  |  | základní |  | 0 | 0 | 0 | 0 | 0 | 16 | K | 2 | ROZPOCET | 0 | 0 | 0 | 0 | 0 | 1 | 0 | 16 | 272
137 | K | 210 29-0813.R004 | Připojení chladící jednotky do 50kW | kpl | 1 |  | 0 | vlastní |  |  | základní |  | 0 | 0 | 0 | 0 | 0 | 16 | K | 2 | ROZPOCET | 0 | 0 | 0 | 0 | 0 | 1 | 0 | 16 | 274
138 | K | EL_001 | Přemístění kabelů z lišty pod omítku v prostoru jídelny - včetně drážkování a zapravení | m | 20 |  | 0 | vlastní |  |  | základní |  | 0 | 0 | 0 | 0 | 0 | 16 | K | 2 | ROZPOCET | 0 | 0 | 0 | 0 | 0 | 1 | 0 | 16 | 276
139 | K | EL_003 | Umístění přívodních kabelů pro nouzové osvětlení pod omítku v prostoru jídelny - včetně drážkování a - zapravení | kpl | 1 |  | 0 | vlastní |  |  | základní |  | 0 | 0 | 0 | 0 | 0 | 16 | K | 2 | ROZPOCET | 0 | 0 | 0 | 0 | 0 | 1 | 0 | 16 | 278
| P |  | Poznámka k položce: "místnost č. 1.15 jídelna | [15 empty] | P | 2
140 | K | EL_004 | Demontáž stávajících funkčních kabelů silnoproudu a slaboproudu vedených po bourané prosklené příčce - a jejich zpětná montáž do nové chráničkové trasy, včetně dodávky nových kabelů, připojení, funkční / zkoušky, revize | kpl | 1 |  | 0 | vlastní |  |  | základní |  | 0 | 0 | 0 | 0 | 0 | 16 | K | 2 | ROZPOCET | 0 | 0 | 0 | 0 | 0 | 1 | 0 | 16 | 280
| P |  | Poznámka k položce: "místnost č. 1.15 jídelna | [15 empty] | P | 2
141 | K | EL_005 | D+M chráničkové trasy 3x kopoflex DN50 pod podlahu v prostoru jídelny - včetně drážkování a - zapravení | m | 12 |  | 0 | vlastní |  |  | základní |  | 0 | 0 | 0 | 0 | 0 | 16 | K | 2 | ROZPOCET | 0 | 0 | 0 | 0 | 0 | 1 | 0 | 16 | 282
| P |  | Poznámka k položce: "místnost č. 1.15 jídelna - z místnosti 1.13 k chodbě souběžně s doplněnou trasou vodovodu | [15 empty] | P | 2
| D | D9 | SO3_008: Elektromontáže - Demontáže |  |  |  | 0 | [5 empty] | 0 |  | 0 |  | 0 | 2 | D | 1 | ROZPOCET | [6 empty] | 0
142 | K | 650 80-1111.R00 | Demontáže periferií (svitídla, vypínače, senzory atd..), ekologická likvidace | ks | 40 |  | 0 | vlastní |  |  | základní |  | 0 | 0 | 0 | 0 | 0 | 16 | K | 2 | ROZPOCET | 0 | 0 | 0 | 0 | 0 | 1 | 0 | 16 | 284
143 | K | 650 90-1111.R03 | Demontáže kabeláží, ekologická likvidace | ks | 200 |  | 0 | vlastní |  |  | základní |  | 0 | 0 | 0 | 0 | 0 | 16 | K | 2 | ROZPOCET | 0 | 0 | 0 | 0 | 0 | 1 | 0 | 16 | 286
144 | K | 650 71-1111.R00 | Demontáže kabelových tras, ekologická likvidace | ks | 30 |  | 0 | vlastní |  |  | základní |  | 0 | 0 | 0 | 0 | 0 | 16 | K | 2 | ROZPOCET | 0 | 0 | 0 | 0 | 0 | 1 | 0 | 16 | 288
145 | K | 650 90-1111.R02 | Demontáž rozvaděče 800x2000, ekologická likvidace | ks | 1 |  | 0 | vlastní |  |  | základní |  | 0 | 0 | 0 | 0 | 0 | 16 | K | 2 | ROZPOCET | 0 | 0 | 0 | 0 | 0 | 1 | 0 | 16 | 290
146 | K | 650 90-1111.R021 | Demontáž svítidel kuchyně s vyhledáním přívodu od stávajícho vypínače | ks | 30 |  | 0 | vlastní |  |  | základní |  | 0 | 0 | 0 | 0 | 0 | 16 | K | 2 | ROZPOCET | 0 | 0 | 0 | 0 | 0 | 1 | 0 | 16 | 292
147 | K | EL_006 | Demontáž zářivkových svítidel jídelna, ekologická likvidace | kpl | 1 |  | 0 | vlastní |  |  | základní |  | 0 | 0 | 0 | 0 | 0 | 16 | K | 2 | ROZPOCET | 0 | 0 | 0 | 0 | 0 | 1 | 0 | 16 | 294
| P |  | Poznámka k položce: "místnost č. 1.15 jídelna | [15 empty] | P | 2
| D | D10 | SO3_009: Licence vizualizační apliakce |  |  |  | 0 | [5 empty] | 0 |  | 0 |  | 0 | 2 | D | 1 | ROZPOCET | [6 empty] | 0
148 | K | 40591301R | Neomezená licence vizualizační aplikace | ks | 1 |  | 0 | vlastní |  |  | základní |  | 0 | 0 | 0 | 0 | 0 | 16 | K | 2 | ROZPOCET | 0 | 0 | 0 | 0 | 0 | 1 | 0 | 16 | 296
149 | K | 40591302R | Ovladač pro Modbus master, TCP/RTU/ASCII protokol, pro sériovou linku a Ethernet | ks | 1 |  | 0 | vlastní |  |  | základní |  | 0 | 0 | 0 | 0 | 0 | 16 | K | 2 | ROZPOCET | 0 | 0 | 0 | 0 | 0 | 1 | 0 | 16 | 298
150 | K | 40591303R | Ovladač pro SNMP protokol, pro sériovou linku a Ethernet | ks | 1 |  | 0 | vlastní |  |  | základní |  | 0 | 0 | 0 | 0 | 0 | 16 | K | 2 | ROZPOCET | 0 | 0 | 0 | 0 | 0 | 1 | 0 | 16 | 300
151 | K | 40591304R | Klient webového prohlížeče, 3 současné přístupy | ks | 3 |  | 0 | vlastní |  |  | základní |  | 0 | 0 | 0 | 0 | 0 | 16 | K | 2 | ROZPOCET | 0 | 0 | 0 | 0 | 0 | 1 | 0 | 16 | 302
| D | D11 | SO3_010: Inženýrská činnost a ostatní služby |  |  |  | 0 | [5 empty] | 0 |  | 0 |  | 0 | 2 | D | 1 | ROZPOCET | [6 empty] | 0
152 | K | 22240-0501.R00 | SW práce - SW pro říící jednotku PLC | body | 90 |  | 0 | vlastní |  |  | základní |  | 0 | 0 | 0 | 0 | 0 | 16 | K | 2 | ROZPOCET | 0 | 0 | 0 | 0 | 0 | 1 | 0 | 16 | 304
153 | K | 22240-0502.R00 | SW práce - SW zpracování komunikace s VZT kuchyně | body | 80 |  | 0 | vlastní |  |  | základní |  | 0 | 0 | 0 | 0 | 0 | 16 | K | 2 | ROZPOCET | 0 | 0 | 0 | 0 | 0 | 1 | 0 | 16 | 306
154 | K | 22240-0503.R00 | SW práce - SW zpracování komunikace s přepočítávačem plynu kotelny | body | 20 |  | 0 | vlastní |  |  | základní |  | 0 | 0 | 0 | 0 | 0 | 16 | K | 2 | ROZPOCET | 0 | 0 | 0 | 0 | 0 | 1 | 0 | 16 | 308
155 | K | 22240-0504.R00 | SW práce - SW zpracování komunikace s přepočítávačem plynu varnu | body | 20 |  | 0 | vlastní |  |  | základní |  | 0 | 0 | 0 | 0 | 0 | 16 | K | 2 | ROZPOCET | 0 | 0 | 0 | 0 | 0 | 1 | 0 | 16 | 310
156 | K | 22240-0505.R00 | SW práce - uživatelský manuál | kpl | 1 |  | 0 | vlastní |  |  | základní |  | 0 | 0 | 0 | 0 | 0 | 16 | K | 2 | ROZPOCET | 0 | 0 | 0 | 0 | 0 | 1 | 0 | 16 | 312
157 | K | 22240-0506.R00 | SW práce - SW pro SCADA aplikaci | body | 110 |  | 0 | vlastní |  |  | základní |  | 0 | 0 | 0 | 0 | 0 | 16 | K | 2 | ROZPOCET | 0 | 0 | 0 | 0 | 0 | 1 | 0 | 16 | 314
158 | K | 22240-0507.R00 | SW práce - SW pro grafický panel | body | 50 |  | 0 | vlastní |  |  | základní |  | 0 | 0 | 0 | 0 | 0 | 16 | K | 2 | ROZPOCET | 0 | 0 | 0 | 0 | 0 | 1 | 0 | 16 | 316
159 | K | 22240-0601.R00 | Výrobní dokumentace | kpl | 1 |  | 0 | vlastní |  |  | základní |  | 0 | 0 | 0 | 0 | 0 | 16 | K | 2 | ROZPOCET | 0 | 0 | 0 | 0 | 0 | 1 | 0 | 16 | 318
160 | K | 22240-0602.R00 | Dokumentace skutečného provedení | kpl | 1 |  | 0 | vlastní |  |  | základní |  | 0 | 0 | 0 | 0 | 0 | 16 | K | 2 | ROZPOCET | 0 | 0 | 0 | 0 | 0 | 1 | 0 | 16 | 320
161 | K | 22240-0603.R00 | Předávací dokumentace | kpl | 1 |  | 0 | vlastní |  |  | základní |  | 0 | 0 | 0 | 0 | 0 | 16 | K | 2 | ROZPOCET | 0 | 0 | 0 | 0 | 0 | 1 | 0 | 16 | 322
162 | K | 22240-0700.R00 | Oživení zařízení | kpl | 1 |  | 0 | vlastní |  |  | základní |  | 0 | 0 | 0 | 0 | 0 | 16 | K | 2 | ROZPOCET | 0 | 0 | 0 | 0 | 0 | 1 | 0 | 16 | 324
163 | K | 72336-1920.R0 | Náklady spojené s výměnou přepočítávače plynu - kotelny (včetně nákladů dodavatele plynu) | kpl | 1 |  | 0 | vlastní |  |  | základní |  | 0 | 0 | 0 | 0 | 0 | 16 | K | 2 | ROZPOCET | 0 | 0 | 0 | 0 | 0 | 1 | 0 | 16 | 326
164 | K | 72336-1920.R02 | Náklady spojené s výměnou přepočítávače plynu - varny (včetně nákladů dodavatele plynu) | kpl | 1 |  | 0 | vlastní |  |  | základní |  | 0 | 0 | 0 | 0 | 0 | 16 | K | 2 | ROZPOCET | 0 | 0 | 0 | 0 | 0 | 1 | 0 | 16 | 328
165 | K | 998 73-1101.R00 | Doprava | kpl | 1 |  | 0 | vlastní |  |  | základní |  | 0 | 0 | 0 | 0 | 0 | 16 | K | 2 | ROZPOCET | 0 | 0 | 0 | 0 | 0 | 1 | 0 | 16 | 330
166 | K | 222 40-0300.R00 | Koordinace s ostatními profesemi | kpl | 1 |  | 0 | vlastní |  |  | základní |  | 0 | 0 | 0 | 0 | 0 | 16 | K | 2 | ROZPOCET | 0 | 0 | 0 | 0 | 0 | 1 | 0 | 16 | 332
167 | K | 222 40-0400.R00 | Kompletace zakázky | kpl | 1 |  | 0 | vlastní |  |  | základní |  | 0 | 0 | 0 | 0 | 0 | 16 | K | 2 | ROZPOCET | 0 | 0 | 0 | 0 | 0 | 1 | 0 | 16 | 334
168 | K | 222 40-0401.R00 | Provozní vlivy | kpl | 1 |  | 0 | vlastní |  |  | základní |  | 0 | 0 | 0 | 0 | 0 | 16 | K | 2 | ROZPOCET | 0 | 0 | 0 | 0 | 0 | 1 | 0 | 16 | 336
169 | K | 222 40-0402.R00 | Úklid staveniště po vlastní činnosti | kpl | 1 |  | 0 | vlastní |  |  | základní |  | 0 | 0 | 0 | 0 | 0 | 16 | K | 2 | ROZPOCET | 0 | 0 | 0 | 0 | 0 | 1 | 0 | 16 | 338
170 | K | HZS1302 | Zednické přípomoce | hod | 10 |  | 0 | vlastní |  |  | základní |  | 0 | 0 | 0 | 0 | 0 | 512 | K | 2 | ROZPOCET | 0 | 0 | 0 | 0 | 0 | 1 | 0 | 512 | 340
171 | K | 741810003 | Výchozí revize elektrického rozvodu a zařízení do 1500 000,- Kč | kus | 1 |  | 0 | vlastní |  |  | základní |  | 0 | 0 | 0 | 0 | 0 | 16 | K | 2 | ROZPOCET | 0 | 0 | 0 | 0 | 0 | 1 | 0 | 16 | 342
172 | K | 998741201 | Přesun hmot procentní pro silnoproud v objektech v do 6 m | % |  |  | 0 | vlastní |  |  | základní |  | 0 | 0 | 0 | 0 | 0 | 16 | K | 2 | ROZPOCET | 0 | 0 | 0 | 0 | 0 | 1 | 0 | 16 | 344
173 | M | 998741201/A | Podružný materiál (6,5%) | % |  |  | 0 |  |  |  | základní |  | 0 | 0 | 0 | 0 | 0 | 32 | M | 2 | ROZPOCET | 0 | 0 | 0 | 0 | 0 | 1 | 0 | 16 | -719509172

## I-3b - Osvětlení jídelny
| List obsahuje: |  | 1) Krycí list soupisu | 2) Rekapitulace |  |  | 3) Soupis prací | Zpět na list: | Rekapitulace stavby
{b0541ea3-c3b4-4d79-a42a-b1248be4be32}
2
| KRYCÍ LIST SOUPISU | [8 empty] | v --- níže se nacházejí doplnkové a pomocné údaje k sestavám --- v | [8 empty] | False
Stavba:
Rekonstrukce kotelny, kuchyně a jídelny Základní škola Komenského č. 17 v Domažlicích
Objekt:
I-3b - Osvětlení jídelny
| KSO: |  |  |  |  | CC-CZ:
| Místo: |  |  |  |  | Datum: | 2. 3. 2021
| Zadavatel: |  |  |  |  | IČ:
|  | Město Domažlice |  |  |  | DIČ:
| Uchazeč: |  |  |  |  | IČ:
DIČ:
| Projektant: |  |  |  |  | IČ:
|  | Mepro s.r.o. |  |  |  | DIČ:
Poznámka:
Konkrétní obchodní názvy výrobků v celém soupisu jsou zásadně referenční, je možno dodat libovolný jiný výrobek stejné funkce a srovnatelné kvality.
| Cena bez DPH | [5 empty] | 0
|  |  | Základ daně |  |  | Sazba daně | Výše daně
| DPH | základní | 0 |  |  | 21% | 0
|  | snížená | 0 |  |  | 15% | 0
|  | zákl. přenesená | 0 |  |  | 21% | 0
|  | sníž. přenesená | 0 |  |  | 15% | 0
|  | nulová | 0 |  |  | 0% | 0
| Cena s DPH |  |  | v | CZK |  | 0
REKAPITULACE ČLENĚNÍ SOUPISU PRACÍ
Stavba:
Rekonstrukce kotelny, kuchyně a jídelny Základní škola Komenského č. 17 v Domažlicích
Objekt:
I-3b - Osvětlení jídelny
Místo: | [5 empty] | Datum: | 2. 3. 2021
Zadavatel: |  |  | Město Domažlice |  |  | Projektant: | Mepro s.r.o.
Uchazeč:
Kód dílu - Popis | [6 empty] | Cena celkem [CZK]
Náklady soupisu celkem | [6 empty] | 0 | [12 empty] | -1
| D1 - Úprava rozv.R3- osvětlení | [5 empty] | 0
| D2 - HODINOVE ZUCTOVACI SAZBY | [5 empty] | 0
| D3 - OSVĚTLENÍ JÍDELNA | [5 empty] | 0
| D2 - HODINOVE ZUCTOVACI SAZBY | [5 empty] | 0
| D4 - PROVEDENI REVIZNICH ZKOUSEK DLE CSN 331500 | [5 empty] | 0
SOUPIS PRACÍ
Stavba:
Rekonstrukce kotelny, kuchyně a jídelny Základní škola Komenského č. 17 v Domažlicích
Objekt:
I-3b - Osvětlení jídelny
Místo: | [5 empty] | Datum: | 2. 3. 2021
Zadavatel: |  |  | Město Domažlice |  |  | Projektant: | Mepro s.r.o.
Uchazeč:
PČ | Typ | Kód | Popis | MJ | Množství | J.cena [CZK] | Cena celkem [CZK] | Cenová soustava |  | Poznámka | DPH | J. Nh [h] | Nh celkem [h] | J. hmotnost [t] | Hmotnost celkem [t] | J. suť [t] | Suť Celkem [t]
Náklady soupisu celkem | [6 empty] | 0 | [5 empty] | 0 |  | 0 |  | 0 |  | D | -1 | [7 empty] | 0
| D | D1 | Úprava rozv.R3- osvětlení |  |  |  | 0 | [5 empty] | 0 |  | 0 |  | 0 | 1 | D | 0 | ROZPOCET | [6 empty] | 0
1 | K | Pol52 | RSI-20-10-A230 Instalační stykač | Ks | 3 |  | 0 |  |  |  | základní |  | 0 | 0 | 0 | 0 | 0 | 16 | K | 1 | ROZPOCET | 0 | 0 | 0 | 0 | 0 | 1 | 0 | 16 | 2
2 | K | Pol53 | MIR-16-001-A230 Impulzní relé | Ks | 3 |  | 0 |  |  |  | základní |  | 0 | 0 | 0 | 0 | 0 | 16 | K | 1 | ROZPOCET | 0 | 0 | 0 | 0 | 0 | 1 | 0 | 16 | 4
3 | K | Pol54 | LTE-10C-1 Jistič | Ks | 3 |  | 0 |  |  |  | základní |  | 0 | 0 | 0 | 0 | 0 | 16 | K | 1 | ROZPOCET | 0 | 0 | 0 | 0 | 0 | 1 | 0 | 16 | 6
| D | D2 | HODINOVE ZUCTOVACI SAZBY |  |  |  | 0 | [5 empty] | 0 |  | 0 |  | 0 | 1 | D | 1 | ROZPOCET | [6 empty] | 0
4 | K | Pol55 | Uprava stavajiciho rozvadece | hod | 20 |  | 0 |  |  |  | základní |  | 0 | 0 | 0 | 0 | 0 | 16 | K | 2 | ROZPOCET | 0 | 0 | 0 | 0 | 0 | 1 | 0 | 16 | 8
| D | D3 | OSVĚTLENÍ JÍDELNA |  |  |  | 0 | [5 empty] | 0 |  | 0 |  | 0 | 1 | D | 0 | ROZPOCET | [6 empty] | 0
5 | K | Pol56 | LAB3000A4KO600ND MODUS LAB3000, IP65, vestavné do rastru 600, čtverec A, kryt opál, LED 840 , NONSELV,nestmívatelný driver 250mA, 1x23W,IP65,3200lm, Ra80 typ"A" | ks | 30 |  | 0 |  |  |  | základní |  | 0 | 0 | 0 | 0 | 0 | 16 | K | 1 | ROZPOCET | 0 | 0 | 0 | 0 | 0 | 1 | 0 | 16 | 10
6 | K | Pol57 | OVLÁDAČ, PRAKTIK IP 44 (PLAST) 3553-80929 B Ovládač zapínací IP 44; řazení 1/0; d. Praktik; b. bílá | ks | 3 |  | 0 |  |  |  | základní |  | 0 | 0 | 0 | 0 | 0 | 16 | K | 1 | ROZPOCET | 0 | 0 | 0 | 0 | 0 | 1 | 0 | 16 | 12
7 | K | Pol58 | OVLÁDAČ, PRAKTIK IP 44 (PLAST) 8102 KRABICE | ks | 20 |  | 0 |  |  |  | základní |  | 0 | 0 | 0 | 0 | 0 | 16 | K | 1 | ROZPOCET | 0 | 0 | 0 | 0 | 0 | 1 | 0 | 16 | 14
8 | K | Pol23 | KABEL SILOVÝ,IZOLACE PVC CYKY-J 3x1.5 , pevně | m | 190 |  | 0 |  |  |  | základní |  | 0 | 0 | 0 | 0 | 0 | 16 | K | 1 | ROZPOCET | 0 | 0 | 0 | 0 | 0 | 1 | 0 | 16 | 16
9 | K | Pol59 | KABEL SILOVÝ,IZOLACE PVC CYKY-O 2x1.5 , pevně | m | 60 |  | 0 |  |  |  | základní |  | 0 | 0 | 0 | 0 | 0 | 16 | K | 1 | ROZPOCET | 0 | 0 | 0 | 0 | 0 | 1 | 0 | 16 | 18
10 | K | Pol60 | DZ 60X60 ŽLAB KABELOVÝ DRÁTĚNÝ | m | 90 |  | 0 |  |  |  | základní |  | 0 | 0 | 0 | 0 | 0 | 16 | K | 1 | ROZPOCET | 0 | 0 | 0 | 0 | 0 | 1 | 0 | 16 | 20
| P |  | Poznámka k položce: vč.spojek,závěsů,mont.materiálu | [15 empty] | P | 1
11 | M | Pol61 | Podružný materiál | soubor | 1 |  | 0 |  |  |  | základní |  | 0 | 0 | 0 | 0 | 0 | 32 | M | 1 | ROZPOCET | 0 | 0 | 0 | 0 | 0 | 1 | 0 | 16 | 34
12 | K | 998741201 | Přesun hmot pro silnoproud stanovený procentní sazbou (%) z ceny vodorovná dopravní vzdálenost do 50 m v objektech výšky do 6 m | % |  |  | 0 | CS ÚRS 2017 01 |  |  | základní |  | 0 | 0 | 0 | 0 | 0 | 16 | K | 1 | ROZPOCET | 0 | 0 | 0 | 0 | 0 | 1 | 0 | 16 | 1681714389
| D | D2 | HODINOVE ZUCTOVACI SAZBY |  |  |  | 0 | [5 empty] | 0 |  | 0 |  | 0 | 1 | D | 1 | ROZPOCET | [6 empty] | 0
13 | K | Pol62 | Demontaz stavajiciho zarizeni | hod | 80 |  | 0 |  |  |  | základní |  | 0 | 0 | 0 | 0 | 0 | 512 | K | 2 | ROZPOCET | 0 | 0 | 0 | 0 | 0 | 1 | 0 | 512 | 24
14 | K | Pol63 | Uprava stavajiciho zarizeni | hod | 20 |  | 0 |  |  |  | základní |  | 0 | 0 | 0 | 0 | 0 | 512 | K | 2 | ROZPOCET | 0 | 0 | 0 | 0 | 0 | 1 | 0 | 512 | 26
15 | K | Pol29 | Napojeni na stavajici zarizeni | hod | 20 |  | 0 |  |  |  | základní |  | 0 | 0 | 0 | 0 | 0 | 512 | K | 2 | ROZPOCET | 0 | 0 | 0 | 0 | 0 | 1 | 0 | 512 | 28
16 | K | Pol30 | KOORDINACE POSTUPU PRACI S ostatnimi profesemi | hod | 20 |  | 0 |  |  |  | základní |  | 0 | 0 | 0 | 0 | 0 | 512 | K | 2 | ROZPOCET | 0 | 0 | 0 | 0 | 0 | 1 | 0 | 512 | 30
| D | D4 | PROVEDENI REVIZNICH ZKOUSEK DLE CSN 331500 |  |  |  | 0 | [5 empty] | 0 |  | 0 |  | 0 | 1 | D | 0 | ROZPOCET | [6 empty] | 0
17 | K | Pol64 | Revizni technik | hod | 24 |  | 0 |  |  |  | základní |  | 0 | 0 | 0 | 0 | 0 | 512 | K | 1 | ROZPOCET | 0 | 0 | 0 | 0 | 0 | 1 | 0 | 512 | 32

## I-4 - Kotelna
| List obsahuje: |  | 1) Krycí list soupisu | 2) Rekapitulace |  |  | 3) Soupis prací | Zpět na list: | Rekapitulace stavby
{60732f44-5ecd-4a18-aa9a-05e68c91f5eb}
2
| KRYCÍ LIST SOUPISU | [8 empty] | v --- níže se nacházejí doplnkové a pomocné údaje k sestavám --- v | [8 empty] | False
Stavba:
Rekonstrukce kotelny, kuchyně a jídelny Základní škola Komenského č. 17 v Domažlicích
Objekt:
I-4 - Kotelna
| KSO: |  |  |  |  | CC-CZ:
| Místo: |  |  |  |  | Datum: | 2. 3. 2021
| Zadavatel: |  |  |  |  | IČ:
|  | Město Domažlice |  |  |  | DIČ:
| Uchazeč: |  |  |  |  | IČ:
DIČ:
| Projektant: |  |  |  |  | IČ:
|  | Mepro s.r.o. |  |  |  | DIČ:
Poznámka:
Pokud není uvedeno jinak, obsahují všechny položky dodávku a montáž zařízení vč. - veškerých přípomocí, pomocných a instalačních materiálů nutných k montáži zařízení a vše je zahrnuto / v jednotkových cenách. Montážní, spojovací, těsnící, závěsový materiál vč. pomocných konstrukcí pod - zařízení, materiálu pro eliminaci přenosu vibrací do stavebních konstrukcí od všech zařízení, / rýhovaná vícevrstvá pryž, izolátory chvění atp. musí být zahrnuty v jednotkových cenách. Veškeré výměry potrubí a izolací jsou uvedeny bez prořezů a ztratného. Tyto - skutečnosti musí být zahrnuty v jednotkových cenách. Veškerá zařízení uvedená níže jsou specifikována technickými parametry uvedenými - podrobně v projektové dokumentaci. Pokud je v ní uveden odkaz na referenční výrobek, jedná se pouze / o technický a kvalitativní standard výrobku, který je plně nahraditelný výrobkem s odpovídajícími - parametry. Podkladem pro ocenění, stavbu, technické řešení jednotlivých konstrukcí a - objednávání materiálu je projektová dokumentace jako celek, přičemž technické řešení jednotlivých / zařízení a konstrukcí je třeba ocenit a realizovat právě podle projektové dokumentace jako celku. Pokud to není uvedeno jinak, obsahují všechny položky veškeré zkoušky, potřebná - měření, inspekce, uvedení zařízení do provozu, zaškolení obsluhy a revize, zpracování veškeré / dílenské dokumentace, provozních předpisů, manuálů a zpracování projektu skutečného provedení stavby - a vše je zahrnuto v jednotkových cenách.Konkrétní obchodní názvy výrobků v celém soupisu jsou zásadně referenční, je možno dodat libovolný jiný výrobek stejné funkce a srovnatelné kvality.
| Cena bez DPH | [5 empty] | 0
|  |  | Základ daně |  |  | Sazba daně | Výše daně
| DPH | základní | 0 |  |  | 21% | 0
|  | snížená | 0 |  |  | 15% | 0
|  | zákl. přenesená | 0 |  |  | 21% | 0
|  | sníž. přenesená | 0 |  |  | 15% | 0
|  | nulová | 0 |  |  | 0% | 0
| Cena s DPH |  |  | v | CZK |  | 0
REKAPITULACE ČLENĚNÍ SOUPISU PRACÍ
Stavba:
Rekonstrukce kotelny, kuchyně a jídelny Základní škola Komenského č. 17 v Domažlicích
Objekt:
I-4 - Kotelna
Místo: | [5 empty] | Datum: | 2. 3. 2021
Zadavatel: |  |  | Město Domažlice |  |  | Projektant: | Mepro s.r.o.
Uchazeč:
Kód dílu - Popis | [6 empty] | Cena celkem [CZK]
Náklady soupisu celkem | [6 empty] | 0 | [12 empty] | -1
| D1 - A.1.4.2.01: Zařízení zdravotechnických instalací | [5 empty] | 0
| D2 - A.1.4.2.1.01: Zařízení zdravotechnických instalací | [5 empty] | 0
| D3 - A.1.4.2.02: Plynová zařízení | [5 empty] | 0
| D4 - A.1.4.2.2.01: Plynová zařízení | [5 empty] | 0
| D5 - A.1.4.2.03: Zařízení větrání | [5 empty] | 0
| D6 - A.1.4.2.3.01: Zařízení větrání | [5 empty] | 0
| D7 - A.1.4.2.04: Zařízení vytápění | [5 empty] | 0
| D8 - A.1.4.2.4.01: Zdroje a rozvody | [5 empty] | 0
| D9 - A.1.4.2.4.02: Potrubí | [5 empty] | 0
| D10 - A.1.4.2.4.03: Armatury | [5 empty] | 0
| D11 - A.1.4.2.4.04: Zásobování teplem VZT | [5 empty] | 0
| D12 - A.1.4.2.4.05: Vytápění kuchyně a 1.PP | [5 empty] | 0
| D13 - A.1.4.2.98: Ostatní | [5 empty] | 0
| D14 - A.1.4.2.98.01: Ostatní | [5 empty] | 0
| D15 - A.1.4.2.99: Bourací práce | [5 empty] | 0
| D16 - A.1.4.2.99.01: Demonáž stávajících zařízení | [5 empty] | 0
SOUPIS PRACÍ
Stavba:
Rekonstrukce kotelny, kuchyně a jídelny Základní škola Komenského č. 17 v Domažlicích
Objekt:
I-4 - Kotelna
Místo: | [5 empty] | Datum: | 2. 3. 2021
Zadavatel: |  |  | Město Domažlice |  |  | Projektant: | Mepro s.r.o.
Uchazeč:
PČ | Typ | Kód | Popis | MJ | Množství | J.cena [CZK] | Cena celkem [CZK] | Cenová soustava |  | Poznámka | DPH | J. Nh [h] | Nh celkem [h] | J. hmotnost [t] | Hmotnost celkem [t] | J. suť [t] | Suť Celkem [t]
Náklady soupisu celkem | [6 empty] | 0 | [5 empty] | 0 |  | 0 |  | 0 |  | D | -1 | [7 empty] | 0
| D | D1 | A.1.4.2.01: Zařízení zdravotechnických instalací |  |  |  | 0 | [5 empty] | 0 |  | 0 |  | 0 | 2 | D | 0 | ROZPOCET | [6 empty] | 0
| D | D2 | A.1.4.2.1.01: Zařízení zdravotechnických instalací |  |  |  | 0 | [5 empty] | 0 |  | 0 |  | 0 | 2 | D | 1 | ROZPOCET | [6 empty] | 0
1 | K | ZTI_001 | Katexová úpravna vody pro kotle s nerezovým výměníkem, automatické dávkování chemie. Včetně oddělení - pitná voda / topná voda. Např. Reflex Filtr FWS 1, Fillset FV, Montážní blok 1, Hadice 600 - 1, RZF / 1,0-40-BNT ME, Sada pro měření tvrdosti, Jesco LD 4-3/4, cč. plast. zás. 50 l. Sestava pro - dopouštění a úpravu vody bude navržena dle výsledků rozboru dopouštěcí vody. Finální návrh sestavy pro úpravu vody a dopouštění bude součástí dodavatelské dokumentace. V kotelně bude jako příslušenství instalována kontrolní laboratoř pro kontrolu kvality otopné vody např. Duke. | kpl | 1 |  | 0 | vlastní |  |  | základní |  | 0 | 0 | 0 | 0 | 0 | 16 | K | 2 | ROZPOCET | 0 | 0 | 0 | 0 | 0 | 1 | 0 | 16 | 2
| P |  | Poznámka k položce: Konkrétní obchodní názvy výrobků jsou zásadně referenční, je možno dodat libovolný jiný výrobek stejné funkce a srovnatelné kvality. | [15 empty] | P | 2
2 | K | ZTI_002 | Potrubní rozvod z plastového PPR potrubí včetně tvarovek, přechodů, redukcí a tepelné izolace tl. 20 - mm. Spojováno dle montážního návodu výrobce, DN25 - rozvody pitné vody | m | 3 |  | 0 | vlastní |  |  | základní |  | 0 | 0 | 0 | 0 | 0 | 16 | K | 2 | ROZPOCET | 0 | 0 | 0 | 0 | 0 | 1 | 0 | 16 | 4
3 | K | ZTI_003 | Podlahová vpusť s izolační přírubou a vodorovným odtokem DN110. Plastová mřížka 138x138 mm, revizní - čistící otvor a sítko na nečistoty, např. HL72.1. | ks | 4 |  | 0 | vlastní |  |  | základní |  | 0 | 0 | 0 | 0 | 0 | 16 | K | 2 | ROZPOCET | 0 | 0 | 0 | 0 | 0 | 1 | 0 | 16 | 6
| P |  | Poznámka k položce: Konkrétní obchodní názvy výrobků jsou zásadně referenční, je možno dodat libovolný jiný výrobek stejné funkce a srovnatelné kvality. | [15 empty] | P | 2
4 | K | ZTI_004 | Automatická zpětná armatura proti vzduté vodě DN125 se dvěma klapkami z nerezové oceli, ručním - zajištěním jedné klapky a kryty k čištění, např. HL712.2. Umístěná v revizní šachtě o rozměrech 800 / x 1000 mm. | kpl | 1 |  | 0 | vlastní |  |  | základní |  | 0 | 0 | 0 | 0 | 0 | 16 | K | 2 | ROZPOCET | 0 | 0 | 0 | 0 | 0 | 1 | 0 | 16 | 8
| P |  | Poznámka k položce: Konkrétní obchodní názvy výrobků jsou zásadně referenční, je možno dodat libovolný jiný výrobek stejné funkce a srovnatelné kvality. | [15 empty] | P | 2
5 | K | ZTI_005 | Vtok DN32 se zápachovou uzávěrkou a kuličkou (např. HL21) | ks | 5 |  | 0 | vlastní |  |  | základní |  | 0 | 0 | 0 | 0 | 0 | 16 | K | 2 | ROZPOCET | 0 | 0 | 0 | 0 | 0 | 1 | 0 | 16 | 10
| P |  | Poznámka k položce: Konkrétní obchodní názvy výrobků jsou zásadně referenční, je možno dodat libovolný jiný výrobek stejné funkce a srovnatelné kvality. | [15 empty] | P | 2
6 | K | ZTI_006 | Výměna stávající podlahové vpusti v exteriéru před vstupem do kotelny za novou vpusť stejného typu. - Vpusť je napojena na stávající trativod. Trativod bude vyčištěn a bude prověřena jeho správná / funkčnost. | kpl | 1 |  | 0 | vlastní |  |  | základní |  | 0 | 0 | 0 | 0 | 0 | 16 | K | 2 | ROZPOCET | 0 | 0 | 0 | 0 | 0 | 1 | 0 | 16 | 12
7 | K | ZTI_007 | Revizní šachta splaškové kanalizace 800x1000 mm | kpl | 1 |  | 0 | vlastní |  |  | základní |  | 0 | 0 | 0 | 0 | 0 | 16 | K | 2 | ROZPOCET | 0 | 0 | 0 | 0 | 0 | 1 | 0 | 16 | 14
8 | K | ZTI_008 | Kanalizační potrubí systému KG včetně tvarovek, DN125 | m | 35 |  | 0 | vlastní |  |  | základní |  | 0 | 0 | 0 | 0 | 0 | 16 | K | 2 | ROZPOCET | 0 | 0 | 0 | 0 | 0 | 1 | 0 | 16 | 16
9 | K | ZTI_009 | Kanalizační potrubí systému HT včetně tvarovek, DN32 | m | 6 |  | 0 | vlastní |  |  | základní |  | 0 | 0 | 0 | 0 | 0 | 16 | K | 2 | ROZPOCET | 0 | 0 | 0 | 0 | 0 | 1 | 0 | 16 | 18
10 | K | ZTI_010 | Kanalizační potrubí systému HT včetně tvarovek, DN50 | m | 5 |  | 0 | vlastní |  |  | základní |  | 0 | 0 | 0 | 0 | 0 | 16 | K | 2 | ROZPOCET | 0 | 0 | 0 | 0 | 0 | 1 | 0 | 16 | 20
11 | K | ZTI_011 | Napojení odvodu kondenzátu stacionárních kotlů přes neutralizační zařízení pomocí hadic, které jsou - součástí dodávky neutralizačního zařízení | kpl | 2 |  | 0 | vlastní |  |  | základní |  | 0 | 0 | 0 | 0 | 0 | 16 | K | 2 | ROZPOCET | 0 | 0 | 0 | 0 | 0 | 1 | 0 | 16 | 22
12 | K | ZTI_012 | Odvod kondenzátu od závěsného plynového kondenzačního kotle a napojení přepadů pojistných ventilů - přes vtok DN32 se zápachovou uzávěrkou a kuličkou (např. HL21) | kpl | 5 |  | 0 | vlastní |  |  | základní |  | 0 | 0 | 0 | 0 | 0 | 16 | K | 2 | ROZPOCET | 0 | 0 | 0 | 0 | 0 | 1 | 0 | 16 | 24
| P |  | Poznámka k položce: Konkrétní obchodní názvy výrobků jsou zásadně referenční, je možno dodat libovolný jiný výrobek stejné funkce a srovnatelné kvality. | [15 empty] | P | 2
13 | K | ZTI_013 | Proplach potrubí a zkoušky | kpl | 1 |  | 0 | vlastní |  |  | základní |  | 0 | 0 | 0 | 0 | 0 | 16 | K | 2 | ROZPOCET | 0 | 0 | 0 | 0 | 0 | 1 | 0 | 16 | 26
| D | D3 | A.1.4.2.02: Plynová zařízení |  |  |  | 0 | [5 empty] | 0 |  | 0 |  | 0 | 2 | D | 0 | ROZPOCET | [6 empty] | 0
| D | D4 | A.1.4.2.2.01: Plynová zařízení |  |  |  | 0 | [5 empty] | 0 |  | 0 |  | 0 | 2 | D | 1 | ROZPOCET | [6 empty] | 0
14 | K | PLYN_001 | Regulátor tlaku plynu s pojistným ventilem - STL na výstupní tlak 20,0 kPa. Průtok min. 200 m3/hod. - Např. Hutira CSB 420. | kpl | 1 |  | 0 | vlastní |  |  | základní |  | 0 | 0 | 0 | 0 | 0 | 16 | K | 2 | ROZPOCET | 0 | 0 | 0 | 0 | 0 | 1 | 0 | 16 | 28
| P |  | Poznámka k položce: Konkrétní obchodní názvy výrobků jsou zásadně referenční, je možno dodat libovolný jiný výrobek stejné funkce a srovnatelné kvality. | [15 empty] | P | 2
15 | K | PLYN_002 | Plynový filtr na STL k odlučování tuhých částic DN50, PN16, např. filtr KAP | ks | 1 |  | 0 | vlastní |  |  | základní |  | 0 | 0 | 0 | 0 | 0 | 16 | K | 2 | ROZPOCET | 0 | 0 | 0 | 0 | 0 | 1 | 0 | 16 | 30
| P |  | Poznámka k položce: Konkrétní obchodní názvy výrobků jsou zásadně referenční, je možno dodat libovolný jiný výrobek stejné funkce a srovnatelné kvality. | [15 empty] | P | 2
16 | K | PLYN_003 | Přepočítávač plynu, např. ELCORplus, s osazenou komunikační kartou RS485 | kpl | 1 |  | 0 | vlastní |  |  | základní |  | 0 | 0 | 0 | 0 | 0 | 16 | K | 2 | ROZPOCET | 0 | 0 | 0 | 0 | 0 | 1 | 0 | 16 | 32
| P |  | Poznámka k položce: Konkrétní obchodní názvy výrobků jsou zásadně referenční, je možno dodat libovolný jiný výrobek stejné funkce a srovnatelné kvality. | [15 empty] | P | 2
17 | K | PLYN_004 | Ocelové potrubí bezešvé spojované svařováním (opatřeno žlutým nátěrem dle TPG 704 01), DN25 | m | 55 |  | 0 | vlastní |  |  | základní |  | 0 | 0 | 0 | 0 | 0 | 16 | K | 2 | ROZPOCET | 0 | 0 | 0 | 0 | 0 | 1 | 0 | 16 | 34
18 | K | PLYN_005 | Ocelové potrubí bezešvé spojované svařováním (opatřeno žlutým nátěrem dle TPG 704 01), DN50 | m | 7 |  | 0 | vlastní |  |  | základní |  | 0 | 0 | 0 | 0 | 0 | 16 | K | 2 | ROZPOCET | 0 | 0 | 0 | 0 | 0 | 1 | 0 | 16 | 36
19 | K | PLYN_006 | Ocelové potrubí bezešvé spojované svařováním (opatřeno žlutým nátěrem dle TPG 704 01), DN65 | m | 6 |  | 0 | vlastní |  |  | základní |  | 0 | 0 | 0 | 0 | 0 | 16 | K | 2 | ROZPOCET | 0 | 0 | 0 | 0 | 0 | 1 | 0 | 16 | 38
20 | K | PLYN_008 | Akumulační potrubí DN200, délka 2,5 m | ks | 1 |  | 0 | vlastní |  |  | základní |  | 0 | 0 | 0 | 0 | 0 | 16 | K | 2 | ROZPOCET | 0 | 0 | 0 | 0 | 0 | 1 | 0 | 16 | 40
21 | K | PLYN_009 | Ukončení přefuku a odvzdušnění nad střechou objektu dle TPG | kpl | 1 |  | 0 | vlastní |  |  | základní |  | 0 | 0 | 0 | 0 | 0 | 16 | K | 2 | ROZPOCET | 0 | 0 | 0 | 0 | 0 | 1 | 0 | 16 | 42
22 | K | PLYN_010 | Ocelová chránička při prostupech stavebními konstrukcemi | ks | 2 |  | 0 | vlastní |  |  | základní |  | 0 | 0 | 0 | 0 | 0 | 16 | K | 2 | ROZPOCET | 0 | 0 | 0 | 0 | 0 | 1 | 0 | 16 | 44
23 | K | PLYN_011 | Vzorkovací kohout DN15 | ks | 2 |  | 0 | vlastní |  |  | základní |  | 0 | 0 | 0 | 0 | 0 | 16 | K | 2 | ROZPOCET | 0 | 0 | 0 | 0 | 0 | 1 | 0 | 16 | 46
24 | K | PLYN_012 | Kulový kohout DN20 | ks | 4 |  | 0 | vlastní |  |  | základní |  | 0 | 0 | 0 | 0 | 0 | 16 | K | 2 | ROZPOCET | 0 | 0 | 0 | 0 | 0 | 1 | 0 | 16 | 48
25 | K | PLYN_013 | Kulový kohout DN25 | ks | 2 |  | 0 | vlastní |  |  | základní |  | 0 | 0 | 0 | 0 | 0 | 16 | K | 2 | ROZPOCET | 0 | 0 | 0 | 0 | 0 | 1 | 0 | 16 | 50
26 | K | PLYN_019 | Kulový kohout DN50 | ks | 2 |  | 0 | vlastní |  |  | základní |  | 0 | 0 | 0 | 0 | 0 | 16 | K | 2 | ROZPOCET | 0 | 0 | 0 | 0 | 0 | 1 | 0 | 16 | 52
27 | K | PLYN_015 | Ukazovací tlakoměr 0-60 kPa | ks | 2 |  | 0 | vlastní |  |  | základní |  | 0 | 0 | 0 | 0 | 0 | 16 | K | 2 | ROZPOCET | 0 | 0 | 0 | 0 | 0 | 1 | 0 | 16 | 54
28 | K | PLYN_016 | Ukazovací tlakoměr 0-60 kPa s nulovací armaturou (průměr 100mm, připojení 20x1,5) | ks | 1 |  | 0 | vlastní |  |  | základní |  | 0 | 0 | 0 | 0 | 0 | 16 | K | 2 | ROZPOCET | 0 | 0 | 0 | 0 | 0 | 1 | 0 | 16 | 56
29 | K | PLYN_017 | Ukazovací tlakoměr 0-600 kPa s nulovací armaturou (průměr 100mm, připojení 20x1,5) | ks | 1 |  | 0 | vlastní |  |  | základní |  | 0 | 0 | 0 | 0 | 0 | 16 | K | 2 | ROZPOCET | 0 | 0 | 0 | 0 | 0 | 1 | 0 | 16 | 58
30 | K | PLYN_018 | Tlaková zkouška, pevnostní zkouška a revize včetně revizní zprávy | kpl | 1 |  | 0 | vlastní |  |  | základní |  | 0 | 0 | 0 | 0 | 0 | 16 | K | 2 | ROZPOCET | 0 | 0 | 0 | 0 | 0 | 1 | 0 | 16 | 60
| D | D5 | A.1.4.2.03: Zařízení větrání |  |  |  | 0 | [5 empty] | 0 |  | 0 |  | 0 | 2 | D | 0 | ROZPOCET | [6 empty] | 0
| D | D6 | A.1.4.2.3.01: Zařízení větrání |  |  |  | 0 | [5 empty] | 0 |  | 0 |  | 0 | 2 | D | 1 | ROZPOCET | [6 empty] | 0
31 | K | VET_001 | Radiální ventilátor do potrubí, např. ILT/8-400 s regulací otáček, Vp = 4500/2500 m3/h, Pext = 150 - Pa, vč. pružných vložek na sání a výtlaku | ks | 1 |  | 0 | vlastní |  |  | základní |  | 0 | 0 | 0 | 0 | 0 | 16 | K | 2 | ROZPOCET | 0 | 0 | 0 | 0 | 0 | 1 | 0 | 16 | 62
| P |  | Poznámka k položce: Konkrétní obchodní názvy výrobků jsou zásadně referenční, je možno dodat libovolný jiný výrobek stejné funkce a srovnatelné kvality. | [15 empty] | P | 2
32 | K | VET_002 | Diagonální ventilátor do kruhového potrubí, např. TD-250/100, Vp = 100 m3/h, Pext = 100 Pa, vč. - Pružných vložek na sání a výtlaku | ks | 1 |  | 0 | vlastní |  |  | základní |  | 0 | 0 | 0 | 0 | 0 | 16 | K | 2 | ROZPOCET | 0 | 0 | 0 | 0 | 0 | 1 | 0 | 16 | 64
| P |  | Poznámka k položce: Konkrétní obchodní názvy výrobků jsou zásadně referenční, je možno dodat libovolný jiný výrobek stejné funkce a srovnatelné kvality. | [15 empty] | P | 2
33 | K | VET_003 | Elektrický ohřívač vzduchu, např. IBE400/16,6 ( 16,6kW / 400V ) | ks | 1 |  | 0 | vlastní |  |  | základní |  | 0 | 0 | 0 | 0 | 0 | 16 | K | 2 | ROZPOCET | 0 | 0 | 0 | 0 | 0 | 1 | 0 | 16 | 66
| P |  | Poznámka k položce: Konkrétní obchodní názvy výrobků jsou zásadně referenční, je možno dodat libovolný jiný výrobek stejné funkce a srovnatelné kvality. | [15 empty] | P | 2
34 | K | VET_004 | Vodní ohřívač vzduchu do potrubí, např. IBW 400-2 ( 30kW ) | ks | 1 |  | 0 | vlastní |  |  | základní |  | 0 | 0 | 0 | 0 | 0 | 16 | K | 2 | ROZPOCET | 0 | 0 | 0 | 0 | 0 | 1 | 0 | 16 | 68
| P |  | Poznámka k položce: Konkrétní obchodní názvy výrobků jsou zásadně referenční, je možno dodat libovolný jiný výrobek stejné funkce a srovnatelné kvality. | [15 empty] | P | 2
35 | K | VET_005 | Požární klapka vel. 400x500 | ks | 1 |  | 0 | vlastní |  |  | základní |  | 0 | 0 | 0 | 0 | 0 | 16 | K | 2 | ROZPOCET | 0 | 0 | 0 | 0 | 0 | 1 | 0 | 16 | 70
36 | K | VET_006 | Tlumič hluku - 800x500 délka 1m | ks | 1 |  | 0 | vlastní |  |  | základní |  | 0 | 0 | 0 | 0 | 0 | 16 | K | 2 | ROZPOCET | 0 | 0 | 0 | 0 | 0 | 1 | 0 | 16 | 72
37 | K | VET_007 | Zěptná klapka do potrubí D100 | ks | 1 |  | 0 | vlastní |  |  | základní |  | 0 | 0 | 0 | 0 | 0 | 16 | K | 2 | ROZPOCET | 0 | 0 | 0 | 0 | 0 | 1 | 0 | 16 | 74
38 | K | VET_008 | Přívodní vyúst s regulací R1, vel. 325x625 do hranatého potrubí | ks | 2 |  | 0 | vlastní |  |  | základní |  | 0 | 0 | 0 | 0 | 0 | 16 | K | 2 | ROZPOCET | 0 | 0 | 0 | 0 | 0 | 1 | 0 | 16 | 76
39 | K | VET_009 | Protidešťová žaluzie s krycím sítem vel. 500x500 | ks | 1 |  | 0 | vlastní |  |  | základní |  | 0 | 0 | 0 | 0 | 0 | 16 | K | 2 | ROZPOCET | 0 | 0 | 0 | 0 | 0 | 1 | 0 | 16 | 78
40 | K | VET_010 | Krycí mřížka na kruhové potrubí D160 | ks | 1 |  | 0 | vlastní |  |  | základní |  | 0 | 0 | 0 | 0 | 0 | 16 | K | 2 | ROZPOCET | 0 | 0 | 0 | 0 | 0 | 1 | 0 | 16 | 80
41 | K | VET_011 | Potrubí hranaté z pozinkovaného plechu o síle dle norem, včetně tvarovek, regulačních klapek, - spojovacího a těsnícího materiálu do obvodu 2600/30% tvarovek | m2 | 26 |  | 0 | vlastní |  |  | základní |  | 0 | 0 | 0 | 0 | 0 | 16 | K | 2 | ROZPOCET | 0 | 0 | 0 | 0 | 0 | 1 | 0 | 16 | 82
42 | K | VET_012 | Kruhové potrubí z pozinkovaného plechu o síle dle norem, včetně tvarovek, regulačních klapek, - spojovacího, kotvícího a těsnícího materiálu, průměr 100 | bm | 10 |  | 0 | vlastní |  |  | základní |  | 0 | 0 | 0 | 0 | 0 | 16 | K | 2 | ROZPOCET | 0 | 0 | 0 | 0 | 0 | 1 | 0 | 16 | 84
| D | D7 | A.1.4.2.04: Zařízení vytápění |  |  |  | 0 | [5 empty] | 0 |  | 0 |  | 0 | 2 | D | 0 | ROZPOCET | [6 empty] | 0
| D | D8 | A.1.4.2.4.01: Zdroje a rozvody |  |  |  | 0 | [5 empty] | 0 |  | 0 |  | 0 | 2 | D | 1 | ROZPOCET | [6 empty] | 0
43 | K | UT_001 | Plynový stacionární kondenzační kotel např. Buderus Logano Plus SB625-640. Jmenovitý tepelný výkon - při teplotním spádu 80/60°C je 588 kW. Kotel bude dodán včetně připojovacího příslušenství. Výměník / tepla z nerezové oceli. Max. výstupní teplota až 102 °C. Max. provozní tlak 5,5 bar. Obsah vody 845 - l. Odpor na straně spalin 4,4 mbar. | kpl | 2 |  | 0 | vlastní |  |  | základní |  | 0 | 0 | 0 | 0 | 0 | 16 | K | 2 | ROZPOCET | 0 | 0 | 0 | 0 | 0 | 1 | 0 | 16 | 86
| P |  | Poznámka k položce: Konkrétní obchodní názvy výrobků jsou zásadně referenční, je možno dodat libovolný jiný výrobek stejné funkce a srovnatelné kvality. | [15 empty] | P | 2
44 | K | UT_002 | Plynový hořák, např. Weishaupt WM-G10/3-A, ZM-LN, R3/4" (připojovací tlak plynu 15-50 kPa, výkon - 125-900 kW - zemní plyn E,LL), vč. prodloužení o 100 mm, regulátoru, filtru, kulového uzávěru. | kpl | 2 |  | 0 | vlastní |  |  | základní |  | 0 | 0 | 0 | 0 | 0 | 16 | K | 2 | ROZPOCET | 0 | 0 | 0 | 0 | 0 | 1 | 0 | 16 | 88
| P |  | Poznámka k položce: Konkrétní obchodní názvy výrobků jsou zásadně referenční, je možno dodat libovolný jiný výrobek stejné funkce a srovnatelné kvality. | [15 empty] | P | 2
45 | K | UT_003 | Nosník armatur dle ČSN EN 12828, vč. manometru se zkušebním kohoutem a 3 připojkami pro hlídače min. - a max. tlaku. Sada havarijního termostatu s hlídačem max. tlaku dle ČSN EN 12828. 2x Omezovač max. / tlaku např. DSH 143 F001. Omezovač min. tlaku např. DSL 143 F001. | kpl | 2 |  | 0 | vlastní |  |  | základní |  | 0 | 0 | 0 | 0 | 0 | 16 | K | 2 | ROZPOCET | 0 | 0 | 0 | 0 | 0 | 1 | 0 | 16 | 90
| P |  | Poznámka k položce: Konkrétní obchodní názvy výrobků jsou zásadně referenční, je možno dodat libovolný jiný výrobek stejné funkce a srovnatelné kvality. | [15 empty] | P | 2
46 | K | UT_004 | Regulační přístroj s možností ovládání 0-10V např. 2x Buderus Logamatic 5311, kaskádový modul - např.1x Buderus FM-CM, modul pro zapojení havarijních stavů např. 2x Buderus FM-SI | kpl | 1 |  | 0 | vlastní |  |  | základní |  | 0 | 0 | 0 | 0 | 0 | 16 | K | 2 | ROZPOCET | 0 | 0 | 0 | 0 | 0 | 1 | 0 | 16 | 92
| P |  | Poznámka k položce: Konkrétní obchodní názvy výrobků jsou zásadně referenční, je možno dodat libovolný jiný výrobek stejné funkce a srovnatelné kvality. | [15 empty] | P | 2
47 | K | UT_005 | Uzavírací mezipřírubová klapka DN100 s pohonem 230V, 3 bodové řízení. | kpl | 2 |  | 0 | vlastní |  |  | základní |  | 0 | 0 | 0 | 0 | 0 | 16 | K | 2 | ROZPOCET | 0 | 0 | 0 | 0 | 0 | 1 | 0 | 16 | 94
48 | K | UT_006 | Doplňková tlaková expanzní nádoba o objemu 140 litrů např. Buderus Logafix 140 l / 6 bar | kpl | 2 |  | 0 | vlastní |  |  | základní |  | 0 | 0 | 0 | 0 | 0 | 16 | K | 2 | ROZPOCET | 0 | 0 | 0 | 0 | 0 | 1 | 0 | 16 | 96
| P |  | Poznámka k položce: Konkrétní obchodní názvy výrobků jsou zásadně referenční, je možno dodat libovolný jiný výrobek stejné funkce a srovnatelné kvality. | [15 empty] | P | 2
49 | K | UT_007 | Třísložkový kouřovod: nerez DN300 + minerální tepelná izolace 40 mm + nerez opláštění, vhodný pro - kondenzační kotle, mokrý provoz, přetlakový provoz., Obsahuje přímý kus 0,5 m DN300 s revizním / otvorem a 2x koleno DN300-87°, přímé kusy DN300 - 2 m. | kpl | 2 |  | 0 | vlastní |  |  | základní |  | 0 | 0 | 0 | 0 | 0 | 16 | K | 2 | ROZPOCET | 0 | 0 | 0 | 0 | 0 | 1 | 0 | 16 | 98
50 | K | UT_008 | Třísložkový komín: nerez DN300 + minerální tepelná izolace 40 mm + nerez opláštění. Účinná výška 14 - m. Komín bude vhodný pro kondenzační kotle, mokrý provoz a přetlakový provoz. Komín začíná patním / kolenem DN300-87° a je ukončen komínovou hlavicí. Ústí komínu ve výšce 0,5 m nad atikou. Kotvení - komínu ke stěně budovy. | kpl | 2 |  | 0 | vlastní |  |  | základní |  | 0 | 0 | 0 | 0 | 0 | 16 | K | 2 | ROZPOCET | 0 | 0 | 0 | 0 | 0 | 1 | 0 | 16 | 100
51 | K | UT_009 | Neutralizační zařízení vč. granulátu, např. NE0.1. | kpl | 2 |  | 0 | vlastní |  |  | základní |  | 0 | 0 | 0 | 0 | 0 | 16 | K | 2 | ROZPOCET | 0 | 0 | 0 | 0 | 0 | 1 | 0 | 16 | 102
| P |  | Poznámka k položce: Konkrétní obchodní názvy výrobků jsou zásadně referenční, je možno dodat libovolný jiný výrobek stejné funkce a srovnatelné kvality. | [15 empty] | P | 2
52 | K | UT_010 | Sestava expanzního automatu se základní nádobou 300 l, např. OLYMP HC-70S3 skládající se z řídící - jednotky se základním ovládáním , základní nádoby a příslušné připojovací soupravy. Zabezpečení / otopné soustavy dle ČSN 060830. | kpl | 1 |  | 0 | vlastní |  |  | základní |  | 0 | 0 | 0 | 0 | 0 | 16 | K | 2 | ROZPOCET | 0 | 0 | 0 | 0 | 0 | 1 | 0 | 16 | 104
| P |  | Poznámka k položce: Konkrétní obchodní názvy výrobků jsou zásadně referenční, je možno dodat libovolný jiný výrobek stejné funkce a srovnatelné kvality. | [15 empty] | P | 2
53 | K | UT_011 | Doplňková tlaková expanzní nádoba o objemu 50 litrů, provozní tlak 6 bar, např. Reflex NG 50/6. | kpl | 1 |  | 0 | vlastní |  |  | základní |  | 0 | 0 | 0 | 0 | 0 | 16 | K | 2 | ROZPOCET | 0 | 0 | 0 | 0 | 0 | 1 | 0 | 16 | 106
| P |  | Poznámka k položce: Konkrétní obchodní názvy výrobků jsou zásadně referenční, je možno dodat libovolný jiný výrobek stejné funkce a srovnatelné kvality. | [15 empty] | P | 2
54 | K | UT_012 | Sběrač DN150 pro 8 okruhů. Sběrač bude vybaven stojánkem, tepelnou izolací tl. 60 mm a vypouštěcí - armaturou. | kpl | 1 |  | 0 | vlastní |  |  | základní |  | 0 | 0 | 0 | 0 | 0 | 16 | K | 2 | ROZPOCET | 0 | 0 | 0 | 0 | 0 | 1 | 0 | 16 | 108
55 | K | UT_013 | Rozdělovač DN150 pro 8 okruhů. Rozdělovač bude vybaven stojánkem, tepelnou izolací tl. 60 mm a - vypouštěcí armaturou. | kpl | 1 |  | 0 | vlastní |  |  | základní |  | 0 | 0 | 0 | 0 | 0 | 16 | K | 2 | ROZPOCET | 0 | 0 | 0 | 0 | 0 | 1 | 0 | 16 | 110
56 | K | UT_014 | Okruh vytápění "Nová budova" - Oběhové čerpadlo Q= 16 m3/h, H max = 8 m, H nast = 6 m, např. - Grundfos Magna3 65-100 F (230 V/ 50 Hz) | kpl | 1 |  | 0 | vlastní |  |  | základní |  | 0 | 0 | 0 | 0 | 0 | 16 | K | 2 | ROZPOCET | 0 | 0 | 0 | 0 | 0 | 1 | 0 | 16 | 112
| P |  | Poznámka k položce: Konkrétní obchodní názvy výrobků jsou zásadně referenční, je možno dodat libovolný jiný výrobek stejné funkce a srovnatelné kvality. | [15 empty] | P | 2
57 | K | UT_015 | Okruh vytápění "Nová budova"- 3-cestný směšovací ventil Kv = 60 s pohonem., M bez D (dodávka části - MaR) | kpl | 1 |  | 0 | vlastní |  |  | základní |  | 0 | 0 | 0 | 0 | 0 | 16 | K | 2 | ROZPOCET | 0 | 0 | 0 | 0 | 0 | 1 | 0 | 16 | 114
58 | K | UT_016 | Okruh vytápění "Komenského 11" - Oběhové čerpadlo Q= 20 m3/h, H max = 15 m, H nast = 10 m, např. - Grundfos Magna3 65-150 F (230 V/ 50 Hz) | kpl | 1 |  | 0 | vlastní |  |  | základní |  | 0 | 0 | 0 | 0 | 0 | 16 | K | 2 | ROZPOCET | 0 | 0 | 0 | 0 | 0 | 1 | 0 | 16 | 116
| P |  | Poznámka k položce: Konkrétní obchodní názvy výrobků jsou zásadně referenční, je možno dodat libovolný jiný výrobek stejné funkce a srovnatelné kvality. | [15 empty] | P | 2
59 | K | UT_017 | Okruh vytápění "Komenského 11"- 3-cestný směšovací ventil Kv = 90 s pohonem., M bez D (dodávka části - MaR) | kpl | 1 |  | 0 | vlastní |  |  | základní |  | 0 | 0 | 0 | 0 | 0 | 16 | K | 2 | ROZPOCET | 0 | 0 | 0 | 0 | 0 | 1 | 0 | 16 | 118
60 | K | UT_018 | Okruh vytápění "Komenského 17" - Oběhové čerpadlo Q= 18 m3/h, H max = 8 m, H nast = 6 m, např. - Grundfos Magna3 65-100 F (230 V/ 50 Hz) | kpl | 1 |  | 0 | vlastní |  |  | základní |  | 0 | 0 | 0 | 0 | 0 | 16 | K | 2 | ROZPOCET | 0 | 0 | 0 | 0 | 0 | 1 | 0 | 16 | 120
| P |  | Poznámka k položce: Konkrétní obchodní názvy výrobků jsou zásadně referenční, je možno dodat libovolný jiný výrobek stejné funkce a srovnatelné kvality. | [15 empty] | P | 2
61 | K | UT_019 | Okruh vytápění "Komenského 17"- 3-cestný směšovací ventil Kv = 60 s pohonem., M bez D (dodávka části - MaR) | kpl | 1 |  | 0 | vlastní |  |  | základní |  | 0 | 0 | 0 | 0 | 0 | 16 | K | 2 | ROZPOCET | 0 | 0 | 0 | 0 | 0 | 1 | 0 | 16 | 122
62 | K | UT_020 | Okruh zásobování teplem VZT "kuchyň + jídelna" - Oběhové čerpadlo Q= 4 m3/h, H max = 4,5 m, H nast = - 3m, např. Grundfos Magna3 25-60 (230 V/ 50 Hz) | kpl | 1 |  | 0 | vlastní |  |  | základní |  | 0 | 0 | 0 | 0 | 0 | 16 | K | 2 | ROZPOCET | 0 | 0 | 0 | 0 | 0 | 1 | 0 | 16 | 124
| P |  | Poznámka k položce: Konkrétní obchodní názvy výrobků jsou zásadně referenční, je možno dodat libovolný jiný výrobek stejné funkce a srovnatelné kvality. | [15 empty] | P | 2
63 | K | UT_021 | Okruh zásobování teplem VZT "zázemí kuchyně v 1.PP" - Oběhové čerpadlo Q= 0,85 m3/h, H max = 5 m, H - nast = 3 m, např. Grundfos Alpha3 25-60 (230 V/ 50 Hz) | kpl | 1 |  | 0 | vlastní |  |  | základní |  | 0 | 0 | 0 | 0 | 0 | 16 | K | 2 | ROZPOCET | 0 | 0 | 0 | 0 | 0 | 1 | 0 | 16 | 126
| P |  | Poznámka k položce: Konkrétní obchodní názvy výrobků jsou zásadně referenční, je možno dodat libovolný jiný výrobek stejné funkce a srovnatelné kvality. | [15 empty] | P | 2
64 | K | UT_022 | Regulační uzel VZT kotelny - Oběhové čerpadlo Q= 2 m3/h, H max = 3 m, H nast = 1,5 m, např. Grundfos - Alpha3 25-60 (230 V/ 50 Hz) | kpl | 1 |  | 0 | vlastní |  |  | základní |  | 0 | 0 | 0 | 0 | 0 | 16 | K | 2 | ROZPOCET | 0 | 0 | 0 | 0 | 0 | 1 | 0 | 16 | 128
| P |  | Poznámka k položce: Konkrétní obchodní názvy výrobků jsou zásadně referenční, je možno dodat libovolný jiný výrobek stejné funkce a srovnatelné kvality. | [15 empty] | P | 2
65 | K | UT_023 | Regulační uzel VZT kotelny - 3-cestný směšovací ventil Kv = 10 s pohonem., M bez D (dodávka části - MaR) VYT. | kpl | 1 |  | 0 | vlastní |  |  | základní |  | 0 | 0 | 0 | 0 | 0 | 16 | K | 2 | ROZPOCET | 0 | 0 | 0 | 0 | 0 | 1 | 0 | 16 | 130
| D | D9 | A.1.4.2.4.02: Potrubí |  |  |  | 0 | [5 empty] | 0 |  | 0 |  | 0 | 2 | D | 1 | ROZPOCET | [6 empty] | 0
66 | K | UT_024 | Potrubní rozvod z ocelového potrubí včetně tvarovek a tepelné izolace, DN15 | m | 5 |  | 0 | vlastní |  |  | základní |  | 0 | 0 | 0 | 0 | 0 | 16 | K | 2 | ROZPOCET | 0 | 0 | 0 | 0 | 0 | 1 | 0 | 16 | 132
67 | K | UT_025 | Potrubní rozvod z ocelového potrubí včetně tvarovek a tepelné izolace, DN25 | m | 10 |  | 0 | vlastní |  |  | základní |  | 0 | 0 | 0 | 0 | 0 | 16 | K | 2 | ROZPOCET | 0 | 0 | 0 | 0 | 0 | 1 | 0 | 16 | 134
68 | K | UT_026 | Potrubní rozvod z ocelového potrubí včetně tvarovek a tepelné izolace, DN32 | m | 30 |  | 0 | vlastní |  |  | základní |  | 0 | 0 | 0 | 0 | 0 | 16 | K | 2 | ROZPOCET | 0 | 0 | 0 | 0 | 0 | 1 | 0 | 16 | 136
69 | K | UT_027 | Potrubní rozvod z ocelového potrubí včetně tvarovek a tepelné izolace, DN40 | m | 1 |  | 0 | vlastní |  |  | základní |  | 0 | 0 | 0 | 0 | 0 | 16 | K | 2 | ROZPOCET | 0 | 0 | 0 | 0 | 0 | 1 | 0 | 16 | 138
70 | K | UT_028 | Potrubní rozvod z ocelového potrubí včetně tvarovek a tepelné izolace, DN50 | m | 5 |  | 0 | vlastní |  |  | základní |  | 0 | 0 | 0 | 0 | 0 | 16 | K | 2 | ROZPOCET | 0 | 0 | 0 | 0 | 0 | 1 | 0 | 16 | 140
71 | K | UT_029 | Potrubní rozvod z ocelového potrubí včetně tvarovek a tepelné izolace, DN80 | m | 32 |  | 0 | vlastní |  |  | základní |  | 0 | 0 | 0 | 0 | 0 | 16 | K | 2 | ROZPOCET | 0 | 0 | 0 | 0 | 0 | 1 | 0 | 16 | 142
72 | K | UT_030 | Potrubní rozvod z ocelového potrubí včetně tvarovek a tepelné izolace, DN100 | m | 16 |  | 0 | vlastní |  |  | základní |  | 0 | 0 | 0 | 0 | 0 | 16 | K | 2 | ROZPOCET | 0 | 0 | 0 | 0 | 0 | 1 | 0 | 16 | 144
73 | K | UT_031 | Potrubní rozvod z ocelového potrubí včetně tvarovek a tepelné izolace, DN125 | m | 19 |  | 0 | vlastní |  |  | základní |  | 0 | 0 | 0 | 0 | 0 | 16 | K | 2 | ROZPOCET | 0 | 0 | 0 | 0 | 0 | 1 | 0 | 16 | 146
74 | K | UT_032 | Napojení nových rozvodů vytápění na rozvody stávající | kpl | 12 |  | 0 | vlastní |  |  | základní |  | 0 | 0 | 0 | 0 | 0 | 16 | K | 2 | ROZPOCET | 0 | 0 | 0 | 0 | 0 | 1 | 0 | 16 | 148
| D | D10 | A.1.4.2.4.03: Armatury |  |  |  | 0 | [5 empty] | 0 |  | 0 |  | 0 | 2 | D | 1 | ROZPOCET | [6 empty] | 0
75 | K | UT_033 | Pojistný ventil (3 bar) | ks | 2 |  | 0 | vlastní |  |  | základní |  | 0 | 0 | 0 | 0 | 0 | 16 | K | 2 | ROZPOCET | 0 | 0 | 0 | 0 | 0 | 1 | 0 | 16 | 150
76 | K | UT_034 | Kulový kohout DN15 | ks | 5 |  | 0 | vlastní |  |  | základní |  | 0 | 0 | 0 | 0 | 0 | 16 | K | 2 | ROZPOCET | 0 | 0 | 0 | 0 | 0 | 1 | 0 | 16 | 152
77 | K | UT_035 | Kulový kohout DN25 | ks | 4 |  | 0 | vlastní |  |  | základní |  | 0 | 0 | 0 | 0 | 0 | 16 | K | 2 | ROZPOCET | 0 | 0 | 0 | 0 | 0 | 1 | 0 | 16 | 154
78 | K | UT_036 | Kulový kohout DN32 | ks | 4 |  | 0 | vlastní |  |  | základní |  | 0 | 0 | 0 | 0 | 0 | 16 | K | 2 | ROZPOCET | 0 | 0 | 0 | 0 | 0 | 1 | 0 | 16 | 156
79 | K | UT_037 | Kulový kohout DN50 | ks | 4 |  | 0 | vlastní |  |  | základní |  | 0 | 0 | 0 | 0 | 0 | 16 | K | 2 | ROZPOCET | 0 | 0 | 0 | 0 | 0 | 1 | 0 | 16 | 158
80 | K | UT_038 | Uzavírací klapka DN80 | ks | 12 |  | 0 | vlastní |  |  | základní |  | 0 | 0 | 0 | 0 | 0 | 16 | K | 2 | ROZPOCET | 0 | 0 | 0 | 0 | 0 | 1 | 0 | 16 | 160
81 | K | UT_039 | Uzavírací klapka DN100 | ks | 4 |  | 0 | vlastní |  |  | základní |  | 0 | 0 | 0 | 0 | 0 | 16 | K | 2 | ROZPOCET | 0 | 0 | 0 | 0 | 0 | 1 | 0 | 16 | 162
82 | K | UT_040 | Uzavírací klapka DN125 | ks | 2 |  | 0 | vlastní |  |  | základní |  | 0 | 0 | 0 | 0 | 0 | 16 | K | 2 | ROZPOCET | 0 | 0 | 0 | 0 | 0 | 1 | 0 | 16 | 164
83 | K | UT_041 | Zpětná klapka DN25 | ks | 2 |  | 0 | vlastní |  |  | základní |  | 0 | 0 | 0 | 0 | 0 | 16 | K | 2 | ROZPOCET | 0 | 0 | 0 | 0 | 0 | 1 | 0 | 16 | 166
84 | K | UT_042 | Zpětná klapka DN50 | ks | 2 |  | 0 | vlastní |  |  | základní |  | 0 | 0 | 0 | 0 | 0 | 16 | K | 2 | ROZPOCET | 0 | 0 | 0 | 0 | 0 | 1 | 0 | 16 | 168
85 | K | UT_043 | Zpětná klapka DN80 | ks | 6 |  | 0 | vlastní |  |  | základní |  | 0 | 0 | 0 | 0 | 0 | 16 | K | 2 | ROZPOCET | 0 | 0 | 0 | 0 | 0 | 1 | 0 | 16 | 170
86 | K | UT_044 | Filtr DN25 | ks | 1 |  | 0 | vlastní |  |  | základní |  | 0 | 0 | 0 | 0 | 0 | 16 | K | 2 | ROZPOCET | 0 | 0 | 0 | 0 | 0 | 1 | 0 | 16 | 172
87 | K | UT_045 | Filtr DN32 | ks | 1 |  | 0 | vlastní |  |  | základní |  | 0 | 0 | 0 | 0 | 0 | 16 | K | 2 | ROZPOCET | 0 | 0 | 0 | 0 | 0 | 1 | 0 | 16 | 174
88 | K | UT_046 | Filtr DN50 | ks | 1 |  | 0 | vlastní |  |  | základní |  | 0 | 0 | 0 | 0 | 0 | 16 | K | 2 | ROZPOCET | 0 | 0 | 0 | 0 | 0 | 1 | 0 | 16 | 176
89 | K | UT_047 | Filtr DN80 | ks | 3 |  | 0 | vlastní |  |  | základní |  | 0 | 0 | 0 | 0 | 0 | 16 | K | 2 | ROZPOCET | 0 | 0 | 0 | 0 | 0 | 1 | 0 | 16 | 178
90 | K | UT_048 | Filtr DN100 | ks | 2 |  | 0 | vlastní |  |  | základní |  | 0 | 0 | 0 | 0 | 0 | 16 | K | 2 | ROZPOCET | 0 | 0 | 0 | 0 | 0 | 1 | 0 | 16 | 180
91 | K | UT_049 | Vypouštěcí kohout DN15 | ks | 32 |  | 0 | vlastní |  |  | základní |  | 0 | 0 | 0 | 0 | 0 | 16 | K | 2 | ROZPOCET | 0 | 0 | 0 | 0 | 0 | 1 | 0 | 16 | 182
92 | K | UT_050 | Odvzdušňovací ventil DN10 | ks | 4 |  | 0 | vlastní |  |  | základní |  | 0 | 0 | 0 | 0 | 0 | 16 | K | 2 | ROZPOCET | 0 | 0 | 0 | 0 | 0 | 1 | 0 | 16 | 184
93 | K | UT_051 | Manometr na ochozu | ks | 11 |  | 0 | vlastní |  |  | základní |  | 0 | 0 | 0 | 0 | 0 | 16 | K | 2 | ROZPOCET | 0 | 0 | 0 | 0 | 0 | 1 | 0 | 16 | 186
94 | K | UT_052 | Teploměr | ks | 28 |  | 0 | vlastní |  |  | základní |  | 0 | 0 | 0 | 0 | 0 | 16 | K | 2 | ROZPOCET | 0 | 0 | 0 | 0 | 0 | 1 | 0 | 16 | 188
| D | D11 | A.1.4.2.4.04: Zásobování teplem VZT |  |  |  | 0 | [5 empty] | 0 |  | 0 |  | 0 | 2 | D | 1 | ROZPOCET | [6 empty] | 0
95 | K | UT_053 | Potrubní rozvod z ocelového potrubí včetně tvarovek a tepelné izolace, DN25 | m | 10 |  | 0 | vlastní |  |  | základní |  | 0 | 0 | 0 | 0 | 0 | 16 | K | 2 | ROZPOCET | 0 | 0 | 0 | 0 | 0 | 1 | 0 | 16 | 190
96 | K | UT_054 | Potrubní rozvod z ocelového potrubí včetně tvarovek a tepelné izolace, DN50 | m | 12 |  | 0 | vlastní |  |  | základní |  | 0 | 0 | 0 | 0 | 0 | 16 | K | 2 | ROZPOCET | 0 | 0 | 0 | 0 | 0 | 1 | 0 | 16 | 192
97 | K | UT_055 | Potrubní rozvod z ocelového potrubí včetně tvarovek a tepelné izolace, vybaveno el. topným kabelem, - DN50, vedeno v exteriéru | m | 10 |  | 0 | vlastní |  |  | základní |  | 0 | 0 | 0 | 0 | 0 | 16 | K | 2 | ROZPOCET | 0 | 0 | 0 | 0 | 0 | 1 | 0 | 16 | 194
98 | K | UT_056 | Prostupová chránička utěsněná proti vnikání plynu a vlhkosti | kpl | 2 |  | 0 | vlastní |  |  | základní |  | 0 | 0 | 0 | 0 | 0 | 16 | K | 2 | ROZPOCET | 0 | 0 | 0 | 0 | 0 | 1 | 0 | 16 | 196
| D | D12 | A.1.4.2.4.05: Vytápění kuchyně a 1.PP |  |  |  | 0 | [5 empty] | 0 |  | 0 |  | 0 | 2 | D | 1 | ROZPOCET | [6 empty] | 0
99 | K | UT_057 | Ocelová desková otopná tělesa s bočním připojením, např. Korado Radik Klasik, 22/900/1000 | ks | 1 |  | 0 | vlastní |  |  | základní |  | 0 | 0 | 0 | 0 | 0 | 16 | K | 2 | ROZPOCET | 0 | 0 | 0 | 0 | 0 | 1 | 0 | 16 | 198
| P |  | Poznámka k položce: Konkrétní obchodní názvy výrobků jsou zásadně referenční, je možno dodat libovolný jiný výrobek stejné funkce a srovnatelné kvality. | [15 empty] | P | 2
100 | K | UT_058 | Ocelová desková otopná tělesa s bočním připojením, např. Korado Radik Klasik, 33/600/1400 | ks | 1 |  | 0 | vlastní |  |  | základní |  | 0 | 0 | 0 | 0 | 0 | 16 | K | 2 | ROZPOCET | 0 | 0 | 0 | 0 | 0 | 1 | 0 | 16 | 200
| P |  | Poznámka k položce: Konkrétní obchodní názvy výrobků jsou zásadně referenční, je možno dodat libovolný jiný výrobek stejné funkce a srovnatelné kvality. | [15 empty] | P | 2
101 | K | UT_059 | Ocelová desková otopná tělesa s bočním připojením, např. Korado Radik Klasik, 33/600/1800 | ks | 1 |  | 0 | vlastní |  |  | základní |  | 0 | 0 | 0 | 0 | 0 | 16 | K | 2 | ROZPOCET | 0 | 0 | 0 | 0 | 0 | 1 | 0 | 16 | 202
| P |  | Poznámka k položce: Konkrétní obchodní názvy výrobků jsou zásadně referenční, je možno dodat libovolný jiný výrobek stejné funkce a srovnatelné kvality. | [15 empty] | P | 2
102 | K | UT_060 | Přímý termostatický ventil, např. Danfoss RA-N | ks | 3 |  | 0 | vlastní |  |  | základní |  | 0 | 0 | 0 | 0 | 0 | 16 | K | 2 | ROZPOCET | 0 | 0 | 0 | 0 | 0 | 1 | 0 | 16 | 204
| P |  | Poznámka k položce: Konkrétní obchodní názvy výrobků jsou zásadně referenční, je možno dodat libovolný jiný výrobek stejné funkce a srovnatelné kvality. | [15 empty] | P | 2
103 | K | UT_061 | Přímé uzaviratelné šroubení DN20, např. Danfoss RLV | ks | 3 |  | 0 | vlastní |  |  | základní |  | 0 | 0 | 0 | 0 | 0 | 16 | K | 2 | ROZPOCET | 0 | 0 | 0 | 0 | 0 | 1 | 0 | 16 | 206
| P |  | Poznámka k položce: Konkrétní obchodní názvy výrobků jsou zásadně referenční, je možno dodat libovolný jiný výrobek stejné funkce a srovnatelné kvality. | [15 empty] | P | 2
104 | K | UT_062 | Termostatická hlavice s připojovacím závitem pro ventily typu RA | ks | 3 |  | 0 | vlastní |  |  | základní |  | 0 | 0 | 0 | 0 | 0 | 16 | K | 2 | ROZPOCET | 0 | 0 | 0 | 0 | 0 | 1 | 0 | 16 | 208
105 | K | UT_063 | Potrubní rozvod z ocelového potrubí včetně tvarovek a tepelné izolace, DN20 | m | 14 |  | 0 | vlastní |  |  | základní |  | 0 | 0 | 0 | 0 | 0 | 16 | K | 2 | ROZPOCET | 0 | 0 | 0 | 0 | 0 | 1 | 0 | 16 | 210
106 | K | UT_064 | Potrubní rozvod z ocelového potrubí včetně tvarovek a tepelné izolace, DN25 | m | 8 |  | 0 | vlastní |  |  | základní |  | 0 | 0 | 0 | 0 | 0 | 16 | K | 2 | ROZPOCET | 0 | 0 | 0 | 0 | 0 | 1 | 0 | 16 | 212
107 | K | UT_065 | Potrubní rozvod z ocelového potrubí včetně tvarovek a tepelné izolace, DN32 | m | 8 |  | 0 | vlastní |  |  | základní |  | 0 | 0 | 0 | 0 | 0 | 16 | K | 2 | ROZPOCET | 0 | 0 | 0 | 0 | 0 | 1 | 0 | 16 | 214
108 | K | UT_066 | Potrubní rozvod z ocelového potrubí včetně tvarovek a tepelné izolace, DN40 | m | 6 |  | 0 | vlastní |  |  | základní |  | 0 | 0 | 0 | 0 | 0 | 16 | K | 2 | ROZPOCET | 0 | 0 | 0 | 0 | 0 | 1 | 0 | 16 | 216
| D | D13 | A.1.4.2.98: Ostatní |  |  |  | 0 | [5 empty] | 0 |  | 0 |  | 0 | 2 | D | 0 | ROZPOCET | [6 empty] | 0
| D | D14 | A.1.4.2.98.01: Ostatní |  |  |  | 0 | [5 empty] | 0 |  | 0 |  | 0 | 2 | D | 1 | ROZPOCET | [6 empty] | 0
109 | K | OST_001 | Požární ucpávky | soubor | 1 |  | 0 | vlastní |  |  | základní |  | 0 | 0 | 0 | 0 | 0 | 16 | K | 2 | ROZPOCET | 0 | 0 | 0 | 0 | 0 | 1 | 0 | 16 | 218
110 | K | OST_002 | Zaškolení obsluhy, návrh provozního řádu, manuály | soubor | 1 |  | 0 | vlastní |  |  | základní |  | 0 | 0 | 0 | 0 | 0 | 16 | K | 2 | ROZPOCET | 0 | 0 | 0 | 0 | 0 | 1 | 0 | 16 | 220
111 | K | OST_003 | Zaregulování soustavy | kpl | 1 |  | 0 | vlastní |  |  | základní |  | 0 | 0 | 0 | 0 | 0 | 16 | K | 2 | ROZPOCET | 0 | 0 | 0 | 0 | 0 | 1 | 0 | 16 | 222
112 | K | OST_004 | Testy, revize, zkoušky, měření a protokoly | soubor | 1 |  | 0 | vlastní |  |  | základní |  | 0 | 0 | 0 | 0 | 0 | 16 | K | 2 | ROZPOCET | 0 | 0 | 0 | 0 | 0 | 1 | 0 | 16 | 224
113 | K | OST_005 | Zkušební provoz | kpl | 1 |  | 0 | vlastní |  |  | základní |  | 0 | 0 | 0 | 0 | 0 | 16 | K | 2 | ROZPOCET | 0 | 0 | 0 | 0 | 0 | 1 | 0 | 16 | 226
114 | K | OST_006 | Orientační štítky, popisové tabulky, směr proudění, schéma na stěnu ve formátu A1 | kpl | 1 |  | 0 | vlastní |  |  | základní |  | 0 | 0 | 0 | 0 | 0 | 16 | K | 2 | ROZPOCET | 0 | 0 | 0 | 0 | 0 | 1 | 0 | 16 | 228
115 | K | OST_007 | Lešení, pomocné konstrukce a zdvihací mechanismy | soubor | 1 |  | 0 | vlastní |  |  | základní |  | 0 | 0 | 0 | 0 | 0 | 16 | K | 2 | ROZPOCET | 0 | 0 | 0 | 0 | 0 | 1 | 0 | 16 | 230
116 | K | OST_008 | Dodavatelská a dílenská dokumentace | kpl | 1 |  | 0 | vlastní |  |  | základní |  | 0 | 0 | 0 | 0 | 0 | 16 | K | 2 | ROZPOCET | 0 | 0 | 0 | 0 | 0 | 1 | 0 | 16 | 232
117 | K | OST_009 | Dokumentace skutečného provedení stavby | kpl | 1 |  | 0 | vlastní |  |  | základní |  | 0 | 0 | 0 | 0 | 0 | 16 | K | 2 | ROZPOCET | 0 | 0 | 0 | 0 | 0 | 1 | 0 | 16 | 234
118 | M | OST_010 | Instalační a kompletační materiál | ks | 1 |  | 0 |  |  |  | základní |  | 0 | 0 | 0 | 0 | 0 | 32 | M | 2 | ROZPOCET | 0 | 0 | 0 | 0 | 0 | 1 | 0 | 16 | -892513905
119 | K | OST_011 | Závěsný systém (systémové řešení), objímky, závěsy, kotvy, příčníky, závitové tyče, konzoly, - hmoždínky; vrtání do betonových a jiných konstrukcí; vč. statického výpočtu dle výrobce | soubor | 1 |  | 0 | vlastní |  |  | základní |  | 0 | 0 | 0 | 0 | 0 | 16 | K | 2 | ROZPOCET | 0 | 0 | 0 | 0 | 0 | 1 | 0 | 16 | 238
120 | K | OST_012 | Realizace kanalizační revizní šachty v prostoru kotelny 800x1000 mm viz výkresy | kpl | 1 |  | 0 | vlastní |  |  | základní |  | 0 | 0 | 0 | 0 | 0 | 16 | K | 2 | ROZPOCET | 0 | 0 | 0 | 0 | 0 | 1 | 0 | 16 | 240
121 | K | OST_013 | Přesuny hmot | % |  |  | 0 | vlastní |  |  | základní |  | 0 | 0 | 0 | 0 | 0 | 16 | K | 2 | ROZPOCET | 0 | 0 | 0 | 0 | 0 | 1 | 0 | 16 | 242
122 | K | OST_014 | Uložení vodovodního potrubí do stěny (potrubí vč 2xKK) - včetně drážkování a zapravení | m | 20 |  | 0 | vlastní |  |  | základní |  | 0 | 0 | 0 | 0 | 0 | 16 | K | 2 | ROZPOCET | 0 | 0 | 0 | 0 | 0 | 1 | 0 | 16 | 244
123 | K | OST_015 | Uložení vodovodního potrubí do podlahy - včetně drážkování a zapravení | m | 14.5 |  | 0 | vlastní |  |  | základní |  | 0 | 0 | 0 | 0 | 0 | 16 | K | 2 | ROZPOCET | 0 | 0 | 0 | 0 | 0 | 1 | 0 | 16 | 246
| P |  | Poznámka k položce: "místnost č. 1.15 jídelna - doplněná trasa vodovodu k nápojovým automatům | [15 empty] | P | 2
124 | K | OST_016 | Bourací a výkopové práce pro uložení kanalizačního potrubí do podlahy - ručně v uzavřených - prostorách. Po uložení potrubí provedení obsypu potrubí sypaninou a zásypu rýh vhodnou zeminou se / zhutněním, doplnění podlahové konstruce, včetně dodávky materiálu. | m | 38 |  | 0 | vlastní |  |  | základní |  | 0 | 0 | 0 | 0 | 0 | 16 | K | 2 | ROZPOCET | 0 | 0 | 0 | 0 | 0 | 1 | 0 | 16 | 248
| P |  | Poznámka k položce: "místnost č. 0.05 kotelna pro ležaté potrubí kanalizace; "rýha š. 0,5m, prům. hl. 0,8m | [15 empty] | P | 2
| D | D15 | A.1.4.2.99: Bourací práce |  |  |  | 0 | [5 empty] | 0 |  | 0 |  | 0 | 2 | D | 0 | ROZPOCET | [6 empty] | 0
| D | D16 | A.1.4.2.99.01: Demonáž stávajících zařízení |  |  |  | 0 | [5 empty] | 0 |  | 0 |  | 0 | 2 | D | 1 | ROZPOCET | [6 empty] | 0
125 | K | BOUR_001 | Plynový stacionární kotel Viesmann Paromat Simplex. Jmenovitý výkon kotle 575 kW, Kotlové oběhové - čerpadlo Grundfos., Kouřovod plynového kotle O300 s tepelnou izolací veden ke komínu., Třísložkový / komín O300 veden po fasádě nad střechu objektu, Kombinovaný rozdělovač a sběrač pro 9 okruhů s - tepelnou izolací., "Okruh vytápění .""sahary""., Oběhové čerpadlo UPS 32-80 180 , 3-cestný směšovací ventil s pohonem", "Okruh vytápění - ""VZT jídelna""., Oběhové čerpadlo Magna1 32-60 F, 3-cestný směšovací ventil s pohonem ", "Okruh vytápění - ""VZT kuchyně""., Oběhové čerpadlo UPS 40-60/2, 3-cestný směšovací ventil s pohonem", "Okruh vytápění - ""Komenského 17""., Oběhové čerpadlo Magna1 65-60 F 340, 3-cestný směšovací ventil s pohonem ", "Okruh vytápění - ""Komenského 11""., Oběhové čerpadlo Wilo Stratos 65/1-12, 3-cestný směšovací ventil s pohonem ", "Okruh vytápění - ""nová budova""., Oběhové čerpadlo Magna1 65-60 F (III.), 3-cestný směšovací ventil s pohonem ", Hydraulický vyrovnávač dynamických tlaků., Podlahová vpusť - gula., Axiální ventilátor - přívod větracího vzduchu., Teplovzdušné jednotky Sahara s vodním ohřevem., Expanzní a dopouštěcíí zařízení ETL VDZ, Regulátor tlaku plynu Rombach DN50 233-12-4-72., Plynový filtr Weishaupt WF 3050/1, DN50, Veškěré rozvody systému vytápění a zásobování teplem VZT v prostoru kotelny (s výjimkou systému přípravy TV) viz výkresy, Nevyužité části rovzvodů studené vody z ocelového potrubí viz výkresy, Rozvody splaškové kanalizace vedené v podlaze kotelny viz výkresy, Rozvody vnitřního plynovodu včetně odvzdušnění pro zásobování plynem stávající dvojice plynových stacionárních kotlů viz výkresy, Přepočítavač množství plynu Elcor a GPRS komunikátor DATCOM, Stavební přípomoce, sekání drážek a prostupů, zapravení vč. likvidace obalů, Ekologická likvidace | soubor | 2 |  | 0 | vlastní |  |  | základní |  | 0 | 0 | 0 | 0 | 0 | 16 | K | 2 | ROZPOCET | 0 | 0 | 0 | 0 | 0 | 1 | 0 | 16 | 250
126 | K | BOUR_002 | Zřízení dočasného montážního otvoru v obvodové stěně kotelny pro transport demontovaných kotlů a - nastěhování nových kotlů. Min. světlost otvoru 1800x2000mm, spodní hrana otvoru na úrovni -3,200. / Po montáži zařízení uvedení všech stavebních konstrukcí do původního stavu, včetně dodávky - materiálu. Včetně montáže nosného překladu a zajištění stability nosných konstrukcí objektu. | soubor | 1 |  | 0 | vlastní |  |  | základní |  | 0 | 0 | 0 | 0 | 0 | 16 | K | 2 | ROZPOCET | 0 | 0 | 0 | 0 | 0 | 1 | 0 | 16 | 252
| P |  | Poznámka k položce: "místnost č. 0.05 kotelna - obvodové stěna u schodiště | [15 empty] | P | 2
127 | K | BOUR_003 | Zřízení dočasného manipulačního prostoru na podestě schodiště kotelny pro transport demontovaných - kotlů a nastěhování nových kotlů. Min. půdorysná plocha 1500x2200mm, na úrovni -3,200 (např. / vybourání části schodišťových stupňů schodiště). Po montáži zařízení uvedení všech stavebních - konstrukcí do původního stavu, včetně dodávky materiálu. Včetně zajištění stability nosných konstrukcí objektu. | soubor | 1 |  | 0 | vlastní |  |  | základní |  | 0 | 0 | 0 | 0 | 0 | 16 | K | 2 | ROZPOCET | 0 | 0 | 0 | 0 | 0 | 1 | 0 | 16 | 254
| P |  | Poznámka k položce: "místnost č. 0.05 kotelna - schodiště | [15 empty] | P | 2

## II-1 - Stavební část
| List obsahuje: |  | 1) Krycí list soupisu | 2) Rekapitulace |  |  | 3) Soupis prací | Zpět na list: | Rekapitulace stavby
{f534799c-9a30-41a4-9033-9931e5f6599e}
2
| KRYCÍ LIST SOUPISU | [8 empty] | v --- níže se nacházejí doplnkové a pomocné údaje k sestavám --- v | [8 empty] | False
Stavba:
Rekonstrukce kotelny, kuchyně a jídelny Základní škola Komenského č. 17 v Domažlicích
Objekt:
II-1 - Stavební část
| KSO: |  |  |  |  | CC-CZ:
| Místo: |  |  |  |  | Datum: | 2. 3. 2021
| Zadavatel: |  |  |  |  | IČ:
|  | Město Domažlice |  |  |  | DIČ:
| Uchazeč: |  |  |  |  | IČ:
DIČ:
| Projektant: |  |  |  |  | IČ:
|  | Mepro s.r.o. |  |  |  | DIČ:
Poznámka:
Konkrétní obchodní názvy výrobků v celém soupisu jsou zásadně referenční, je možno dodat libovolný jiný výrobek stejné funkce a srovnatelné kvality.
| Cena bez DPH | [5 empty] | 0
|  |  | Základ daně |  |  | Sazba daně | Výše daně
| DPH | základní | 0 |  |  | 21% | 0
|  | snížená | 0 |  |  | 15% | 0
|  | zákl. přenesená | 0 |  |  | 21% | 0
|  | sníž. přenesená | 0 |  |  | 15% | 0
|  | nulová | 0 |  |  | 0% | 0
| Cena s DPH |  |  | v | CZK |  | 0
REKAPITULACE ČLENĚNÍ SOUPISU PRACÍ
Stavba:
Rekonstrukce kotelny, kuchyně a jídelny Základní škola Komenského č. 17 v Domažlicích
Objekt:
II-1 - Stavební část
Místo: | [5 empty] | Datum: | 2. 3. 2021
Zadavatel: |  |  | Město Domažlice |  |  | Projektant: | Mepro s.r.o.
Uchazeč:
Kód dílu - Popis | [6 empty] | Cena celkem [CZK]
Náklady soupisu celkem | [6 empty] | 0 | [12 empty] | -1
| HSV - Práce a dodávky HSV | [5 empty] | 0
| 1 - Zemní práce | [5 empty] | 0
| 3 - Svislé a kompletní konstrukce | [5 empty] | 0
| 4 - Vodorovné konstrukce | [5 empty] | 0
| 6 - Úpravy povrchů, podlahy a osazování výplní | [5 empty] | 0
| 8 - Trubní vedení | [5 empty] | 0
| 9 - Ostatní konstrukce a práce, bourání | [5 empty] | 0
| 94 - Lešení a stavební výtahy | [5 empty] | 0
| 95 - Různé dokončovací konstrukce a práce pozemních staveb | [5 empty] | 0
| 96 - Bourání konstrukcí | [5 empty] | 0
| 97 - Prorážení otvorů a ostatní bourací práce | [5 empty] | 0
| 99 - Přesuny hmot a suti | [5 empty] | 0
| PSV - Práce a dodávky PSV | [5 empty] | 0
| 711 - Izolace proti vodě, vlhkosti a plynům | [5 empty] | 0
| 713 - Izolace tepelné | [5 empty] | 0
| 733 - Ústřední vytápění - rozvodné potrubí | [5 empty] | 0
| 763 - Konstrukce suché výstavby | [5 empty] | 0
| 766 - Konstrukce truhlářské | [5 empty] | 0
| 771 - Podlahy z dlaždic | [5 empty] | 0
| 776 - Podlahy povlakové | [5 empty] | 0
| 777 - Podlahy lité | [5 empty] | 0
| 781 - Dokončovací práce - obklady | [5 empty] | 0
| 783 - Dokončovací práce - nátěry | [5 empty] | 0
| 784 - Dokončovací práce - malby a tapety | [5 empty] | 0
| HZS - Hodinové zúčtovací sazby | [5 empty] | 0
SOUPIS PRACÍ
Stavba:
Rekonstrukce kotelny, kuchyně a jídelny Základní škola Komenského č. 17 v Domažlicích
Objekt:
II-1 - Stavební část
Místo: | [5 empty] | Datum: | 2. 3. 2021
Zadavatel: |  |  | Město Domažlice |  |  | Projektant: | Mepro s.r.o.
Uchazeč:
PČ | Typ | Kód | Popis | MJ | Množství | J.cena [CZK] | Cena celkem [CZK] | Cenová soustava |  | Poznámka | DPH | J. Nh [h] | Nh celkem [h] | J. hmotnost [t] | Hmotnost celkem [t] | J. suť [t] | Suť Celkem [t]
Náklady soupisu celkem | [6 empty] | 0 | [5 empty] | 0 |  | 222.9925 |  | 114.8915 |  | D | -1 | [10 empty] | 0
| D | HSV | Práce a dodávky HSV |  |  |  | 0 | [5 empty] | 0 |  | 213.1785 |  | 114.1759 | 1 | D | 0 |  |  |  | ROZPOCET | [6 empty] | 0
| D | 1 | Zemní práce |  |  |  | 0 | [5 empty] | 0 |  | 106.4704 |  | 0 | 1 | D | 1 |  |  |  | ROZPOCET | [6 empty] | 0
1 | K | 121112012 | Sejmutí ornice ručně bez vodorovného přemístění s naložením na dopravní prostředek nebo s odhozením do 3 m tloušťky vrstvy přes 150 mm | m3 | 14.9 |  | 0 | CS ÚRS 2017 01 |  |  | základní |  | 0 | 0 | 0 | 0 | 0 | 4 | K | 2 |  |  |  | ROZPOCET | 0 | 0 | 0 | 0 | 0 | 1 | 0 | 4 | 69797884
2 | K | 131201202 | Hloubení zapažených jam a zářezů s urovnáním dna do předepsaného profilu a spádu v hornině tř. 3 přes 100 do 1 000 m3 | m3 | 291.92 |  | 0 | CS ÚRS 2017 01 |  |  | základní |  | 0 | 0 | 0 | 0 | 0 | 4 | K | 2 |  |  |  | ROZPOCET | 0 | 0 | 0 | 0 | 0 | 1 | 0 | 4 | -1133746658
3 | K | 139711101 | Vykopávka v uzavřených prostorách s naložením výkopku na dopravní prostředek v hornině tř. 1 až 4 | m3 | 93.05 |  | 0 | CS ÚRS 2017 01 |  |  | základní |  | 0 | 0 | 0 | 0 | 0 | 4 | K | 2 |  |  |  | ROZPOCET | 0 | 0 | 0 | 0 | 0 | 1 | 0 | 4 | -1641833484
| P |  | Poznámka k položce: rýhy a šachty pro zdravotně technické instalace | [15 empty] | P | 2
4 | K | 151101101 | Zřízení pažení a rozepření stěn rýh pro podzemní vedení pro všechny šířky rýhy příložné pro jakoukoliv mezerovitost, hloubky do 2 m | m2 | 358.14 |  | 0 | CS ÚRS 2017 01 |  |  | základní |  | 0 | 0.00084 | 0.30084 | 0 | 0 | 4 | K | 2 |  |  |  | ROZPOCET | 0 | 0 | 0 | 0 | 0 | 1 | 0 | 4 | 69663666
| VV |  | 151,8 "v objektu |  | 151.8 | [13 empty] | VV | 2 | 2 | True | 0 | ROZPOCET
| VV |  | 206,34 "mimo objekt |  | 206.34 | [13 empty] | VV | 2 | 2 | True | 0 | ROZPOCET
| VV |  | Součet |  | 358.14 | [13 empty] | VV | 2 | 4 | True | 1 | ROZPOCET
5 | K | 151101111 | Odstranění pažení a rozepření stěn rýh pro podzemní vedení s uložením materiálu na vzdálenost do 3 m od kraje výkopu příložné, hloubky do 2 m | m2 | 358.14 |  | 0 | CS ÚRS 2017 01 |  |  | základní |  | 0 | 0 | 0 | 0 | 0 | 4 | K | 2 |  |  |  | ROZPOCET | 0 | 0 | 0 | 0 | 0 | 1 | 0 | 4 | 255480781
6 | K | 162701101 | Vodorovné přemístění výkopku nebo sypaniny po suchu na obvyklém dopravním prostředku, bez naložení výkopku, avšak se složením bez rozhrnutí z horniny tř. 1 až 4 na vzdálenost přes 5 000 do 6 000 m | m3 | 32.15 |  | 0 | CS ÚRS 2017 01 |  |  | základní |  | 0 | 0 | 0 | 0 | 0 | 4 | K | 2 |  |  |  | ROZPOCET | 0 | 0 | 0 | 0 | 0 | 1 | 0 | 4 | 514459702
7 | K | 171201201 | Uložení sypaniny na skládky | m3 | 32.15 |  | 0 | CS ÚRS 2017 01 |  |  | základní |  | 0 | 0 | 0 | 0 | 0 | 4 | K | 2 |  |  |  | ROZPOCET | 0 | 0 | 0 | 0 | 0 | 1 | 0 | 4 | -388794697
8 | K | 171201211 | Uložení sypaniny poplatek za uložení sypaniny na skládce (skládkovné) | t | 32.15 |  | 0 | CS ÚRS 2017 01 |  |  | základní |  | 0 | 0 | 0 | 0 | 0 | 4 | K | 2 |  |  |  | ROZPOCET | 0 | 0 | 0 | 0 | 0 | 1 | 0 | 4 | 217962057
9 | K | 174101101 | Zásyp sypaninou z jakékoliv horniny s uložením výkopku ve vrstvách se zhutněním jam, šachet, rýh nebo kolem objektů v těchto vykopávkách | m3 | 248.69 |  | 0 | CS ÚRS 2017 01 |  |  | základní |  | 0 | 0 | 0 | 0 | 0 | 4 | K | 2 |  |  |  | ROZPOCET | 0 | 0 | 0 | 0 | 0 | 1 | 0 | 4 | -1507168242
10 | K | 174101102 | Zásyp sypaninou z jakékoliv horniny s uložením výkopku ve vrstvách se zhutněním v uzavřených prostorách s urovnáním povrchu zásypu | m3 | 60.9 |  | 0 | CS ÚRS 2017 01 |  |  | základní |  | 0 | 0 | 0 | 0 | 0 | 4 | K | 2 |  |  |  | ROZPOCET | 0 | 0 | 0 | 0 | 0 | 1 | 0 | 4 | 290344651
| P |  | Poznámka k položce: rýhy kanalizace | [15 empty] | P | 2
11 | K | 174101102 | Zásyp sypaninou z jakékoliv horniny s uložením výkopku ve vrstvách se zhutněním v uzavřených prostorách s urovnáním povrchu zásypu | m3 | 4.875 |  | 0 | CS ÚRS 2017 01 |  |  | základní |  | 0 | 0 | 0 | 0 | 0 | 4 | K | 2 |  |  |  | ROZPOCET | 0 | 0 | 0 | 0 | 0 | 1 | 0 | 4 | 986786096
| P |  | Poznámka k položce: po vybouraném LAPOL | [15 empty] | P | 2
| VV |  | 3,25*1,5 |  | 4.875 | [13 empty] | VV | 2 | 2 | True | 1 | ROZPOCET
12 | M | 583373680 | štěrkopísek frakce netříděná zásyp | t | 8.531 |  | 0 | CS ÚRS 2017 01 |  |  | základní |  | 0 | 1 | 8.531 | 0 | 0 | 8 | M | 2 |  |  |  | ROZPOCET | 0 | 0 | 0 | 0 | 0 | 1 | 0 | 4 | -2100874575
| VV |  | 4,875*1,75 |  | 8.531 | [13 empty] | VV | 2 | 2 | True | 1 | ROZPOCET
13 | K | 175111101 | Obsypání potrubí ručně sypaninou z vhodných hornin tř. 1 až 4 nebo materiálem připraveným podél výkopu ve vzdálenosti do 3 m od jeho kraje, pro jakoukoliv hloubku výkopu a míru zhutnění bez prohození sypaniny | m3 | 47.2 |  | 0 | CS ÚRS 2017 01 |  |  | základní |  | 0 | 0 | 0 | 0 | 0 | 4 | K | 2 |  |  |  | ROZPOCET | 0 | 0 | 0 | 0 | 0 | 1 | 0 | 4 | 299553383
| VV |  | 39,17 "v objektu |  | 39.17 | [13 empty] | VV | 2 | 2 | True | 0 | ROZPOCET
| VV |  | 8,03 "mimo objekt |  | 8.03 | [13 empty] | VV | 2 | 2 | True | 0 | ROZPOCET
| VV |  | Součet |  | 47.2 | [13 empty] | VV | 2 | 4 | True | 1 | ROZPOCET
14 | M | 583373030 | štěrkopísek frakce 0-8 | t | 77.88 |  | 0 | CS ÚRS 2017 01 |  |  | základní |  | 0 | 1 | 77.88 | 0 | 0 | 8 | M | 2 |  |  |  | ROZPOCET | 0 | 0 | 0 | 0 | 0 | 1 | 0 | 4 | 779616047
| VV |  | 47,20*1,65 |  | 77.88 | [13 empty] | VV | 2 | 2 | True | 1 | ROZPOCET
15 | K | 181301103 | Rozprostření a urovnání ornice v rovině nebo ve svahu sklonu do 1:5 při souvislé ploše do 500 m2, tl. vrstvy přes 150 do 200 mm | m2 | 74.5 |  | 0 | CS ÚRS 2017 01 |  |  | základní |  | 0 | 0 | 0 | 0 | 0 | 4 | K | 2 |  |  |  | ROZPOCET | 0 | 0 | 0 | 0 | 0 | 1 | 0 | 4 | 914599287
| VV |  | 14,9/0,2 |  | 74.5 | [13 empty] | VV | 2 | 2 | True | 1 | ROZPOCET
16 | K | 451573111 | Lože pod potrubí, stoky a drobné objekty v otevřeném výkopu z písku a štěrkopísku do 63 mm | m3 | 10.45 |  | 0 | CS ÚRS 2017 01 |  |  | základní |  | 0 | 1.8908 | 19.7585 | 0 | 0 | 4 | K | 2 |  |  |  | ROZPOCET | 0 | 0 | 0 | 0 | 0 | 1 | 0 | 4 | -865469060
| VV |  | 8,8 "v objektu |  | 8.8 | [13 empty] | VV | 2 | 2 | True | 0 | ROZPOCET
| VV |  | 1,65 "mimo objekt |  | 1.65 | [13 empty] | VV | 2 | 2 | True | 0 | ROZPOCET
| VV |  | Součet |  | 10.45 | [13 empty] | VV | 2 | 4 | True | 1 | ROZPOCET
| D | 3 | Svislé a kompletní konstrukce |  |  |  | 0 | [5 empty] | 0 |  | 5.9358 |  | 0 | 1 | D | 1 |  |  |  | ROZPOCET | [6 empty] | 0
17 | K | 317121101 | Montáž prefabrikovaných překladů pro světlost otvoru od 600 do 1050 mm | kus | 5 |  | 0 | CS ÚRS 2017 01 |  |  | základní |  | 0 | 0.00688 | 0.0344 | 0 | 0 | 4 | K | 2 |  |  |  | ROZPOCET | 0 | 0 | 0 | 0 | 0 | 1 | 0 | 4 | 444830175
18 | M | 593219420 | překlad nenosný pórobetonový pro otvor 800 mm 100 x 25 x 10 cm | kus | 2 |  | 0 | CS ÚRS 2017 01 |  |  | základní |  | 0 | 0.022 | 0.044 | 0 | 0 | 8 | M | 2 |  |  |  | ROZPOCET | 0 | 0 | 0 | 0 | 0 | 1 | 0 | 4 | 1791379811
19 | M | 593219450 | překlad nenosný pórobetonový pro otvor 1000 mm 120 x 25 x 10 cm | kus | 1 |  | 0 | CS ÚRS 2017 01 |  |  | základní |  | 0 | 0.026 | 0.026 | 0 | 0 | 8 | M | 2 |  |  |  | ROZPOCET | 0 | 0 | 0 | 0 | 0 | 1 | 0 | 4 | 1940159421
20 | M | 593219500 | překlad nenosný pórobetonový pro otvor 1200 mm 150 x 25 x 15 cm | kus | 2 |  | 0 | CS ÚRS 2017 01 |  |  | základní |  | 0 | 0.052 | 0.104 | 0 | 0 | 8 | M | 2 |  |  |  | ROZPOCET | 0 | 0 | 0 | 0 | 0 | 1 | 0 | 4 | 2051972926
21 | K | 340239235 | Zazdívka otvorů v příčkách nebo stěnách plochy přes 1 m2 do 4 m2 příčkovkami hladkými pórobetonovými , objemové hmotnosti 500 kg/m3, tl. příčky 150 mm | m2 | 1.72 |  | 0 | CS ÚRS 2017 01 |  |  | základní |  | 0 | 0.10212 | 0.17565 | 0 | 0 | 4 | K | 2 |  |  |  | ROZPOCET | 0 | 0 | 0 | 0 | 0 | 1 | 0 | 4 | 491194654
| VV |  | 0,86*2 |  | 1.72 | [13 empty] | VV | 2 | 2 | True | 1 | ROZPOCET
22 | K | 342272323 | Příčky z pórobetonových přesných příčkovek hladkých, objemové hmotnosti 500 kg/m3 na tenké maltové lože, tloušťky příčky 100 mm | m2 | 62.545 |  | 0 | CS ÚRS 2017 01 |  |  | základní |  | 0 | 0.06982 | 4.3669 | 0 | 0 | 4 | K | 2 |  |  |  | ROZPOCET | 0 | 0 | 0 | 0 | 0 | 1 | 0 | 4 | 431482491
| VV |  | (4,9+3,6*2+2,5*2+2,58+1,75)*3,15-(0,96*2+0,76*2*2) |  | 62.545 | [13 empty] | VV | 2 | 2 | True | 1 | ROZPOCET
23 | K | 342272523 | Příčky z pórobetonových přesných příčkovek hladkých, objemové hmotnosti 500 kg/m3 na tenké maltové lože, tloušťky příčky 150 mm | m2 | 11.369 |  | 0 | CS ÚRS 2017 01 |  |  | základní |  | 0 | 0.10422 | 1.1849 | 0 | 0 | 4 | K | 2 |  |  |  | ROZPOCET | 0 | 0 | 0 | 0 | 0 | 1 | 0 | 4 | 123134600
| VV |  | (3,9+0,8+0,25)*3,15-0,96*2,2*2 |  | 11.369 | [13 empty] | VV | 2 | 2 | True | 1 | ROZPOCET
| D | 4 | Vodorovné konstrukce |  |  |  | 0 | [5 empty] | 0 |  | 0 |  | 0 | 1 | D | 1 |  |  |  | ROZPOCET | [6 empty] | 0
| D | 6 | Úpravy povrchů, podlahy a osazování výplní |  |  |  | 0 | [5 empty] | 0 |  | 72.7748 |  | 0 | 1 | D | 1 |  |  |  | ROZPOCET | [6 empty] | 0
24 | K | 611311131 | Potažení vnitřních ploch štukem tloušťky do 3 mm vodorovných konstrukcí stropů rovných | m2 | 219.93 |  | 0 | CS ÚRS 2017 01 |  |  | základní |  | 0 | 0.003 | 0.65979 | 0 | 0 | 4 | K | 2 |  |  |  | ROZPOCET | 0 | 0 | 0 | 0 | 0 | 1 | 0 | 4 | -2095742082
| VV |  | "1NP | [15 empty] | VV | 2 | 1 | True | 0 | ROZPOCET
| VV |  | 3,78+28,78+13,18+15,57+8,41 |  | 69.72 | [13 empty] | VV | 2 | 2 | True | 0 | ROZPOCET
| VV |  | "1. PP | [15 empty] | VV | 2 | 1 | True | 0 | ROZPOCET
| VV |  | 13,64+31,16+12,01+11,02+8,64+11,75+8,28+46,49+7,22 |  | 150.21 | [13 empty] | VV | 2 | 2 | True | 0 | ROZPOCET
| VV |  | Součet |  | 219.93 | [13 empty] | VV | 2 | 4 | True | 1 | ROZPOCET
25 | K | 612311131 | Potažení vnitřních ploch štukem tloušťky do 3 mm svislých konstrukcí stěn | m2 | 655.424 |  | 0 | CS ÚRS 2017 01 |  |  | základní |  | 0 | 0.003 | 1.9663 | 0 | 0 | 4 | K | 2 |  |  |  | ROZPOCET | 0 | 0 | 0 | 0 | 0 | 1 | 0 | 4 | -149734122
| VV |  | "1NP | [15 empty] | VV | 2 | 1 | True | 0 | ROZPOCET
| VV |  | 8*3,25-(1,35*1,97+1,75*2,2) |  | 19.491 | [13 empty] | VV | 2 | 2 | True | 0 | ROZPOCET
| VV |  | 22,88*3,25-(1,35*1,97+0,86*2*4+0,96*2+1,31*2+1,2*2,05) |  | 57.821 | [13 empty] | VV | 2 | 2 | True | 0 | ROZPOCET
| VV |  | 5,8*(3,2-2) |  | 6.96 | [13 empty] | VV | 2 | 2 | True | 0 | ROZPOCET
| VV |  | 5,9*(3,2-2) |  | 7.08 | [13 empty] | VV | 2 | 2 | True | 0 | ROZPOCET
| VV |  | 10,5*(3,2-2) |  | 12.6 | [13 empty] | VV | 2 | 2 | True | 0 | ROZPOCET
| VV |  | 15,8*(3,2-2)-1,5*1,15 |  | 17.235 | [13 empty] | VV | 2 | 2 | True | 0 | ROZPOCET
| VV |  | 16,4*3,25-(0,86*2+1,5*2,1) |  | 48.43 | [13 empty] | VV | 2 | 2 | True | 0 | ROZPOCET
| VV |  | 16,3*3,25-(0,86*2+3,6*2) |  | 44.055 | [13 empty] | VV | 2 | 2 | True | 0 | ROZPOCET
| VV |  | 5,6*5,18+2,25*4,215+1,5*3,25 |  | 43.367 | [13 empty] | VV | 2 | 2 | True | 0 | ROZPOCET
| VV |  | "1. PP | [15 empty] | VV | 2 | 1 | True | 0 | ROZPOCET
| VV |  | (4,3+28,6+33,6)*2,8+3,4*1,8+2*1,8/2-(0,96*2*10+1,17*2,05+0,86*2*3+1,8*1,2+1,86*2+1,31*2) |  | 158.862 | [13 empty] | VV | 2 | 2 | True | 0 | ROZPOCET
| VV |  | 14,6*2,95-0,86*2 |  | 41.35 | [13 empty] | VV | 2 | 2 | True | 0 | ROZPOCET
| VV |  | 23,6*2,95-1,86*2 |  | 65.9 | [13 empty] | VV | 2 | 2 | True | 0 | ROZPOCET
| VV |  | 14,7*2,95-0,96*2 |  | 41.445 | [13 empty] | VV | 2 | 2 | True | 0 | ROZPOCET
| VV |  | 15,3*2,95-(0,96*2+0,86*2) |  | 41.495 | [13 empty] | VV | 2 | 2 | True | 0 | ROZPOCET
| VV |  | 13,3*2,95-0,96*2 |  | 37.315 | [13 empty] | VV | 2 | 2 | True | 0 | ROZPOCET
| VV |  | 14,7*2,95-0,96*2 |  | 41.445 | [13 empty] | VV | 2 | 2 | True | 0 | ROZPOCET
| VV |  | 11,8*(2,8-2,2) |  | 7.08 | [13 empty] | VV | 2 | 2 | True | 0 | ROZPOCET
| VV |  | 29,94*2,95-(1,31*2+1,8*1,2) |  | 83.543 | [13 empty] | VV | 2 | 2 | True | 0 | ROZPOCET
| VV |  | 10,76*2,95-(0,96*2+0,76*2) |  | 28.302 | [13 empty] | VV | 2 | 2 | True | 0 | ROZPOCET
| VV |  | 6,96*(2,8-2,2)-0,76*2*2 |  | 1.136 | [13 empty] | VV | 2 | 2 | True | 0 | ROZPOCET
| VV |  | 5,5*(2,8-2,2)-0,76*2 |  | 1.78 | [13 empty] | VV | 2 | 2 | True | 0 | ROZPOCET
| VV |  | -151,268 |  | -151.268 | [13 empty] | VV | 2 | 2 | True | 0 | ROZPOCET
| VV |  | Součet |  | 655.424 | [13 empty] | VV | 2 | 4 | True | 1 | ROZPOCET
26 | K | 612311141 | Omítka vápenná vnitřních ploch nanášená ručně dvouvrstvá štuková, tloušťky jádrové omítky do 10 mm a tloušťky štuku do 3 mm svislých konstrukcí stěn | m2 | 151.268 |  | 0 | CS ÚRS 2017 01 |  |  | základní |  | 0 | 0.01733 | 2.6215 | 0 | 0 | 4 | K | 2 |  |  |  | ROZPOCET | 0 | 0 | 0 | 0 | 0 | 1 | 0 | 4 | -1943574188
27 | K | 631311114 | Mazanina z betonu prostého bez zvýšených nároků na prostředí tl. přes 50 do 80 mm tř. C 16/20 | m3 | 15.884 |  | 0 | CS ÚRS 2017 01 |  |  | základní |  | 0 | 2.2563 | 35.8397 | 0 | 0 | 4 | K | 2 |  |  |  | ROZPOCET | 0 | 0 | 0 | 0 | 0 | 1 | 0 | 4 | -1164856723
| VV |  | 13,874 "tl. 80 mm |  | 13.874 | [13 empty] | VV | 2 | 2 | True | 0 | ROZPOCET
| VV |  | 2,01 "tl. 60 mm - pod chladícími boxy |  | 2.01 | [13 empty] | VV | 2 | 2 | True | 0 | ROZPOCET
| VV |  | Součet |  | 15.884 | [13 empty] | VV | 2 | 4 | True | 1 | ROZPOCET
28 | K | 631311121 | Doplnění dosavadních mazanin prostým betonem s dodáním hmot, bez potěru, plochy jednotlivě do 1 m2 a tl. do 80 mm | m3 | 0.03 |  | 0 | CS ÚRS 2017 01 |  |  | základní |  | 0 | 2.2563 | 0.06769 | 0 | 0 | 4 | K | 2 |  |  |  | ROZPOCET | 0 | 0 | 0 | 0 | 0 | 1 | 0 | 4 | 763074695
| VV |  | (0,95*0,4)*0,08 |  | 0.03 | [13 empty] | VV | 2 | 2 | True | 1 | ROZPOCET
29 | K | 631311125 | Mazanina z betonu prostého bez zvýšených nároků na prostředí tl. přes 80 do 120 mm tř. C 20/25 | m3 | 9.932 |  | 0 | CS ÚRS 2017 01 |  |  | základní |  | 0 | 2.4533 | 24.3661 | 0 | 0 | 4 | K | 2 |  |  |  | ROZPOCET | 0 | 0 | 0 | 0 | 0 | 1 | 0 | 4 | 145086980
| P |  | Poznámka k položce: podkladní beton | [15 empty] | P | 2
30 | K | 631319171 | Příplatek k cenám mazanin za stržení povrchu spodní vrstvy mazaniny latí před vložením výztuže nebo pletiva pro tl. obou vrstev mazaniny přes 50 do 80 mm | m3 | 15.884 |  | 0 | CS ÚRS 2017 01 |  |  | základní |  | 0 | 0 | 0 | 0 | 0 | 4 | K | 2 |  |  |  | ROZPOCET | 0 | 0 | 0 | 0 | 0 | 1 | 0 | 4 | -1011953037
31 | K | 631319173 | Příplatek k cenám mazanin za stržení povrchu spodní vrstvy mazaniny latí před vložením výztuže nebo pletiva pro tl. obou vrstev mazaniny přes 80 do 120 mm | m3 | 9.932 |  | 0 | CS ÚRS 2017 01 |  |  | základní |  | 0 | 0 | 0 | 0 | 0 | 4 | K | 2 |  |  |  | ROZPOCET | 0 | 0 | 0 | 0 | 0 | 1 | 0 | 4 | 899637447
32 | K | 631362021 | Výztuž mazanin ze svařovaných sítí z drátů typu KARI | t | 0.915 |  | 0 | CS ÚRS 2017 01 |  |  | základní |  | 0 | 1.0531 | 0.96355 | 0 | 0 | 4 | K | 2 |  |  |  | ROZPOCET | 0 | 0 | 0 | 0 | 0 | 1 | 0 | 4 | -1039090996
| VV |  | 173,428*2,105/1000 "podlahové desky, KARI 150/5x150/5 |  | 0.365 | [13 empty] | VV | 2 | 2 | True | 0 | ROZPOCET
| VV |  | 99,32*4,335/1000 "podkladní beton, KARI 100/6x100/6 |  | 0.431 | [13 empty] | VV | 2 | 2 | True | 0 | ROZPOCET
| VV |  | Součet |  | 0.796 | [13 empty] | VV | 2 | 4 | True | 1 | ROZPOCET
| VV |  | 0,796*1,15 'Přepočtené koeficientem množství |  | 0.915 | [13 empty] | VV | 2 | 2 | False | 1 | ROZPOCET
33 | K | 632451107 | Potěr cementový samonivelační ze suchých směsí tloušťky přes 15 do 20 mm | m2 | 139.928 |  | 0 | CS ÚRS 2017 01 |  |  | základní |  | 0 | 0.0408 | 5.7091 | 0 | 0 | 4 | K | 2 |  |  |  | ROZPOCET | 0 | 0 | 0 | 0 | 0 | 1 | 0 | 4 | -2037761272
34 | K | 632451421 | Doplnění cementového potěru na mazaninách a betonových podkladech (s dodáním hmot), hlazeného dřevěným nebo ocelovým hladítkem, plochy jednotlivě do 1 m2 a tl. přes 10 do 20 mm | m2 | 0.38 |  | 0 | CS ÚRS 2017 01 |  |  | základní |  | 0 | 0.04868 | 0.018498 | 0 | 0 | 4 | K | 2 |  |  |  | ROZPOCET | 0 | 0 | 0 | 0 | 0 | 1 | 0 | 4 | 1180472989
| VV |  | 0,95*0,4 |  | 0.38 | [13 empty] | VV | 2 | 2 | True | 1 | ROZPOCET
35 | K | 632481213 | Separační vrstva k oddělení podlahových vrstev z polyetylénové fólie | m2 | 206.925 |  | 0 | CS ÚRS 2017 01 |  |  | základní |  | 0 | 0.00012 | 0.024831 | 0 | 0 | 4 | K | 2 |  |  |  | ROZPOCET | 0 | 0 | 0 | 0 | 0 | 1 | 0 | 4 | -1369939058
36 | K | 642942611 | Osazování zárubní nebo rámů kovových dveřních lisovaných nebo z úhelníků bez dveřních křídel, na montážní pěnu, plochy otvoru do 2,5 m2 | kus | 5 |  | 0 | CS ÚRS 2017 01 |  |  | základní |  | 0 | 0.00048 | 0.0024 | 0 | 0 | 4 | K | 2 |  |  |  | ROZPOCET | 0 | 0 | 0 | 0 | 0 | 1 | 0 | 4 | 2051991679
37 | M | 553314150 | zárubeň ocelová pro porobeton s drážkou 150 900 L/P | kus | 2 |  | 0 | CS ÚRS 2017 01 |  |  | základní |  | 0 | 0.02328 | 0.04656 | 0 | 0 | 8 | M | 2 |  |  |  | ROZPOCET | 0 | 0 | 0 | 0 | 0 | 1 | 0 | 4 | -1592657047
38 | M | 553314040 | zárubeň ocelová pro porobeton s drážkou 100 900 L/P | kus | 1 |  | 0 | CS ÚRS 2017 01 |  |  | základní |  | 0 | 0.02053 | 0.02053 | 0 | 0 | 8 | M | 2 |  |  |  | ROZPOCET | 0 | 0 | 0 | 0 | 0 | 1 | 0 | 4 | -342935144
39 | M | 553314000 | zárubeň ocelová pro porobeton s drážkou 100 700 L/P | kus | 2 |  | 0 | CS ÚRS 2017 01 |  |  | základní |  | 0 | 0.01936 | 0.03872 | 0 | 0 | 8 | M | 2 |  |  |  | ROZPOCET | 0 | 0 | 0 | 0 | 0 | 1 | 0 | 4 | -837126114
40 | K | 776141122 | Příprava podkladu vyrovnání samonivelační stěrkou podlah min.pevnosti 30 MPa, tloušťky přes 3 do 5 mm | m2 | 32.56 |  | 0 |  |  |  | základní |  | 0 | 0.0075 | 0.2442 | 0 | 0 | 4 | K | 2 |  |  |  | ROZPOCET | 0 | 0 | 0 | 0 | 0 | 1 | 0 | 4 | -1509100455
| P |  | Poznámka k položce: pod epoxid v 1.01+1.02 | [15 empty] | P | 2
41 | K | 784181121 | Penetrace podkladu jednonásobná hloubková v místnostech výšky do 3,80 m | m2 | 875.354 |  | 0 | CS ÚRS 2017 01 |  |  | základní |  | 0 | 0.0002 | 0.17507 | 0 | 0 | 4 | K | 2 |  |  |  | ROZPOCET | 0 | 0 | 0 | 0 | 0 | 1 | 0 | 4 | 1322635985
| VV |  | 655,424+219,93 |  | 875.354 | [13 empty] | VV | 2 | 2 | True | 1 | ROZPOCET
42 | K | 784181129 | Penetrace podkladu jednonásobná hloubková na schodišti o výšce podlaží přes 3,80 do 5,00 m | m2 | 51.777 |  | 0 | CS ÚRS 2017 01 |  |  | základní |  | 0 | 0.0002 | 0.010355 | 0 | 0 | 4 | K | 2 |  |  |  | ROZPOCET | 0 | 0 | 0 | 0 | 0 | 1 | 0 | 4 | 134235760
| VV |  | 43,367+8,41 |  | 51.777 | [13 empty] | VV | 2 | 2 | True | 1 | ROZPOCET
| D | 8 | Trubní vedení |  |  |  | 0 | [5 empty] | 0 |  | 27.9821 |  | 0.8448 | 1 | D | 1 |  |  |  | ROZPOCET | [6 empty] | 0
43 | K | 346271112 | Přizdívky izolační a ochranné z cihel nepálených se zatřenou cementovou omítkou z malty MC pro omítky o tl. 20 mm pod izolaci včetně vytvoření požlábku v ohybu izolace vodorovné na svislou na cementovou maltu MC 5 až MC 10 z cihel betonových 290x140x65 mm tl. 140 mm | m2 | 19.643 |  | 0 | CS ÚRS 2017 01 |  |  | základní |  | 0 | 0.3664 | 7.1972 | 0 | 0 | 4 | K | 2 |  |  |  | ROZPOCET | 0 | 0 | 0 | 0 | 0 | 1 | 0 | 4 | 311866899
44 | K | 358315114 | Bourání šachty, stoky kompletní nebo vybourání otvorů průřezové plochy do 4 m2 ve stokách ze zdiva z prostého betonu | m3 | 0.384 |  | 0 | CS ÚRS 2017 01 |  |  | základní |  | 0 | 0 | 0 | 2.2 | 0.8448 | 4 | K | 2 |  |  |  | ROZPOCET | 0 | 0 | 0 | 0 | 0 | 1 | 0 | 4 | 1531961830
| VV |  | 0,6*0,4*0,8*2 |  | 0.384 | [13 empty] | VV | 2 | 2 | True | 1 | ROZPOCET
45 | K | 452321151 | Podkladní a zajišťovací konstrukce z betonu železového v otevřeném výkopu desky pod potrubí, stoky a drobné objekty z betonu tř. C 20/25 | m3 | 2.63 |  | 0 | CS ÚRS 2017 01 |  |  | základní |  | 0 | 2.429 | 6.3883 | 0 | 0 | 4 | K | 2 |  |  |  | ROZPOCET | 0 | 0 | 0 | 0 | 0 | 1 | 0 | 4 | -491577305
| VV |  | 1,5*1,7*0,1*3 "šachty v objektu |  | 0.765 | [13 empty] | VV | 2 | 2 | True | 0 | ROZPOCET
| VV |  | 5,65*3,3*0,1 "pod lapol |  | 1.865 | [13 empty] | VV | 2 | 2 | True | 0 | ROZPOCET
| VV |  | Součet |  | 2.63 | [13 empty] | VV | 2 | 4 | True | 1 | ROZPOCET
46 | K | 894302151 | Ostatní konstrukce na trubním vedení ze železového betonu stěny šachet tloušťky přes 200 mm ze železového betonu bez zvýšených nároků na prostředí tř. C 20/25 | m3 | 4.32 |  | 0 | CS ÚRS 2017 01 |  |  | základní |  | 0 | 2.4776 | 10.7031 | 0 | 0 | 4 | K | 2 |  |  |  | ROZPOCET | 0 | 0 | 0 | 0 | 0 | 1 | 0 | 4 | 569099576
| VV |  | (1,6*1,4-1,0*0,8)*1,0*3 |  | 4.32 | [13 empty] | VV | 2 | 2 | True | 1 | ROZPOCET
47 | K | 894414211 | Osazení železobetonových dílců pro šachty desek zákrytových | kus | 3 |  | 0 | CS ÚRS 2017 01 |  |  | základní |  | 0 | 0.03826 | 0.11478 | 0 | 0 | 4 | K | 2 |  |  |  | ROZPOCET | 0 | 0 | 0 | 0 | 0 | 1 | 0 | 4 | -2043048514
48 | M | 592243640.R | deska betonová šachetní zákrytová 150 x 180 x 62,5 cm s otvorem pro poklop | kus | 3 |  | 0 |  |  |  | základní |  | 0 | 1.1 | 3.3 | 0 | 0 | 8 | M | 2 |  |  |  | ROZPOCET | 0 | 0 | 0 | 0 | 0 | 1 | 0 | 4 | 788754666
49 | K | 899101111 | Osazení poklopů litinových a ocelových včetně rámů hmotnosti jednotlivě do 50 kg | kus | 4 |  | 0 | CS ÚRS 2017 01 |  |  | základní |  | 0 | 0.00468 | 0.01872 | 0 | 0 | 4 | K | 2 |  |  |  | ROZPOCET | 0 | 0 | 0 | 0 | 0 | 1 | 0 | 4 | 1631545805
50 | M | 552410200.R | poklop šachtový litinový 800x600 mm, pachotěsný | kus | 4 |  | 0 |  |  |  | základní |  | 0 | 0.065 | 0.26 | 0 | 0 | 8 | M | 2 |  |  |  | ROZPOCET | 0 | 0 | 0 | 0 | 0 | 1 | 0 | 4 | -1456726778
| D | 9 | Ostatní konstrukce a práce, bourání |  |  |  | 0 | [5 empty] | 0 |  | 0.015448 |  | 113.3311 | 1 | D | 1 |  |  |  | ROZPOCET | [6 empty] | 0
| D | 94 | Lešení a stavební výtahy |  |  |  | 0 | [5 empty] | 0 |  | 0 |  | 0 | 1 | D | 2 |  |  |  | ROZPOCET | [6 empty] | 0
51 | K | 949111812 | Demontáž lešení lehkého kozového trubkového o výšce lešeňové podlahy přes 1,2 do 1,9 m | sada | 10 |  | 0 | CS ÚRS 2017 01 |  |  | základní |  | 0 | 0 | 0 | 0 | 0 | 4 | K | 3 |  |  |  | ROZPOCET | 0 | 0 | 0 | 0 | 0 | 1 | 0 | 4 | 1310539071
52 | K | 949121112 | Montáž lešení lehkého kozového dílcového o výšce lešeňové podlahy přes 1,2 do 1,9 m | sada | 10 |  | 0 | CS ÚRS 2017 01 |  |  | základní |  | 0 | 0 | 0 | 0 | 0 | 4 | K | 3 |  |  |  | ROZPOCET | 0 | 0 | 0 | 0 | 0 | 1 | 0 | 4 | 1712534825
53 | K | 949121212 | Montáž lešení lehkého kozového dílcového Příplatek za první a každý další den použití lešení k ceně -1112 | sada | 210 |  | 0 | CS ÚRS 2017 01 |  |  | základní |  | 0 | 0 | 0 | 0 | 0 | 4 | K | 3 |  |  |  | ROZPOCET | 0 | 0 | 0 | 0 | 0 | 1 | 0 | 4 | -2000864481
| VV |  | 10*21 'Přepočtené koeficientem množství |  | 210 | [13 empty] | VV | 3 | 2 | False | 1 | ROZPOCET
| D | 95 | Různé dokončovací konstrukce a práce pozemních staveb |  |  |  | 0 | [5 empty] | 0 |  | 0.014824 |  | 0 | 1 | D | 2 |  |  |  | ROZPOCET | [6 empty] | 0
54 | K | 952901111 | Vyčištění budov nebo objektů před předáním do užívání budov bytové nebo občanské výstavby - zametení a umytí podlah, dlažeb, obkladů, schodů v místnostech, chodbách a schodištích, vyčištění a umytí oken, dveří s rámy, zárubněmi, umytí a vyčištění jiných zasklených a natíraných ploch a zařizovacích předmětů, při světlé výšce podlaží do 4 m | m2 | 370.59 |  | 0 | CS ÚRS 2017 01 |  |  | základní |  | 0 | 4e-05 | 0.014824 | 0 | 0 | 16 | K | 3 |  |  |  | ROZPOCET | 0 | 0 | 0 | 0 | 0 | 1 | 0 | 16 | -846829379
| D | 96 | Bourání konstrukcí |  |  |  | 0 | [5 empty] | 0 |  | 0 |  | 39.6425 | 1 | D | 2 |  |  |  | ROZPOCET | [6 empty] | 0
55 | K | 961055111 | Bourání základů z betonu železového | m3 | 2.957 |  | 0 | CS ÚRS 2017 01 |  |  | základní |  | 0 | 0 | 0 | 2.4 | 7.0968 | 4 | K | 3 |  |  |  | ROZPOCET | 0 | 0 | 0 | 0 | 0 | 1 | 0 | 4 | 1362768445
| P |  | Poznámka k položce: LAPOL | [15 empty] | P | 3
56 | K | 962031132 | Bourání příček z cihel, tvárnic nebo příčkovek z cihel pálených, plných nebo dutých na maltu vápennou nebo vápenocementovou, tl. do 100 mm | m2 | 14.018 |  | 0 | CS ÚRS 2017 01 |  |  | základní |  | 0 | 0 | 0 | 0.131 | 1.8364 | 4 | K | 3 |  |  |  | ROZPOCET | 0 | 0 | 0 | 0 | 0 | 1 | 0 | 4 | 128806955
| VV |  | (2,55+0,95*2)*3,15 |  | 14.018 | [13 empty] | VV | 3 | 2 | True | 1 | ROZPOCET
57 | K | 962031133 | Bourání příček z cihel, tvárnic nebo příčkovek z cihel pálených, plných nebo dutých na maltu vápennou nebo vápenocementovou, tl. do 150 mm | m2 | 99.964 |  | 0 | CS ÚRS 2017 01 |  |  | základní |  | 0 | 0 | 0 | 0.261 | 26.0906 | 4 | K | 3 |  |  |  | ROZPOCET | 0 | 0 | 0 | 0 | 0 | 1 | 0 | 4 | 1238972212
| VV |  | (12,74+2,55+4,8+7,4+4,3+1,75+2,15)*3,15 |  | 112.424 | [13 empty] | VV | 3 | 2 | True | 0 | ROZPOCET
| VV |  | -(0,96*2*3+0,86*2+0,83*2*3) |  | -12.46 | [13 empty] | VV | 3 | 2 | True | 0 | ROZPOCET
| VV |  | Součet |  | 99.964 | [13 empty] | VV | 3 | 4 | True | 1 | ROZPOCET
58 | K | 968062R01 | Vybourání konstrukcí chladících boxů, plochy přes 4 m2 | m2 | 174.68 |  | 0 |  |  |  | základní |  | 0 | 0 | 0 | 0.015 | 2.6202 | 4 | K | 3 |  |  |  | ROZPOCET | 0 | 0 | 0 | 0 | 0 | 1 | 0 | 4 | 2049724590
| VV |  | 3,6*2,5+2*2,85+4,57+2,15*1,8+9,79 "stropy |  | 32.93 | [13 empty] | VV | 3 | 2 | True | 0 | ROZPOCET
| VV |  | (12,2+9,7+8,7+8,7+13,2)*2,7 "stěny |  | 141.75 | [13 empty] | VV | 3 | 2 | True | 0 | ROZPOCET
| VV |  | Součet |  | 174.68 | [13 empty] | VV | 3 | 4 | True | 1 | ROZPOCET
59 | K | 968072455 | Vybourání kovových rámů oken s křídly, dveřních zárubní, vrat, stěn, ostění nebo obkladů dveřních zárubní, plochy do 2 m2 | m2 | 26.24 |  | 0 | CS ÚRS 2017 01 |  |  | základní |  | 0 | 0 | 0 | 0.076 | 1.9942 | 4 | K | 3 |  |  |  | ROZPOCET | 0 | 0 | 0 | 0 | 0 | 1 | 0 | 4 | -1191579721
| VV |  | (0,96*2*3+0,86*3+0,83*2*3)*1,97 |  | 26.24 | [13 empty] | VV | 3 | 2 | True | 1 | ROZPOCET
60 | K | 968072R01 | Vybourání kovových mříží, plochy přes 2 m2 | m2 | 2.16 |  | 0 |  |  |  | základní |  | 0 | 0 | 0 | 0.002 | 0.00432 | 4 | K | 3 |  |  |  | ROZPOCET | 0 | 0 | 0 | 0 | 0 | 1 | 0 | 4 | 2073993841
| VV |  | 1,8*1,2 |  | 2.16 | [13 empty] | VV | 3 | 2 | True | 1 | ROZPOCET
| D | 97 | Prorážení otvorů a ostatní bourací práce |  |  |  | 0 | [5 empty] | 0 |  | 0.000624 |  | 73.6886 | 1 | D | 2 |  |  |  | ROZPOCET | [6 empty] | 0
61 | K | 713120821 | Odstranění tepelné izolace běžných stavebních konstrukcí z rohoží, pásů, dílců, desek, bloků podlah volně kladených nebo mezi trámy z polystyrenu, tloušťka izolace do 100 mm | m2 | 173.428 |  | 0 | CS ÚRS 2017 01 |  |  | základní |  | 0 | 0 | 0 | 0.00042 | 0.07284 | 4 | K | 3 |  |  |  | ROZPOCET | 0 | 0 | 0 | 0 | 0 | 1 | 0 | 4 | 592461175
62 | K | 713463316 | Montáž izolace tepelné potrubí a ohybů tvarovkami nebo deskami potrubními pouzdry s povrchovou úpravou hliníkovou fólií se samolepícím přesahem (izolační materiál ve specifikaci) přelepenými samolepící hliníkovou páskou ohybů D přes 50 do 100 mm jednovrstvá | m | 2.4 |  | 0 | CS ÚRS 2017 01 |  |  | základní |  | 0 | 0.00026 | 0.000624 | 0 | 0 | 4 | K | 3 |  |  |  | ROZPOCET | 0 | 0 | 0 | 0 | 0 | 1 | 0 | 4 | 1101305063
63 | K | 771571810 | Demontáž podlah z dlaždic keramických kladených do malty | m2 | 165.61 |  | 0 | CS ÚRS 2017 01 |  |  | základní |  | 0 | 0 | 0 | 0.08317 | 13.7738 | 4 | K | 3 |  |  |  | ROZPOCET | 0 | 0 | 0 | 0 | 0 | 1 | 0 | 4 | -225776957
| VV |  | 3,78+28,78+2,10+1,72+13,64+13,18 "1NP |  | 63.2 | [13 empty] | VV | 3 | 2 | True | 0 | ROZPOCET
| VV |  | 46,49+10,82+7,46+3,30+2,95+4,21+10,23+8,80+8,15 "1PP |  | 102.41 | [13 empty] | VV | 3 | 2 | True | 0 | ROZPOCET
| VV |  | Součet |  | 165.61 | [13 empty] | VV | 3 | 4 | True | 1 | ROZPOCET
64 | K | 965042141 | Bourání mazanin betonových nebo z litého asfaltu tl. do 100 mm, plochy přes 4 m2 | m3 | 26.95 |  | 0 | CS ÚRS 2017 01 |  |  | základní |  | 0 | 0 | 0 | 2.2 | 59.29 | 4 | K | 3 |  |  |  | ROZPOCET | 0 | 0 | 0 | 0 | 0 | 1 | 0 | 4 | -177268088
65 | K | 971033431 | Vybourání otvorů ve zdivu základovém nebo nadzákladovém z cihel, tvárnic, příčkovek z cihel pálených na maltu vápennou nebo vápenocementovou plochy do 0,25 m2, tl. do 150 mm | kus | 4 |  | 0 | CS ÚRS 2017 01 |  |  | základní |  | 0 | 0 | 0 | 0.069 | 0.276 | 4 | K | 3 |  |  |  | ROZPOCET | 0 | 0 | 0 | 0 | 0 | 1 | 0 | 4 | -1023984686
66 | K | 971033461 | Vybourání otvorů ve zdivu základovém nebo nadzákladovém z cihel, tvárnic, příčkovek z cihel pálených na maltu vápennou nebo vápenocementovou plochy do 0,25 m2, tl. do 600 mm | kus | 1 |  | 0 | CS ÚRS 2017 01 |  |  | základní |  | 0 | 0 | 0 | 0.276 | 0.276 | 4 | K | 3 |  |  |  | ROZPOCET | 0 | 0 | 0 | 0 | 0 | 1 | 0 | 4 | 500580874
67 | K | 977312112 | Řezání stávajících betonových mazanin s vyztužením hloubky přes 50 do 100 mm | m | 192.156 |  | 0 | CS ÚRS 2017 01 |  |  | základní |  | 0 | 0 | 0 | 0 | 0 | 4 | K | 3 |  |  |  | ROZPOCET | 0 | 0 | 0 | 0 | 0 | 1 | 0 | 4 | 2095306038
| D | 99 | Přesuny hmot a suti |  |  |  | 0 | [5 empty] | 0 |  | 0 |  | 0 | 1 | D | 2 |  |  |  | ROZPOCET | [6 empty] | 0
68 | K | 997013151 | Vnitrostaveništní doprava suti a vybouraných hmot vodorovně do 50 m svisle s omezením mechanizace pro budovy a haly výšky do 6 m | t | 114.892 |  | 0 | CS ÚRS 2017 01 |  |  | základní |  | 0 | 0 | 0 | 0 | 0 | 4 | K | 3 |  |  |  | ROZPOCET | 0 | 0 | 0 | 0 | 0 | 1 | 0 | 4 | 406427534
69 | K | 997013501 | Odvoz suti a vybouraných hmot na skládku nebo meziskládku se složením, na vzdálenost do 1 km | t | 114.892 |  | 0 | CS ÚRS 2017 01 |  |  | základní |  | 0 | 0 | 0 | 0 | 0 | 4 | K | 3 |  |  |  | ROZPOCET | 0 | 0 | 0 | 0 | 0 | 1 | 0 | 4 | 198361372
70 | K | 997013509 | Odvoz suti a vybouraných hmot na skládku nebo meziskládku se složením, na vzdálenost Příplatek k ceně za každý další i započatý 1 km přes 1 km | t | 1034.028 |  | 0 | CS ÚRS 2017 01 |  |  | základní |  | 0 | 0 | 0 | 0 | 0 | 4 | K | 3 |  |  |  | ROZPOCET | 0 | 0 | 0 | 0 | 0 | 1 | 0 | 4 | 1956063784
| VV |  | 114,892*9 'Přepočtené koeficientem množství |  | 1034.028 | [13 empty] | VV | 3 | 2 | False | 1 | ROZPOCET
71 | K | 997013831 | Poplatek za uložení stavebního odpadu na skládce (skládkovné) směsného | t | 114.892 |  | 0 | CS ÚRS 2017 01 |  |  | základní |  | 0 | 0 | 0 | 0 | 0 | 4 | K | 3 |  |  |  | ROZPOCET | 0 | 0 | 0 | 0 | 0 | 1 | 0 | 4 | 668361084
72 | K | 998017001 | Přesun hmot pro budovy občanské výstavby, bydlení, výrobu a služby s omezením mechanizace vodorovná dopravní vzdálenost do 100 m pro budovy s jakoukoliv nosnou konstrukcí výšky do 6 m | t | 213.245 |  | 0 | CS ÚRS 2017 01 |  |  | základní |  | 0 | 0 | 0 | 0 | 0 | 4 | K | 3 |  |  |  | ROZPOCET | 0 | 0 | 0 | 0 | 0 | 1 | 0 | 4 | 203509
| D | PSV | Práce a dodávky PSV |  |  |  | 0 | [5 empty] | 0 |  | 9.8139 |  | 0.7156 | 2 | D | 0 |  |  |  | ROZPOCET | [6 empty] | 0
| D | 711 | Izolace proti vodě, vlhkosti a plynům |  |  |  | 0 | [5 empty] | 0 |  | 1.3394 |  | 0 | 2 | D | 1 |  |  |  | ROZPOCET | [6 empty] | 0
73 | K | 711113117 | Izolace proti zemní vlhkosti natěradly a tmely za studena na ploše vodorovné V těsnicí stěrkou nepružnou (cementem pojená) | m2 | 32.56 |  | 0 | CS ÚRS 2017 01 |  |  | základní |  | 0 | 0.003 | 0.09768 | 0 | 0 | 16 | K | 2 |  |  |  | ROZPOCET | 0 | 0 | 0 | 0 | 0 | 1 | 0 | 16 | -1283328153
| VV |  | 3,78+28,78 |  | 32.56 | [13 empty] | VV | 2 | 2 | True | 1 | ROZPOCET
74 | K | 711441559 | Provedení izolace proti povrchové a podpovrchové tlakové vodě pásy přitavením NAIP na ploše vodorovné V | m2 | 96.078 |  | 0 | CS ÚRS 2017 01 |  |  | základní |  | 0 | 0.0004 | 0.038431 | 0 | 0 | 16 | K | 2 |  |  |  | ROZPOCET | 0 | 0 | 0 | 0 | 0 | 1 | 0 | 16 | 952384493
75 | M | 628331580 | pás těžký asfaltovaný G 200 S 40 | m2 | 110.49 |  | 0 | CS ÚRS 2017 01 |  |  | základní |  | 0 | 0.0045 | 0.49721 | 0 | 0 | 32 | M | 2 |  |  |  | ROZPOCET | 0 | 0 | 0 | 0 | 0 | 1 | 0 | 16 | 1977882784
| VV |  | 96,078*1,15 'Přepočtené koeficientem množství |  | 110.49 | [13 empty] | VV | 2 | 2 | False | 1 | ROZPOCET
76 | K | 711442559 | Provedení izolace proti povrchové a podpovrchové tlakové vodě pásy přitavením NAIP na ploše svislé S | m2 | 121.22 |  | 0 | CS ÚRS 2017 01 |  |  | základní |  | 0 | 0.0004 | 0.048488 | 0 | 0 | 16 | K | 2 |  |  |  | ROZPOCET | 0 | 0 | 0 | 0 | 0 | 1 | 0 | 16 | 1248252704
| VV |  | 66,33 "v objektu |  | 66.33 | [13 empty] | VV | 2 | 2 | True | 0 | ROZPOCET
| VV |  | 54,89 "mimo objekt |  | 54.89 | [13 empty] | VV | 2 | 2 | True | 0 | ROZPOCET
| VV |  | Součet |  | 121.22 | [13 empty] | VV | 2 | 4 | True | 1 | ROZPOCET
77 | M | 628331580 | pás těžký asfaltovaný G 200 S 40 | m2 | 145.464 |  | 0 | CS ÚRS 2017 01 |  |  | základní |  | 0 | 0.0045 | 0.65459 | 0 | 0 | 32 | M | 2 |  |  |  | ROZPOCET | 0 | 0 | 0 | 0 | 0 | 1 | 0 | 16 | 1974576743
| VV |  | 121,22*1,2 'Přepočtené koeficientem množství |  | 145.464 | [13 empty] | VV | 2 | 2 | False | 1 | ROZPOCET
78 | K | 711747067 | Provedení detailů pásy přitavením opracování trubních prostupů pod těsnící objímkou, průměru do 300 mm, NAIP | kus | 10 |  | 0 | CS ÚRS 2017 01 |  |  | základní |  | 0 | 0.0003 | 0.003 | 0 | 0 | 16 | K | 2 |  |  |  | ROZPOCET | 0 | 0 | 0 | 0 | 0 | 1 | 0 | 16 | 682257489
79 | K | 998711101 | Přesun hmot pro izolace proti vodě, vlhkosti a plynům stanovený z hmotnosti přesunovaného materiálu vodorovná dopravní vzdálenost do 50 m v objektech výšky do 6 m | t | 1.339 |  | 0 | CS ÚRS 2017 01 |  |  | základní |  | 0 | 0 | 0 | 0 | 0 | 16 | K | 2 |  |  |  | ROZPOCET | 0 | 0 | 0 | 0 | 0 | 1 | 0 | 16 | 602516440
80 | K | 998711181 | Přesun hmot pro izolace proti vodě, vlhkosti a plynům stanovený z hmotnosti přesunovaného materiálu Příplatek k cenám za přesun prováděný bez použití mechanizace pro jakoukoliv výšku objektu | t | 1.339 |  | 0 | CS ÚRS 2017 01 |  |  | základní |  | 0 | 0 | 0 | 0 | 0 | 16 | K | 2 |  |  |  | ROZPOCET | 0 | 0 | 0 | 0 | 0 | 1 | 0 | 16 | 63843191
| D | 713 | Izolace tepelné |  |  |  | 0 | [5 empty] | 0 |  | 0.56669 |  | 0 | 2 | D | 1 |  |  |  | ROZPOCET | [6 empty] | 0
81 | K | 713463312 | Montáž izolace tepelné potrubí a ohybů tvarovkami nebo deskami potrubními pouzdry s povrchovou úpravou hliníkovou fólií se samolepícím přesahem (izolační materiál ve specifikaci) přelepenými samolepící hliníkovou páskou potrubí D přes 50 do 100 mm jednovrstvá | m | 56 |  | 0 | CS ÚRS 2017 01 |  |  | základní |  | 0 | 0.00018 | 0.01008 | 0 | 0 | 4 | K | 2 |  |  |  | ROZPOCET | 0 | 0 | 0 | 0 | 0 | 1 | 0 | 4 | 124340115
82 | M | 631545750 | pouzdro izolační potrubní s jednostrannou Al fólií max. 250/100 °C 60/40 mm | m | 28 |  | 0 | CS ÚRS 2017 01 |  |  | základní |  | 0 | 0.00088 | 0.02464 | 0 | 0 | 8 | M | 2 |  |  |  | ROZPOCET | 0 | 0 | 0 | 0 | 0 | 1 | 0 | 4 | 1751598352
83 | M | 631546080 | pouzdro izolační potrubní s jednostrannou Al fólií max. 250/100 °C 89/50 mm | m | 28 |  | 0 | CS ÚRS 2017 01 |  |  | základní |  | 0 | 0.00151 | 0.04228 | 0 | 0 | 8 | M | 2 |  |  |  | ROZPOCET | 0 | 0 | 0 | 0 | 0 | 1 | 0 | 4 | 1534726630
84 | M | 631546200 | páska samolepící hliníková šířka 50 mm, délka 50 m | kus | 1 |  | 0 | CS ÚRS 2017 01 |  |  | základní |  | 0 | 0.0047 | 0.0047 | 0 | 0 | 8 | M | 2 |  |  |  | ROZPOCET | 0 | 0 | 0 | 0 | 0 | 1 | 0 | 4 | -1501732102
85 | K | 713121111 | Montáž tepelné izolace podlah rohožemi, pásy, deskami, dílci, bloky (izolační materiál ve specifikaci) kladenými volně jednovrstvá | m2 | 173.428 |  | 0 | CS ÚRS 2017 01 |  |  | základní |  | 0 | 0 | 0 | 0 | 0 | 16 | K | 2 |  |  |  | ROZPOCET | 0 | 0 | 0 | 0 | 0 | 1 | 0 | 16 | -2066999325
86 | M | 283759R01 | deska z grafitového EPS 150 tl. 100 mm, tepelná vodivost 0,031 | m2 | 146.924 |  | 0 |  |  |  | základní |  | 0 | 0.003 | 0.44077 | 0 | 0 | 32 | M | 2 |  |  |  | ROZPOCET | 0 | 0 | 0 | 0 | 0 | 1 | 0 | 16 | 233613938
| VV |  | 139,928*1,05 'Přepočtené koeficientem množství |  | 146.924 | [13 empty] | VV | 2 | 2 | False | 1 | ROZPOCET
87 | M | 283765R01 | deska izolační PIR s oboustrannou Al fólií tl. 40 mm, tepelná vodivost max. 0,023 | m2 | 36.85 |  | 0 |  |  |  | základní |  | 0 | 0.0012 | 0.04422 | 0 | 0 | 32 | M | 2 |  |  |  | ROZPOCET | 0 | 0 | 0 | 0 | 0 | 1 | 0 | 16 | -711967396
| VV |  | 33,5*1,1 'Přepočtené koeficientem množství |  | 36.85 | [13 empty] | VV | 2 | 2 | False | 1 | ROZPOCET
88 | K | 998713101 | Přesun hmot pro izolace tepelné stanovený z hmotnosti přesunovaného materiálu vodorovná dopravní vzdálenost do 50 m v objektech výšky do 6 m | t | 0.485 |  | 0 | CS ÚRS 2017 01 |  |  | základní |  | 0 | 0 | 0 | 0 | 0 | 16 | K | 2 |  |  |  | ROZPOCET | 0 | 0 | 0 | 0 | 0 | 1 | 0 | 16 | -161579041
89 | K | 998713181 | Přesun hmot pro izolace tepelné stanovený z hmotnosti přesunovaného materiálu Příplatek k cenám za přesun prováděný bez použití mechanizace pro jakoukoliv výšku objektu | t | 0.485 |  | 0 | CS ÚRS 2017 01 |  |  | základní |  | 0 | 0 | 0 | 0 | 0 | 16 | K | 2 |  |  |  | ROZPOCET | 0 | 0 | 0 | 0 | 0 | 1 | 0 | 16 | 435214716
| D | 733 | Ústřední vytápění - rozvodné potrubí |  |  |  | 0 | [5 empty] | 0 |  | 0.37072 |  | 0.3892 | 2 | D | 1 |  |  |  | ROZPOCET | [6 empty] | 0
90 | K | 733110808 | Demontáž potrubí z trubek ocelových závitových DN přes 32 do 50 | m | 28 |  | 0 | CS ÚRS 2017 01 |  |  | základní |  | 0 | 5e-05 | 0.0014 | 0.00532 | 0.14896 | 16 | K | 2 |  |  |  | ROZPOCET | 0 | 0 | 0 | 0 | 0 | 1 | 0 | 16 | 656485567
91 | K | 733110810 | Demontáž potrubí z trubek ocelových závitových DN přes 50 do 80 | m | 28 |  | 0 | CS ÚRS 2017 01 |  |  | základní |  | 0 | 9e-05 | 0.00252 | 0.00858 | 0.24024 | 16 | K | 2 |  |  |  | ROZPOCET | 0 | 0 | 0 | 0 | 0 | 1 | 0 | 16 | 1672997849
92 | K | 733121125 | Potrubí z trubek ocelových hladkých bezešvých tvářených za tepla nízkotlakých D 89/3,6 | m | 28 |  | 0 | CS ÚRS 2017 01 |  |  | základní |  | 0 | 0.00751 | 0.21028 | 0 | 0 | 16 | K | 2 |  |  |  | ROZPOCET | 0 | 0 | 0 | 0 | 0 | 1 | 0 | 16 | -303666387
93 | K | 733121119 | Potrubí z trubek ocelových hladkých bezešvých tvářených za tepla nízkotlakých D 60,3/2,9 | m | 28 |  | 0 | CS ÚRS 2017 01 |  |  | základní |  | 0 | 0.00559 | 0.15652 | 0 | 0 | 16 | K | 2 |  |  |  | ROZPOCET | 0 | 0 | 0 | 0 | 0 | 1 | 0 | 16 | -1331764629
94 | K | 998733101 | Přesun hmot pro rozvody potrubí stanovený z hmotnosti přesunovaného materiálu vodorovná dopravní vzdálenost do 50 m v objektech výšky do 6 m | t | 0.371 |  | 0 | CS ÚRS 2017 01 |  |  | základní |  | 0 | 0 | 0 | 0 | 0 | 16 | K | 2 |  |  |  | ROZPOCET | 0 | 0 | 0 | 0 | 0 | 1 | 0 | 16 | -1441996686
95 | K | 998733181 | Přesun hmot pro rozvody potrubí stanovený z hmotnosti přesunovaného materiálu Příplatek k cenám za přesun prováděný bez použití mechanizace pro jakoukoliv výšku objektu | t | 0.371 |  | 0 | CS ÚRS 2017 01 |  |  | základní |  | 0 | 0 | 0 | 0 | 0 | 16 | K | 2 |  |  |  | ROZPOCET | 0 | 0 | 0 | 0 | 0 | 1 | 0 | 16 | -2144410734
| D | 763 | Konstrukce suché výstavby |  |  |  | 0 | [5 empty] | 0 |  | 1.1831 |  | 0 | 2 | D | 1 |  |  |  | ROZPOCET | [6 empty] | 0
96 | K | 763131451 | Podhled ze sádrokartonových desek dvouvrstvá zavěšená spodní konstrukce z ocelových profilů CD, UD jednoduše opláštěná deskou impregnovanou H2, tl. 12,5 mm, bez TI | m2 | 26.98 |  | 0 | CS ÚRS 2017 01 |  |  | základní |  | 0 | 0.01254 | 0.33833 | 0 | 0 | 16 | K | 2 |  |  |  | ROZPOCET | 0 | 0 | 0 | 0 | 0 | 1 | 0 | 16 | 639357778
| VV |  | 2,10+1,72+4,90+13,64 "1NP |  | 22.36 | [13 empty] | VV | 2 | 2 | True | 0 | ROZPOCET
| VV |  | 2,96+1,66 "1PP |  | 4.62 | [13 empty] | VV | 2 | 2 | True | 0 | ROZPOCET
| VV |  | Součet |  | 26.98 | [13 empty] | VV | 2 | 4 | True | 1 | ROZPOCET
97 | K | 763135101 | Montáž sádrokartonového podhledu kazetového demontovatelného, velikosti kazet 600x600 mm včetně zavěšené nosné konstrukce viditelné | m2 | 86.29 |  | 0 | CS ÚRS 2017 01 |  |  | základní |  | 0 | 0.00139 | 0.11994 | 0 | 0 | 16 | K | 2 |  |  |  | ROZPOCET | 0 | 0 | 0 | 0 | 0 | 1 | 0 | 16 | 2053681236
98 | M | 590305700 | podhled kazetový bez děrování, viditelný rastr, tl. 10 mm, 600 x 600 mm | m2 | 90.605 |  | 0 | CS ÚRS 2017 01 |  |  | základní |  | 0 | 0.008 | 0.72484 | 0 | 0 | 32 | M | 2 |  |  |  | ROZPOCET | 0 | 0 | 0 | 0 | 0 | 1 | 0 | 16 | 706792979
| VV |  | 86,29*1,05 'Přepočtené koeficientem množství |  | 90.605 | [13 empty] | VV | 2 | 2 | False | 1 | ROZPOCET
99 | K | 998763301 | Přesun hmot pro konstrukce montované z desek sádrokartonových, sádrovláknitých, cementovláknitých nebo cementových stanovený z hmotnosti přesunovaného materiálu vodorovná dopravní vzdálenost do 50 m v objektech výšky do 6 m | t | 1.183 |  | 0 | CS ÚRS 2017 01 |  |  | základní |  | 0 | 0 | 0 | 0 | 0 | 16 | K | 2 |  |  |  | ROZPOCET | 0 | 0 | 0 | 0 | 0 | 1 | 0 | 16 | -563058989
100 | K | 998763381 | Přesun hmot pro konstrukce montované z desek sádrokartonových, sádrovláknitých, cementovláknitých nebo cementových Příplatek k cenám za přesun prováděný bez použití mechanizace pro jakoukoliv výšku objektu | t | 1.183 |  | 0 | CS ÚRS 2017 01 |  |  | základní |  | 0 | 0 | 0 | 0 | 0 | 16 | K | 2 |  |  |  | ROZPOCET | 0 | 0 | 0 | 0 | 0 | 1 | 0 | 16 | -507179159
| D | 766 | Konstrukce truhlářské |  |  |  | 0 | [5 empty] | 0 |  | 0.13892 |  | 0 | 2 | D | 1 |  |  |  | ROZPOCET | [6 empty] | 0
101 | K | 766622115 | Montáž oken plastových včetně montáže rámu na polyuretanovou pěnu plochy přes 1 m2 pevných do zdiva, výšky do 1,5 m | m2 | 2.16 |  | 0 | CS ÚRS 2017 01 |  |  | základní |  | 0 | 0.00025 | 0.00054 | 0 | 0 | 16 | K | 2 |  |  |  | ROZPOCET | 0 | 0 | 0 | 0 | 0 | 1 | 0 | 16 | -2054451589
| VV |  | 1,8*1,2 |  | 2.16 | [13 empty] | VV | 2 | 2 | True | 1 | ROZPOCET
102 | M | 611400290.R | okno plastové dvoukřídlé otvíravé a vyklápěcí 180 x 120 cm | kus | 1 |  | 0 |  |  |  | základní |  | 0 | 0.0389 | 0.0389 | 0 | 0 | 32 | M | 2 |  |  |  | ROZPOCET | 0 | 0 | 0 | 0 | 0 | 1 | 0 | 16 | -1849382269
103 | K | 766660001 | Montáž dveřních křídel dřevěných nebo plastových otevíravých do ocelové zárubně povrchově upravených jednokřídlových, šířky do 800 mm | kus | 2 |  | 0 | CS ÚRS 2017 01 |  |  | základní |  | 0 | 0 | 0 | 0 | 0 | 16 | K | 2 |  |  |  | ROZPOCET | 0 | 0 | 0 | 0 | 0 | 1 | 0 | 16 | 1886681644
104 | M | 611629320.R | dveře vnitřní hladké HPL bílé plné 1křídlé 70x197 cm | kus | 2 |  | 0 |  |  |  | základní |  | 0 | 0.0165 | 0.033 | 0 | 0 | 32 | M | 2 |  |  |  | ROZPOCET | 0 | 0 | 0 | 0 | 0 | 1 | 0 | 16 | 564441553
| P |  | Poznámka k položce: dveře D1 | [15 empty] | P | 2
105 | K | 766660002 | Montáž dveřních křídel dřevěných nebo plastových otevíravých do ocelové zárubně povrchově upravených jednokřídlových, šířky přes 800 mm | kus | 3 |  | 0 | CS ÚRS 2017 01 |  |  | základní |  | 0 | 0 | 0 | 0 | 0 | 16 | K | 2 |  |  |  | ROZPOCET | 0 | 0 | 0 | 0 | 0 | 1 | 0 | 16 | 1607886341
106 | M | 611629360.R | dveře vnitřní hladké HPL bílé plné 1křídlé 90x197 cm | kus | 3 |  | 0 |  |  |  | základní |  | 0 | 0.0215 | 0.0645 | 0 | 0 | 32 | M | 2 |  |  |  | ROZPOCET | 0 | 0 | 0 | 0 | 0 | 1 | 0 | 16 | 1735138806
| P |  | Poznámka k položce: dveře D2 | [15 empty] | P | 2
107 | K | 766694114 | Montáž ostatních truhlářských konstrukcí parapetních desek dřevěných nebo plastových šířky do 300 mm, délky přes 2600 mm | kus | 1 |  | 0 | CS ÚRS 2017 01 |  |  | základní |  | 0 | 0 | 0 | 0 | 0 | 16 | K | 2 |  |  |  | ROZPOCET | 0 | 0 | 0 | 0 | 0 | 1 | 0 | 16 | 2095973357
108 | M | 611444000 | parapet plastový vnitřní - komůrkový 18 x 2 x 100 cm | m | 1.8 |  | 0 | CS ÚRS 2017 01 |  |  | základní |  | 0 | 0.0011 | 0.00198 | 0 | 0 | 32 | M | 2 |  |  |  | ROZPOCET | 0 | 0 | 0 | 0 | 0 | 1 | 0 | 16 | -2110859462
109 | K | 998766101 | Přesun hmot pro konstrukce truhlářské stanovený z hmotnosti přesunovaného materiálu vodorovná dopravní vzdálenost do 50 m v objektech výšky do 6 m | t | 0.139 |  | 0 | CS ÚRS 2017 01 |  |  | základní |  | 0 | 0 | 0 | 0 | 0 | 16 | K | 2 |  |  |  | ROZPOCET | 0 | 0 | 0 | 0 | 0 | 1 | 0 | 16 | -1031379837
110 | K | 998766181 | Přesun hmot pro konstrukce truhlářské stanovený z hmotnosti přesunovaného materiálu Příplatek k ceně za přesun prováděný bez použití mechanizace pro jakoukoliv výšku objektu | t | 0.139 |  | 0 | CS ÚRS 2017 01 |  |  | základní |  | 0 | 0 | 0 | 0 | 0 | 16 | K | 2 |  |  |  | ROZPOCET | 0 | 0 | 0 | 0 | 0 | 1 | 0 | 16 | 1667006505
| D | 771 | Podlahy z dlaždic |  |  |  | 0 | [5 empty] | 0 |  | 2.5289 |  | 0 | 2 | D | 1 |  |  |  | ROZPOCET | [6 empty] | 0
111 | K | 771473112 | Montáž soklíků z dlaždic keramických lepených standardním lepidlem rovných výšky přes 65 do 90 mm | m | 18.19 |  | 0 | CS ÚRS 2017 01 |  |  | základní |  | 0 | 0.00028 | 0.0050932 | 0 | 0 | 16 | K | 2 |  |  |  | ROZPOCET | 0 | 0 | 0 | 0 | 0 | 1 | 0 | 16 | 1459836585
| VV |  | "1NP | [15 empty] | VV | 2 | 1 | True | 0 | ROZPOCET
| VV |  | 18,19 |  | 18.19 | [13 empty] | VV | 2 | 2 | True | 1 | ROZPOCET
112 | K | 771473114 | Montáž soklíků z dlaždic keramických lepených standardním lepidlem rovných výšky přes 120 do 150 mm | m | 209.52 |  | 0 | CS ÚRS 2017 01 |  |  | základní |  | 0 | 0.00051 | 0.10686 | 0 | 0 | 16 | K | 2 |  |  |  | ROZPOCET | 0 | 0 | 0 | 0 | 0 | 1 | 0 | 16 | 1727198871
| VV |  | "schodiště | [15 empty] | VV | 2 | 1 | True | 0 | ROZPOCET
| VV |  | 8,35 |  | 8.35 | [13 empty] | VV | 2 | 2 | True | 0 | ROZPOCET
| VV |  | "1PP | [15 empty] | VV | 2 | 1 | True | 0 | ROZPOCET
| VV |  | 10,8+28,6+9,0+3,6+4,7 |  | 56.7 | [13 empty] | VV | 2 | 2 | True | 0 | ROZPOCET
| VV |  | 55,9+13,72+21,75+13,7+13,4+12,3+13,7 |  | 144.47 | [13 empty] | VV | 2 | 2 | True | 0 | ROZPOCET
| VV |  | Součet |  | 209.52 | [13 empty] | VV | 2 | 4 | True | 1 | ROZPOCET
113 | K | 771573116 | Montáž podlah z dlaždic keramických lepených standardním lepidlem režných nebo glazovaných hladkých přes 22 do 25 ks/ m2 | m2 | 84.07 |  | 0 | CS ÚRS 2017 01 |  |  | základní |  | 0 | 0.0038 | 0.31947 | 0 | 0 | 16 | K | 2 |  |  |  | ROZPOCET | 0 | 0 | 0 | 0 | 0 | 1 | 0 | 16 | 1243795689
| VV |  | 2,10+1,72+13,64 "1NP |  | 17.46 | [13 empty] | VV | 2 | 2 | True | 0 | ROZPOCET
| VV |  | 8,28+46,49+7,22+2,96+1,66 "1PP |  | 66.61 | [13 empty] | VV | 2 | 2 | True | 0 | ROZPOCET
| VV |  | Součet |  | 84.07 | [13 empty] | VV | 2 | 4 | True | 1 | ROZPOCET
114 | M | 597614310 | dlaždice keramické slinuté neglazované mrazuvzdorné 19,8 x 19,8 x 0,9 cm | m2 | 109.242 |  | 0 | CS ÚRS 2017 01 |  |  | základní |  | 0 | 0.0192 | 2.0974 | 0 | 0 | 32 | M | 2 |  |  |  | ROZPOCET | 0 | 0 | 0 | 0 | 0 | 1 | 0 | 16 | 969688776
| VV |  | 66,61+209,52*0,15+18,19*0,07 |  | 99.311 | [13 empty] | VV | 2 | 2 | True | 1 | ROZPOCET
| VV |  | 99,311*1,1 'Přepočtené koeficientem množství |  | 109.242 | [13 empty] | VV | 2 | 2 | False | 1 | ROZPOCET
115 | K | 998771101 | Přesun hmot pro podlahy z dlaždic stanovený z hmotnosti přesunovaného materiálu vodorovná dopravní vzdálenost do 50 m v objektech výšky do 6 m | t | 2.529 |  | 0 | CS ÚRS 2017 01 |  |  | základní |  | 0 | 0 | 0 | 0 | 0 | 16 | K | 2 |  |  |  | ROZPOCET | 0 | 0 | 0 | 0 | 0 | 1 | 0 | 16 | -562029746
116 | K | 998771181 | Přesun hmot pro podlahy z dlaždic stanovený z hmotnosti přesunovaného materiálu Příplatek k ceně za přesun prováděný bez použití mechanizace pro jakoukoliv výšku objektu | t | 2.529 |  | 0 | CS ÚRS 2017 01 |  |  | základní |  | 0 | 0 | 0 | 0 | 0 | 16 | K | 2 |  |  |  | ROZPOCET | 0 | 0 | 0 | 0 | 0 | 1 | 0 | 16 | 725477689
| D | 776 | Podlahy povlakové |  |  |  | 0 | [5 empty] | 0 |  | 0.27035 |  | 0.04356 | 2 | D | 1 |  |  |  | ROZPOCET | [6 empty] | 0
117 | K | 776111116 | Příprava podkladu broušení podlah stávajícího podkladu pro odstranění lepidla (po starých krytinách) | m2 | 15.57 |  | 0 | CS ÚRS 2017 01 |  |  | základní |  | 0 | 0 | 0 | 0 | 0 | 16 | K | 2 |  |  |  | ROZPOCET | 0 | 0 | 0 | 0 | 0 | 1 | 0 | 16 | 1381458607
118 | K | 776141121 | Příprava podkladu vyrovnání samonivelační stěrkou podlah min.pevnosti 30 MPa, tloušťky do 3 mm | m2 | 28.75 |  | 0 | CS ÚRS 2017 01 |  |  | základní |  | 0 | 0.0045 | 0.12937 | 0 | 0 | 16 | K | 2 |  |  |  | ROZPOCET | 0 | 0 | 0 | 0 | 0 | 1 | 0 | 16 | 642564434
| VV |  | 13,18+15,57 |  | 28.75 | [13 empty] | VV | 2 | 2 | True | 1 | ROZPOCET
119 | K | 776201811 | Demontáž povlakových podlahovin lepených ručně bez podložky | m2 | 15.57 |  | 0 | CS ÚRS 2017 01 |  |  | základní |  | 0 | 0 | 0 | 0.0025 | 0.038925 | 16 | K | 2 |  |  |  | ROZPOCET | 0 | 0 | 0 | 0 | 0 | 1 | 0 | 16 | -139875473
120 | K | 776251111 | Montáž podlahovin z přírodního linolea (marmolea) lepením standardním lepidlem z pásů standardních | m2 | 28.75 |  | 0 | CS ÚRS 2017 01 |  |  | základní |  | 0 | 0.0004 | 0.0115 | 0 | 0 | 16 | K | 2 |  |  |  | ROZPOCET | 0 | 0 | 0 | 0 | 0 | 1 | 0 | 16 | 131497431
121 | M | 284110690 | linoleum přírodní ze 100% dřevité moučky, tl. 2,50 mm, zátěž 34/43, R9, Cfl S1 | m2 | 33.97 |  | 0 | CS ÚRS 2017 01 |  |  | základní |  | 0 | 0.0034 | 0.1155 | 0 | 0 | 32 | M | 2 |  |  |  | ROZPOCET | 0 | 0 | 0 | 0 | 0 | 1 | 0 | 16 | 888586370
| VV |  | 28,75+2,132 |  | 30.882 | [13 empty] | VV | 2 | 2 | True | 1 | ROZPOCET
| VV |  | 30,882*1,1 'Přepočtené koeficientem množství |  | 33.97 | [13 empty] | VV | 2 | 2 | False | 1 | ROZPOCET
122 | K | 776410811 | Demontáž soklíků nebo lišt pryžových nebo plastových | m | 15.45 |  | 0 | CS ÚRS 2017 01 |  |  | základní |  | 0 | 0 | 0 | 0.0003 | 0.004635 | 16 | K | 2 |  |  |  | ROZPOCET | 0 | 0 | 0 | 0 | 0 | 1 | 0 | 16 | 1083165162
123 | K | 776421111 | Montáž lišt obvodových lepených | m | 30.45 |  | 0 | CS ÚRS 2017 01 |  |  | základní |  | 0 | 1e-05 | 0.0003045 | 0 | 0 | 16 | K | 2 |  |  |  | ROZPOCET | 0 | 0 | 0 | 0 | 0 | 1 | 0 | 16 | -1256509463
| VV |  | 15,45+15 |  | 30.45 | [13 empty] | VV | 2 | 2 | True | 1 | ROZPOCET
124 | M | 697512R01 | lišta ukončovací 4x0,8 cm PVC | m | 31.973 |  | 0 |  |  |  | základní |  | 0 | 0.0002 | 0.0063946 | 0 | 0 | 32 | M | 2 |  |  |  | ROZPOCET | 0 | 0 | 0 | 0 | 0 | 1 | 0 | 16 | 1402579505
| VV |  | 30,45*1,05 'Přepočtené koeficientem množství |  | 31.973 | [13 empty] | VV | 2 | 2 | False | 1 | ROZPOCET
125 | M | 697512R02 | lišta ke zformování rohu (fabionu) 3,8x3,8 cm PVC | m | 31.059 |  | 0 |  |  |  | základní |  | 0 | 0.0002 | 0.0062118 | 0 | 0 | 32 | M | 2 |  |  |  | ROZPOCET | 0 | 0 | 0 | 0 | 0 | 1 | 0 | 16 | 726043658
| VV |  | 30,45*1,02 'Přepočtené koeficientem množství |  | 31.059 | [13 empty] | VV | 2 | 2 | False | 1 | ROZPOCET
126 | K | 776551111 | Montáž podlahovin z přírodního linolea (marmolea) na stěnu lepením pásů, výšky do 2 m | m2 | 2.132 |  | 0 | CS ÚRS 2017 01 |  |  | základní |  | 0 | 0.0005 | 0.001066 | 0 | 0 | 16 | K | 2 |  |  |  | ROZPOCET | 0 | 0 | 0 | 0 | 0 | 1 | 0 | 16 | -161760001
| VV |  | "vytažení na stěnu | [15 empty] | VV | 2 | 1 | True | 0 | ROZPOCET
| VV |  | 30,45*0,07 |  | 2.132 | [13 empty] | VV | 2 | 2 | True | 1 | ROZPOCET
127 | K | 776991822.R | Ostatní práce odstranění lepidla ručně ze stěn | m | 15.45 |  | 0 |  |  |  | základní |  | 0 | 0 | 0 | 0 | 0 | 16 | K | 2 |  |  |  | ROZPOCET | 0 | 0 | 0 | 0 | 0 | 1 | 0 | 16 | 737148185
128 | K | 998776101 | Přesun hmot pro podlahy povlakové stanovený z hmotnosti přesunovaného materiálu vodorovná dopravní vzdálenost do 50 m v objektech výšky do 6 m | t | 0.27 |  | 0 | CS ÚRS 2017 01 |  |  | základní |  | 0 | 0 | 0 | 0 | 0 | 16 | K | 2 |  |  |  | ROZPOCET | 0 | 0 | 0 | 0 | 0 | 1 | 0 | 16 | 315345929
129 | K | 998776181 | Přesun hmot pro podlahy povlakové stanovený z hmotnosti přesunovaného materiálu Příplatek k cenám za přesun prováděný bez použití mechanizace pro jakoukoliv výšku objektu | t | 0.27 |  | 0 | CS ÚRS 2017 01 |  |  | základní |  | 0 | 0 | 0 | 0 | 0 | 16 | K | 2 |  |  |  | ROZPOCET | 0 | 0 | 0 | 0 | 0 | 1 | 0 | 16 | 1648683151
| D | 777 | Podlahy lité |  |  |  | 0 | [5 empty] | 0 |  | 0.17223 |  | 0 | 2 | D | 1 |  |  |  | ROZPOCET | [6 empty] | 0
130 | K | 777111121 | Příprava podkladu před provedením litých podlah obroušení ruční ( v místě styku se stěnou, v rozích apod.) | m | 200.74 |  | 0 | CS ÚRS 2017 01 |  |  | základní |  | 0 | 2e-05 | 0.0040148 | 0 | 0 | 16 | K | 2 |  |  |  | ROZPOCET | 0 | 0 | 0 | 0 | 0 | 1 | 0 | 16 | -283411357
131 | K | 777111123 | Příprava podkladu před provedením litých podlah obroušení strojní | m2 | 207.07 |  | 0 | CS ÚRS 2017 01 |  |  | základní |  | 0 | 4e-05 | 0.0082828 | 0 | 0 | 16 | K | 2 |  |  |  | ROZPOCET | 0 | 0 | 0 | 0 | 0 | 1 | 0 | 16 | -610018473
| VV |  | 118,85+88,22 |  | 207.07 | [13 empty] | VV | 2 | 2 | True | 1 | ROZPOCET
132 | K | 777131211 | Penetrační nátěr schodišťových stupňů epoxidový, na podklad epoxidový předem plněný pískem | m2 | 8.41 |  | 0 | CS ÚRS 2017 01 |  |  | základní |  | 0 | 0.00058 | 0.0048778 | 0 | 0 | 16 | K | 2 |  |  |  | ROZPOCET | 0 | 0 | 0 | 0 | 0 | 1 | 0 | 16 | -48739353
133 | K | 777611121 | Krycí nátěr podlahy průmyslový epoxidový | m2 | 118.85 |  | 0 | CS ÚRS 2017 01 |  |  | základní |  | 0 | 0.00024 | 0.028524 | 0 | 0 | 16 | K | 2 |  |  |  | ROZPOCET | 0 | 0 | 0 | 0 | 0 | 1 | 0 | 16 | -2094824890
| VV |  | 3,78+28,78 "1NP |  | 32.56 | [13 empty] | VV | 2 | 2 | True | 0 | ROZPOCET
| VV |  | 86,29 "1PP |  | 86.29 | [13 empty] | VV | 2 | 2 | True | 0 | ROZPOCET
| VV |  | Součet |  | 118.85 | [13 empty] | VV | 2 | 4 | True | 1 | ROZPOCET
134 | K | 777611221 | Krycí nátěr schodištových stupňů průmyslový epoxidový | m2 | 12.106 |  | 0 | CS ÚRS 2017 01 |  |  | základní |  | 0 | 0.00025 | 0.0030265 | 0 | 0 | 16 | K | 2 |  |  |  | ROZPOCET | 0 | 0 | 0 | 0 | 0 | 1 | 0 | 16 | 830121196
| VV |  | 8,410 "stupnice |  | 8.41 | [13 empty] | VV | 2 | 2 | True | 0 | ROZPOCET
| VV |  | 3,696 "podstupnice |  | 3.696 | [13 empty] | VV | 2 | 2 | True | 0 | ROZPOCET
| VV |  | Součet |  | 12.106 | [13 empty] | VV | 2 | 4 | True | 1 | ROZPOCET
135 | K | 777621121 | Krycí nátěr podlahy průmyslový polyuretanový | m2 | 88.22 |  | 0 | CS ÚRS 2017 01 |  |  | základní |  | 0 | 0.0014 | 0.12351 | 0 | 0 | 16 | K | 2 |  |  |  | ROZPOCET | 0 | 0 | 0 | 0 | 0 | 1 | 0 | 16 | 896308114
| VV |  | 13,64+31,16+12,01+11,02+8,64+11,75 |  | 88.22 | [13 empty] | VV | 2 | 2 | True | 1 | ROZPOCET
136 | K | 998777101 | Přesun hmot pro podlahy lité stanovený z hmotnosti přesunovaného materiálu vodorovná dopravní vzdálenost do 50 m v objektech výšky do 6 m | t | 0.172 |  | 0 | CS ÚRS 2017 01 |  |  | základní |  | 0 | 0 | 0 | 0 | 0 | 16 | K | 2 |  |  |  | ROZPOCET | 0 | 0 | 0 | 0 | 0 | 1 | 0 | 16 | 54864361
137 | K | 998777181 | Přesun hmot pro podlahy lité stanovený z hmotnosti přesunovaného materiálu Příplatek k cenám za přesun prováděný bez použití mechanizace pro jakoukoliv výšku objektu | t | 0.172 |  | 0 | CS ÚRS 2017 01 |  |  | základní |  | 0 | 0 | 0 | 0 | 0 | 16 | K | 2 |  |  |  | ROZPOCET | 0 | 0 | 0 | 0 | 0 | 1 | 0 | 16 | 2053754401
| D | 781 | Dokončovací práce - obklady |  |  |  | 0 | [5 empty] | 0 |  | 1.7924 |  | 0 | 2 | D | 1 |  |  |  | ROZPOCET | [6 empty] | 0
138 | K | 781423112 | Montáž obkladů vnitřních stěn z obkladaček opakních lepených standardním lepidlem přes 22 do 25 ks/m2 | m2 | 89.395 |  | 0 | CS ÚRS 2017 01 |  |  | základní |  | 0 | 0.003 | 0.26819 | 0 | 0 | 16 | K | 2 |  |  |  | ROZPOCET | 0 | 0 | 0 | 0 | 0 | 1 | 0 | 16 | 1962265461
| VV |  | (4,25+5,25+14,9)*2-1,5*0,95 "1NP |  | 47.375 | [13 empty] | VV | 2 | 2 | True | 0 | ROZPOCET
| VV |  | (10,8+3,6+4,7)*2,2 "1PP |  | 42.02 | [13 empty] | VV | 2 | 2 | True | 0 | ROZPOCET
| VV |  | Součet |  | 89.395 | [13 empty] | VV | 2 | 4 | True | 1 | ROZPOCET
139 | M | 597611R01 | dlaždice keramické bílé 20 x 20 x 0,75 cm I. j. | m2 | 98.335 |  | 0 |  |  |  | základní |  | 0 | 0.0155 | 1.5242 | 0 | 0 | 32 | M | 2 |  |  |  | ROZPOCET | 0 | 0 | 0 | 0 | 0 | 1 | 0 | 16 | -390967663
| VV |  | 89,395*1,1 'Přepočtené koeficientem množství |  | 98.335 | [13 empty] | VV | 2 | 2 | False | 1 | ROZPOCET
140 | K | 998781101 | Přesun hmot pro obklady keramické stanovený z hmotnosti přesunovaného materiálu vodorovná dopravní vzdálenost do 50 m v objektech výšky do 6 m | t | 1.792 |  | 0 | CS ÚRS 2017 01 |  |  | základní |  | 0 | 0 | 0 | 0 | 0 | 16 | K | 2 |  |  |  | ROZPOCET | 0 | 0 | 0 | 0 | 0 | 1 | 0 | 16 | 1937618124
141 | K | 998781181 | Přesun hmot pro obklady keramické stanovený z hmotnosti přesunovaného materiálu Příplatek k cenám za přesun prováděný bez použití mechanizace pro jakoukoliv výšku objektu | t | 1.792 |  | 0 | CS ÚRS 2017 01 |  |  | základní |  | 0 | 0 | 0 | 0 | 0 | 16 | K | 2 |  |  |  | ROZPOCET | 0 | 0 | 0 | 0 | 0 | 1 | 0 | 16 | 152304071
| D | 783 | Dokončovací práce - nátěry |  |  |  | 0 | [5 empty] | 0 |  | 0.0010041 |  | 0 | 2 | D | 1 |  |  |  | ROZPOCET | [6 empty] | 0
142 | K | 783306807 | Odstranění nátěrů ze zámečnických konstrukcí odstraňovačem nátěrů s obroušením | m2 | 2.768 |  | 0 | CS ÚRS 2017 01 |  |  | základní |  | 0 | 0.00011 | 0.00030448 | 0 | 0 | 16 | K | 2 |  |  |  | ROZPOCET | 0 | 0 | 0 | 0 | 0 | 1 | 0 | 16 | 968212368
143 | K | 783347101 | Krycí nátěr (email) zámečnických konstrukcí jednonásobný syntetický polyuretanový | m2 | 7.774 |  | 0 | CS ÚRS 2017 01 |  |  | základní |  | 0 | 9e-05 | 0.00069966 | 0 | 0 | 16 | K | 2 |  |  |  | ROZPOCET | 0 | 0 | 0 | 0 | 0 | 1 | 0 | 16 | 1664273365
| VV |  | 2,768 "zábradlí |  | 2.768 | [13 empty] | VV | 2 | 2 | True | 0 | ROZPOCET
| VV |  | 0,19*(0,7+1,97*2)*2+0,19*(0,9+1,97*2)+0,24*(0,9+1,97*2)*2 "zárubně |  | 5.006 | [13 empty] | VV | 2 | 2 | True | 0 | ROZPOCET
| VV |  | Součet |  | 7.774 | [13 empty] | VV | 2 | 4 | True | 1 | ROZPOCET
| D | 784 | Dokončovací práce - malby a tapety |  |  |  | 0 | [5 empty] | 0 |  | 1.4503 |  | 0.28284 | 2 | D | 1 |  |  |  | ROZPOCET | [6 empty] | 0
144 | K | 784121001 | Oškrabání malby v místnostech výšky do 3,80 m | m2 | 858.967 |  | 0 | CS ÚRS 2017 01 |  |  | základní |  | 0 | 0.001 | 0.85897 | 0.00031 | 0.26628 | 16 | K | 2 |  |  |  | ROZPOCET | 0 | 0 | 0 | 0 | 0 | 1 | 0 | 16 | -219572448
145 | K | 784121009 | Oškrabání malby na schodišti o výšce podlaží přes 3,80 do 5,00 m | m2 | 53.427 |  | 0 | CS ÚRS 2017 01 |  |  | základní |  | 0 | 0.001 | 0.053427 | 0.00031 | 0.016562 | 16 | K | 2 |  |  |  | ROZPOCET | 0 | 0 | 0 | 0 | 0 | 1 | 0 | 16 | -181591498
146 | K | 784171111 | Zakrytí nemalovaných ploch (materiál ve specifikaci) včetně pozdějšího odkrytí svislých ploch např. stěn, oken, dveří v místnostech výšky do 3,80 | m2 | 207.399 |  | 0 | CS ÚRS 2017 01 |  |  | základní |  | 0 | 0 | 0 | 0 | 0 | 16 | K | 2 |  |  |  | ROZPOCET | 0 | 0 | 0 | 0 | 0 | 1 | 0 | 16 | -146875771
| VV |  | "okna a dveře | [15 empty] | VV | 2 | 1 | True | 0 | ROZPOCET
| VV |  | 1,75*2,2 |  | 3.85 | [13 empty] | VV | 2 | 2 | True | 0 | ROZPOCET
| VV |  | 0,86*2*4+0,96*2+1,31*2+1,2*2,05 |  | 13.88 | [13 empty] | VV | 2 | 2 | True | 0 | ROZPOCET
| VV |  | 0,86*2+0,66*2+0,6*1,14 |  | 3.724 | [13 empty] | VV | 2 | 2 | True | 0 | ROZPOCET
| VV |  | 0,66*2+0,6*1,14 |  | 2.004 | [13 empty] | VV | 2 | 2 | True | 0 | ROZPOCET
| VV |  | 0,9*2,1 |  | 1.89 | [13 empty] | VV | 2 | 2 | True | 0 | ROZPOCET
| VV |  | 0,86*2+1,5*2,1 |  | 4.87 | [13 empty] | VV | 2 | 2 | True | 0 | ROZPOCET
| VV |  | 0,86*2+1,5*2,1 |  | 4.87 | [13 empty] | VV | 2 | 2 | True | 0 | ROZPOCET
| VV |  | 0,86*2+3,6*2 |  | 8.92 | [13 empty] | VV | 2 | 2 | True | 0 | ROZPOCET
| VV |  | 0,96*2*10+1,17*2,05+0,86*2*3+1,8*1,2+1,86*2+1,31*2+2,83*3,25 |  | 44.456 | [13 empty] | VV | 2 | 2 | True | 0 | ROZPOCET
| VV |  | 0,86*2 |  | 1.72 | [13 empty] | VV | 2 | 2 | True | 0 | ROZPOCET
| VV |  | 1,86*2 |  | 3.72 | [13 empty] | VV | 2 | 2 | True | 0 | ROZPOCET
| VV |  | 0,96*2 |  | 1.92 | [13 empty] | VV | 2 | 2 | True | 0 | ROZPOCET
| VV |  | 0,96*2+0,86*2 |  | 3.64 | [13 empty] | VV | 2 | 2 | True | 0 | ROZPOCET
| VV |  | 0,96*2 |  | 1.92 | [13 empty] | VV | 2 | 2 | True | 0 | ROZPOCET
| VV |  | 0,96*2 |  | 1.92 | [13 empty] | VV | 2 | 2 | True | 0 | ROZPOCET
| VV |  | 0,96*2 |  | 1.92 | [13 empty] | VV | 2 | 2 | True | 0 | ROZPOCET
| VV |  | 1,31*2+1,8*1,2 |  | 4.78 | [13 empty] | VV | 2 | 2 | True | 0 | ROZPOCET
| VV |  | 0,96*2+0,76*2 |  | 3.44 | [13 empty] | VV | 2 | 2 | True | 0 | ROZPOCET
| VV |  | 0,76*2*2 |  | 3.04 | [13 empty] | VV | 2 | 2 | True | 0 | ROZPOCET
| VV |  | 0,76*2 |  | 1.52 | [13 empty] | VV | 2 | 2 | True | 0 | ROZPOCET
| VV |  | Mezisoučet |  | 118.004 | [13 empty] | VV | 2 | 3 | True | 0 | ROZPOCET
| VV |  | "obklady | [15 empty] | VV | 2 | 1 | True | 0 | ROZPOCET
| VV |  | 89,395 |  | 89.395 | [13 empty] | VV | 2 | 2 | True | 0 | ROZPOCET
| VV |  | Součet |  | 207.399 | [13 empty] | VV | 2 | 4 | True | 1 | ROZPOCET
147 | M | 581248420 | fólie pro malířské potřeby zakrývací, 7µ, 4 x 5 m | m2 | 217.769 |  | 0 | CS ÚRS 2017 01 |  |  | základní |  | 0 | 0 | 0 | 0 | 0 | 32 | M | 2 |  |  |  | ROZPOCET | 0 | 0 | 0 | 0 | 0 | 1 | 0 | 16 | 1736719491
| VV |  | 207,399*1,05 'Přepočtené koeficientem množství |  | 217.769 | [13 empty] | VV | 2 | 2 | False | 1 | ROZPOCET
148 | K | 784171121 | Zakrytí nemalovaných ploch (materiál ve specifikaci) včetně pozdějšího odkrytí konstrukcí nebo samostatných prvků např. schodišť, nábytku, radiátorů, zábradlí v místnostech výšky do 3,80 | m2 | 30 |  | 0 | CS ÚRS 2017 01 |  |  | základní |  | 0 | 0 | 0 | 0 | 0 | 16 | K | 2 |  |  |  | ROZPOCET | 0 | 0 | 0 | 0 | 0 | 1 | 0 | 16 | -1056527038
149 | M | 581248440 | fólie pro malířské potřeby zakrývací, 25µ, 4 x 5 m | m2 | 31.5 |  | 0 | CS ÚRS 2017 01 |  |  | základní |  | 0 | 0 | 0 | 0 | 0 | 32 | M | 2 |  |  |  | ROZPOCET | 0 | 0 | 0 | 0 | 0 | 1 | 0 | 16 | -1265405699
| VV |  | 30*1,05 'Přepočtené koeficientem množství |  | 31.5 | [13 empty] | VV | 2 | 2 | False | 1 | ROZPOCET
150 | K | 784181111 | Penetrace podkladu jednonásobná základní silikátová v místnostech výšky do 3,80 m | m2 | 1012.005 |  | 0 | CS ÚRS 2017 01 |  |  | základní |  | 0 | 0.00021 | 0.21252 | 0 | 0 | 16 | K | 2 |  |  |  | ROZPOCET | 0 | 0 | 0 | 0 | 0 | 1 | 0 | 16 | 138173941
151 | K | 784181119 | Penetrace podkladu jednonásobná základní silikátová na schodišti o výšce podlaží přes 3,80 do 5,00 m | m2 | 78.07 |  | 0 | CS ÚRS 2017 01 |  |  | základní |  | 0 | 0.00021 | 0.016395 | 0 | 0 | 16 | K | 2 |  |  |  | ROZPOCET | 0 | 0 | 0 | 0 | 0 | 1 | 0 | 16 | 1882559390
152 | K | 784211111 | Malby z malířských směsí otěruvzdorných za mokra dvojnásobné, bílé za mokra otěruvzdorné velmi dobře v místnostech výšky do 3,80 m | m2 | 1012.005 |  | 0 | CS ÚRS 2017 01 |  |  | základní |  | 0 | 0.00029 | 0.29348 | 0 | 0 | 16 | K | 2 |  |  |  | ROZPOCET | 0 | 0 | 0 | 0 | 0 | 1 | 0 | 16 | 86217192
| VV |  | "1NP | [15 empty] | VV | 2 | 1 | True | 0 | ROZPOCET
| VV |  | 8*3,25-(1,35*1,97+1,75*2,2)+3,78 |  | 23.271 | [13 empty] | VV | 2 | 2 | True | 0 | ROZPOCET
| VV |  | 22,88*3,25-(1,35*1,97+0,86*2*4+0,96*2+1,31*2+1,2*2,05)+28,78 |  | 86.601 | [13 empty] | VV | 2 | 2 | True | 0 | ROZPOCET
| VV |  | 5,8*(3,2-2)+2,1 |  | 9.06 | [13 empty] | VV | 2 | 2 | True | 0 | ROZPOCET
| VV |  | 5,9*(3,2-2)+1,72 |  | 8.8 | [13 empty] | VV | 2 | 2 | True | 0 | ROZPOCET
| VV |  | 10,5*(3,2-2)+4,9 |  | 17.5 | [13 empty] | VV | 2 | 2 | True | 0 | ROZPOCET
| VV |  | 15,8*(3,2-2)-1,5*1,15+13,64 |  | 30.875 | [13 empty] | VV | 2 | 2 | True | 0 | ROZPOCET
| VV |  | 16,4*3,25-(0,86*2+1,5*2,1)+13,18 |  | 61.61 | [13 empty] | VV | 2 | 2 | True | 0 | ROZPOCET
| VV |  | 16,3*3,25-(0,86*2+3,6*2)+15,57 |  | 59.625 | [13 empty] | VV | 2 | 2 | True | 0 | ROZPOCET
| VV |  | "1. PP | [15 empty] | VV | 2 | 1 | True | 0 | ROZPOCET
| VV |  | (4,3+28,6+33,6)*2,8+3,4*1,8+2*1,8/2-(0,96*2*10+1,17*2,05+0,86*2*3+1,8*1,2+1,86*2+1,31*2)+8,41 |  | 167.272 | [13 empty] | VV | 2 | 2 | True | 0 | ROZPOCET
| VV |  | 14,6*2,95-0,86*2+13,64 |  | 54.99 | [13 empty] | VV | 2 | 2 | True | 0 | ROZPOCET
| VV |  | 23,6*2,95-1,86*2+31,16 |  | 97.06 | [13 empty] | VV | 2 | 2 | True | 0 | ROZPOCET
| VV |  | 14,7*2,95-0,96*2+12,01 |  | 53.455 | [13 empty] | VV | 2 | 2 | True | 0 | ROZPOCET
| VV |  | 15,3*2,95-(0,96*2+0,86*2)+11,02 |  | 52.515 | [13 empty] | VV | 2 | 2 | True | 0 | ROZPOCET
| VV |  | 13,3*2,95-0,96*2+8,64 |  | 45.955 | [13 empty] | VV | 2 | 2 | True | 0 | ROZPOCET
| VV |  | 14,7*2,95-0,96*2+11,75 |  | 53.195 | [13 empty] | VV | 2 | 2 | True | 0 | ROZPOCET
| VV |  | 11,8*(2,95-2,2)+8,28 |  | 17.13 | [13 empty] | VV | 2 | 2 | True | 0 | ROZPOCET
| VV |  | 29,94*2,95-(1,31*2+1,8*1,2)+46,49 |  | 130.033 | [13 empty] | VV | 2 | 2 | True | 0 | ROZPOCET
| VV |  | 10,76*2,95-(0,96*2+0,76*2)+7,22 |  | 35.522 | [13 empty] | VV | 2 | 2 | True | 0 | ROZPOCET
| VV |  | 6,96*(2,8-2,2)-0,76*2*2+2,96 |  | 4.096 | [13 empty] | VV | 2 | 2 | True | 0 | ROZPOCET
| VV |  | 5,5*(2,8-2,2)-0,76*2+1,66 |  | 3.44 | [13 empty] | VV | 2 | 2 | True | 0 | ROZPOCET
| VV |  | Součet |  | 1012.005 | [13 empty] | VV | 2 | 4 | True | 1 | ROZPOCET
153 | K | 784211119 | Malby z malířských směsí otěruvzdorných za mokra dvojnásobné, bílé za mokra otěruvzdorné velmi dobře na schodišti o výšce podlaží přes 3,80 do 5,00 m | m2 | 53.427 |  | 0 | CS ÚRS 2017 01 |  |  | základní |  | 0 | 0.00029 | 0.015494 | 0 | 0 | 16 | K | 2 |  |  |  | ROZPOCET | 0 | 0 | 0 | 0 | 0 | 1 | 0 | 16 | -161653694
| VV |  | 5,6*5,18+2,25*4,215+1,5*3,75+1,8*0,5 |  | 45.017 | [13 empty] | VV | 2 | 2 | True | 0 | ROZPOCET
| VV |  | 8,41 |  | 8.41 | [13 empty] | VV | 2 | 2 | True | 0 | ROZPOCET
| VV |  | Součet |  | 53.427 | [13 empty] | VV | 2 | 4 | True | 1 | ROZPOCET
| D | HZS | Hodinové zúčtovací sazby |  |  |  | 0 | [5 empty] | 0 |  | 0 |  | 0 | 4 | D | 0 |  |  |  | ROZPOCET | [6 empty] | 0
154 | K | HZS1291 | Hodinové zúčtovací sazby profesí HSV zemní a pomocné práce pomocný stavební dělník | hod | 24 |  | 0 | CS ÚRS 2017 01 |  |  | základní |  | 0 | 0 | 0 | 0 | 0 | 512 | K | 1 |  |  |  | ROZPOCET | 0 | 0 | 0 | 0 | 0 | 1 | 0 | 512 | 1998078906
| P |  | Poznámka k položce: demontáž a opětovná montáž drobných prvků během malování, lokální drobné opravy tmelením, sádrováním apod. | [15 empty] | P | 1

## II-2 - Vzduchotechnika
| List obsahuje: |  | 1) Krycí list soupisu | 2) Rekapitulace |  |  | 3) Soupis prací | Zpět na list: | Rekapitulace stavby
{23c9ff32-d7d1-485c-9f8c-dc5f45b2949a}
2
| KRYCÍ LIST SOUPISU | [8 empty] | v --- níže se nacházejí doplnkové a pomocné údaje k sestavám --- v | [8 empty] | False
Stavba:
Rekonstrukce kotelny, kuchyně a jídelny Základní škola Komenského č. 17 v Domažlicích
Objekt:
II-2 - Vzduchotechnika
| KSO: |  |  |  |  | CC-CZ:
| Místo: |  |  |  |  | Datum: | 2. 3. 2021
| Zadavatel: |  |  |  |  | IČ:
|  | Město Domažlice |  |  |  | DIČ:
| Uchazeč: |  |  |  |  | IČ:
DIČ:
| Projektant: |  |  |  |  | IČ:
|  | Mepro s.r.o. |  |  |  | DIČ:
Poznámka:
Konkrétní obchodní názvy výrobků v celém soupisu jsou zásadně referenční, je možno dodat libovolný jiný výrobek stejné funkce a srovnatelné kvality.
| Cena bez DPH | [5 empty] | 0
|  |  | Základ daně |  |  | Sazba daně | Výše daně
| DPH | základní | 0 |  |  | 21% | 0
|  | snížená | 0 |  |  | 15% | 0
|  | zákl. přenesená | 0 |  |  | 21% | 0
|  | sníž. přenesená | 0 |  |  | 15% | 0
|  | nulová | 0 |  |  | 0% | 0
| Cena s DPH |  |  | v | CZK |  | 0
REKAPITULACE ČLENĚNÍ SOUPISU PRACÍ
Stavba:
Rekonstrukce kotelny, kuchyně a jídelny Základní škola Komenského č. 17 v Domažlicích
Objekt:
II-2 - Vzduchotechnika
Místo: | [5 empty] | Datum: | 2. 3. 2021
Zadavatel: |  |  | Město Domažlice |  |  | Projektant: | Mepro s.r.o.
Uchazeč:
Kód dílu - Popis | [6 empty] | Cena celkem [CZK]
Náklady soupisu celkem | [6 empty] | 0 | [12 empty] | -1
| D1 - zař.č.3 - sklady 1.PP | [5 empty] | 0
SOUPIS PRACÍ
Stavba:
Rekonstrukce kotelny, kuchyně a jídelny Základní škola Komenského č. 17 v Domažlicích
Objekt:
II-2 - Vzduchotechnika
Místo: | [5 empty] | Datum: | 2. 3. 2021
Zadavatel: |  |  | Město Domažlice |  |  | Projektant: | Mepro s.r.o.
Uchazeč:
PČ | Typ | Kód | Popis | MJ | Množství | J.cena [CZK] | Cena celkem [CZK] | Cenová soustava |  | Poznámka | DPH | J. Nh [h] | Nh celkem [h] | J. hmotnost [t] | Hmotnost celkem [t] | J. suť [t] | Suť Celkem [t]
Náklady soupisu celkem | [6 empty] | 0 | [5 empty] | 0 |  | 0 |  | 0 |  | D | -1 | [7 empty] | 0
| D | D1 | zař.č.3 - sklady 1.PP |  |  |  | 0 | [5 empty] | 0 |  | 0 |  | 0 | 1 | D | 0 | ROZPOCET | [6 empty] | 0
1 | M | 3.1 | stavebnicová jednotka přívodní V=1150m3/h-300Pa N=0.75kW,400V Qt=13kW,voda 80/60 v sestavě : ventilátor, vodní ohřivač, filtr EU4, manžety a klapka na servo+frekvenční měnič | ks | 1 |  | 0 |  |  |  | základní |  | 0 | 0 | 0 | 0 | 0 | 32 | M | 1 | ROZPOCET | 0 | 0 | 0 | 0 | 0 | 1 | 0 | 16 | 909166649
2 | M | 3.2 | diagonální ventilátor do kruh.potrubí - o 355 V=1200m3/h-200Pa N=345W,230V vč. zpětné klapky a rychlospojů /3x/ | ks | 1 |  | 0 |  |  |  | základní |  | 0 | 0 | 0 | 0 | 0 | 32 | M | 1 | ROZPOCET | 0 | 0 | 0 | 0 | 0 | 1 | 0 | 16 | 834237635
3 | M | 3.3a | výústka přívodní VK-2.0-R.1 - 400x140 | ks | 2 |  | 0 |  |  |  | základní |  | 0 | 0 | 0 | 0 | 0 | 32 | M | 1 | ROZPOCET | 0 | 0 | 0 | 0 | 0 | 1 | 0 | 16 | -1579815164
4 | M | 3.3b | dtto - 280x140 | ks | 5 |  | 0 |  |  |  | základní |  | 0 | 0 | 0 | 0 | 0 | 32 | M | 1 | ROZPOCET | 0 | 0 | 0 | 0 | 0 | 1 | 0 | 16 | 2047703862
5 | M | 3.3c | dtto - 280x100 | ks | 2 |  | 0 |  |  |  | základní |  | 0 | 0 | 0 | 0 | 0 | 32 | M | 1 | ROZPOCET | 0 | 0 | 0 | 0 | 0 | 1 | 0 | 16 | 1609024396
6 | M | 3.3d | dtto - 200x100 | ks | 1 |  | 0 |  |  |  | základní |  | 0 | 0 | 0 | 0 | 0 | 32 | M | 1 | ROZPOCET | 0 | 0 | 0 | 0 | 0 | 1 | 0 | 16 | -2035523649
7 | M | 3.4a | výústka odvodníí VK-1.0-R.1 - 280x140 | ks | 1 |  | 0 |  |  |  | základní |  | 0 | 0 | 0 | 0 | 0 | 32 | M | 1 | ROZPOCET | 0 | 0 | 0 | 0 | 0 | 1 | 0 | 16 | 1841028778
8 | M | 3.4b | dtto - 400x200 | ks | 1 |  | 0 |  |  |  | základní |  | 0 | 0 | 0 | 0 | 0 | 32 | M | 1 | ROZPOCET | 0 | 0 | 0 | 0 | 0 | 1 | 0 | 16 | -1302109334
9 | M | 3.4c | dtto - 560x200 | ks | 2 |  | 0 |  |  |  | základní |  | 0 | 0 | 0 | 0 | 0 | 32 | M | 1 | ROZPOCET | 0 | 0 | 0 | 0 | 0 | 1 | 0 | 16 | 1957091507
10 | M | 3.5 | žaluzie protidešťová - 400x400 | ks | 2 |  | 0 |  |  |  | základní |  | 0 | 0 | 0 | 0 | 0 | 32 | M | 1 | ROZPOCET | 0 | 0 | 0 | 0 | 0 | 1 | 0 | 16 | -600104806
11 | M | 3.6 | tlumič buňkový - 250x500/2000.1 | ks | 2 |  | 0 |  |  |  | základní |  | 0 | 0 | 0 | 0 | 0 | 32 | M | 1 | ROZPOCET | 0 | 0 | 0 | 0 | 0 | 1 | 0 | 16 | 879957169
12 | M | 3.8 | tlumící potrubí - o 355/50 | bm | 2 |  | 0 |  |  |  | základní |  | 0 | 0 | 0 | 0 | 0 | 32 | M | 1 | ROZPOCET | 0 | 0 | 0 | 0 | 0 | 1 | 0 | 16 | 1352661899
13 | M | 3.9 | kruhové VZT potrubí sk.I, pozink.plech, alt. SPIRO do obvodu 400, 20 % tvarovek | bm | 1 |  | 0 |  |  |  | základní |  | 0 | 0 | 0 | 0 | 0 | 32 | M | 1 | ROZPOCET | 0 | 0 | 0 | 0 | 0 | 1 | 0 | 16 | 544916596
14 | M | 3.10a | čtyřhranné VZT potrubí sk.I, pozink.plech vč.tvarovek do obvodu 1890, 100 % tvarovek | bm | 3 |  | 0 |  |  |  | základní |  | 0 | 0 | 0 | 0 | 0 | 32 | M | 1 | ROZPOCET | 0 | 0 | 0 | 0 | 0 | 1 | 0 | 16 | -1577108222
15 | M | 3.10b | čtyřhranné VZT potrubí sk.I, pozink.plech vč.tvarovek do obvodu 1500, 30 % tvarovek | bm | 9 |  | 0 |  |  |  | základní |  | 0 | 0 | 0 | 0 | 0 | 32 | M | 1 | ROZPOCET | 0 | 0 | 0 | 0 | 0 | 1 | 0 | 16 | -777578846
16 | M | 3.10c | čtyřhranné VZT potrubí sk.I, pozink.plech vč.tvarovek do obvodu 1050, 30 % tvarovek | bm | 47 |  | 0 |  |  |  | základní |  | 0 | 0 | 0 | 0 | 0 | 32 | M | 1 | ROZPOCET | 0 | 0 | 0 | 0 | 0 | 1 | 0 | 16 | 360148555
17 | M | 3.10d | čtyřhranné VZT potrubí sk.I, pozink.plech vč.tvarovek do obvodu 650, 30 % tvarovek | bm | 9 |  | 0 |  |  |  | základní |  | 0 | 0 | 0 | 0 | 0 | 32 | M | 1 | ROZPOCET | 0 | 0 | 0 | 0 | 0 | 1 | 0 | 16 | -244303074
18 | M | 3.11 | čtyřhranné VZT potrubí sk.I, pozink.plech vč.tvarovek izolace protihluková ve složení např. : minerální rohož tl.10cm na trny, jednostranně Alfol s pletivy, spoje přelepeny Al páskou š=75mm | m2 | 15 |  | 0 |  |  |  | základní |  | 0 | 0 | 0 | 0 | 0 | 32 | M | 1 | ROZPOCET | 0 | 0 | 0 | 0 | 0 | 1 | 0 | 16 | 847263465
19 | M | 3.12 | těsnící, spojovací a montážní materiál | kg | 250 |  | 0 |  |  |  | základní |  | 0 | 0 | 0 | 0 | 0 | 32 | M | 1 | ROZPOCET | 0 | 0 | 0 | 0 | 0 | 1 | 0 | 16 | -884855802
20 | K | 3.13 | Montáž a doprava | soubor | 1 |  | 0 |  |  |  | základní |  | 0 | 0 | 0 | 0 | 0 | 16 | K | 1 | ROZPOCET | 0 | 0 | 0 | 0 | 0 | 1 | 0 | 16 | 783292652

## II-3 - Elektroinstalace
| List obsahuje: |  | 1) Krycí list soupisu | 2) Rekapitulace |  |  | 3) Soupis prací | Zpět na list: | Rekapitulace stavby
{e3027da9-7ca2-42ad-b53f-0f43f0e92fb0}
2
| KRYCÍ LIST SOUPISU | [8 empty] | v --- níže se nacházejí doplnkové a pomocné údaje k sestavám --- v | [8 empty] | False
Stavba:
Rekonstrukce kotelny, kuchyně a jídelny Základní škola Komenského č. 17 v Domažlicích
Objekt:
II-3 - Elektroinstalace
| KSO: |  |  |  |  | CC-CZ:
| Místo: |  |  |  |  | Datum: | 2. 3. 2021
| Zadavatel: |  |  |  |  | IČ:
|  | Město Domažlice |  |  |  | DIČ:
| Uchazeč: |  |  |  |  | IČ:
DIČ:
| Projektant: |  |  |  |  | IČ:
|  | Mepro s.r.o. |  |  |  | DIČ:
Poznámka:
Konkrétní obchodní názvy výrobků v celém soupisu jsou zásadně referenční, je možno dodat libovolný jiný výrobek stejné funkce a srovnatelné kvality.
| Cena bez DPH | [5 empty] | 0
|  |  | Základ daně |  |  | Sazba daně | Výše daně
| DPH | základní | 0 |  |  | 21% | 0
|  | snížená | 0 |  |  | 15% | 0
|  | zákl. přenesená | 0 |  |  | 21% | 0
|  | sníž. přenesená | 0 |  |  | 15% | 0
|  | nulová | 0 |  |  | 0% | 0
| Cena s DPH |  |  | v | CZK |  | 0
REKAPITULACE ČLENĚNÍ SOUPISU PRACÍ
Stavba:
Rekonstrukce kotelny, kuchyně a jídelny Základní škola Komenského č. 17 v Domažlicích
Objekt:
II-3 - Elektroinstalace
Místo: | [5 empty] | Datum: | 2. 3. 2021
Zadavatel: |  |  | Město Domažlice |  |  | Projektant: | Mepro s.r.o.
Uchazeč:
Kód dílu - Popis | [6 empty] | Cena celkem [CZK]
Náklady soupisu celkem | [6 empty] | 0 | [12 empty] | -1
| PSV - Práce a dodávky PSV | [5 empty] | 0
| 741 - Elektroinstalace - silnoproud | [5 empty] | 0
| D1 - Rozvodnice RCHL | [5 empty] | 0
| D3 - Elektromontáže 1PP | [5 empty] | 0
| D2 - Elektromontáže 1NP | [5 empty] | 0
SOUPIS PRACÍ
Stavba:
Rekonstrukce kotelny, kuchyně a jídelny Základní škola Komenského č. 17 v Domažlicích
Objekt:
II-3 - Elektroinstalace
Místo: | [5 empty] | Datum: | 2. 3. 2021
Zadavatel: |  |  | Město Domažlice |  |  | Projektant: | Mepro s.r.o.
Uchazeč:
PČ | Typ | Kód | Popis | MJ | Množství | J.cena [CZK] | Cena celkem [CZK] | Cenová soustava |  | Poznámka | DPH | J. Nh [h] | Nh celkem [h] | J. hmotnost [t] | Hmotnost celkem [t] | J. suť [t] | Suť Celkem [t]
Náklady soupisu celkem | [6 empty] | 0 | [5 empty] | 0 |  | 0 |  | 0 |  | D | -1 | [7 empty] | 0
| D | PSV | Práce a dodávky PSV |  |  |  | 0 | [5 empty] | 0 |  | 0 |  | 0 | 2 | D | 0 | ROZPOCET | [6 empty] | 0
| D | 741 | Elektroinstalace - silnoproud |  |  |  | 0 | [5 empty] | 0 |  | 0 |  | 0 | 2 | D | 1 | ROZPOCET | [6 empty] | 0
1 | K | 998741201 | Přesun hmot pro silnoproud stanovený procentní sazbou (%) z ceny vodorovná dopravní vzdálenost do 50 m v objektech výšky do 6 m | % |  |  | 0 | CS ÚRS 2017 01 |  |  | základní |  | 0 | 0 | 0 | 0 | 0 | 1 | K | 2 | ROZPOCET | 0 | 0 | 0 | 0 | 0 | 1 | 0 | 1 | -1464632251
2 | K | 998741292 | Přesun hmot pro silnoproud stanovený procentní sazbou (%) z ceny Příplatek k cenám za zvětšený přesun přes vymezenou největší dopravní vzdálenost do 100 m | % |  |  | 0 | CS ÚRS 2017 01 |  |  | základní |  | 0 | 0 | 0 | 0 | 0 | 1 | K | 2 | ROZPOCET | 0 | 0 | 0 | 0 | 0 | 1 | 0 | 1 | 629901787
| D | D1 | Rozvodnice RCHL |  |  |  | 0 | [5 empty] | 0 |  | 0 |  | 0 | 2 | D | 2 | ROZPOCET | [6 empty] | 0
3 | K | Pol1 | Rozvodnicová skříň izolovaná, nástěnná, s dveřmi, 28MOD, IP40 | Ks | 1 |  | 0 |  |  |  | základní |  | 0 | 0 | 0 | 0 | 0 | 16 | K | 3 | ROZPOCET | 0 | 0 | 0 | 0 | 0 | 1 | 0 | 16 | 2
4 | K | Pol2 | MSO-40-3 Vypínač | Ks | 1 |  | 0 |  |  |  | základní |  | 0 | 0 | 0 | 0 | 0 | 16 | K | 3 | ROZPOCET | 0 | 0 | 0 | 0 | 0 | 1 | 0 | 16 | 4
5 | K | Pol3 | LTE-10B-1 Jistič | Ks | 5 |  | 0 |  |  |  | základní |  | 0 | 0 | 0 | 0 | 0 | 16 | K | 3 | ROZPOCET | 0 | 0 | 0 | 0 | 0 | 1 | 0 | 16 | 6
6 | K | Pol4 | LTE-16C-1 Jistič | Ks | 5 |  | 0 |  |  |  | základní |  | 0 | 0 | 0 | 0 | 0 | 16 | K | 3 | ROZPOCET | 0 | 0 | 0 | 0 | 0 | 1 | 0 | 16 | 8
7 | K | Pol5 | LTN-8C-3 Jistič | Ks | 2 |  | 0 |  |  |  | základní |  | 0 | 0 | 0 | 0 | 0 | 16 | K | 3 | ROZPOCET | 0 | 0 | 0 | 0 | 0 | 1 | 0 | 16 | 10
8 | K | Pol6 | OLE-16B-1N-030AC Proudový chránič s nadproudovou ochranou | Ks | 2 |  | 0 |  |  |  | základní |  | 0 | 0 | 0 | 0 | 0 | 16 | K | 3 | ROZPOCET | 0 | 0 | 0 | 0 | 0 | 1 | 0 | 16 | 12
9 | K | Pol7 | RSA 10 Řadová svornice | ks | 3 |  | 0 |  |  |  | základní |  | 0 | 0 | 0 | 0 | 0 | 16 | K | 3 | ROZPOCET | 0 | 0 | 0 | 0 | 0 | 1 | 0 | 16 | 14
10 | K | Pol8 | RSA 2,5A Řadová svornice | ks | 30 |  | 0 |  |  |  | základní |  | 0 | 0 | 0 | 0 | 0 | 16 | K | 3 | ROZPOCET | 0 | 0 | 0 | 0 | 0 | 1 | 0 | 16 | 16
| D | D3 | Elektromontáže 1PP |  |  |  | 0 | [5 empty] | 0 |  | 0 |  | 0 | 2 | D | 2 | ROZPOCET | [6 empty] | 0
11 | K | Pol32 | doplnění RP1 OLE-16B-1N-030AC Proudový chránič s nadproudovou ochranou | Ks | 2 |  | 0 |  |  |  | základní |  | 0 | 0 | 0 | 0 | 0 | 16 | K | 3 | ROZPOCET | 0 | 0 | 0 | 0 | 0 | 1 | 0 | 16 | 64
12 | K | Pol33 | doplnění RP1 LTE-16B-1 Jistič | Ks | 2 |  | 0 |  |  |  | základní |  | 0 | 0 | 0 | 0 | 0 | 16 | K | 3 | ROZPOCET | 0 | 0 | 0 | 0 | 0 | 1 | 0 | 16 | 66
13 | K | Pol34 | doplnění RP1 LTE-2B-1 Jistič | Ks | 1 |  | 0 |  |  |  | základní |  | 0 | 0 | 0 | 0 | 0 | 16 | K | 3 | ROZPOCET | 0 | 0 | 0 | 0 | 0 | 1 | 0 | 16 | 68
14 | K | Pol11 | HODINOVE ZUCTOVACI SAZBY Uprava stavajiciho rozvadece | hod | 8 |  | 0 |  |  |  | základní |  | 0 | 0 | 0 | 0 | 0 | 16 | K | 3 | ROZPOCET | 0 | 0 | 0 | 0 | 0 | 1 | 0 | 16 | 70
15 | K | Pol12 | PŘÍSTROJ SPÍNAČE, PŘEPÍNAČE (se šroubovými svorkami) Přístroj spínače jednopólového (bezšroubové svorky); řazení 1, 1So (do hořlavých podkladů B až F) | ks | 2 |  | 0 |  |  |  | základní |  | 0 | 0 | 0 | 0 | 0 | 16 | K | 3 | ROZPOCET | 0 | 0 | 0 | 0 | 0 | 1 | 0 | 16 | 72
16 | K | Pol35 | KRYT SPÍNAČE kryt spínače kolébkového; b. bílá | ks | 2 |  | 0 |  |  |  | základní |  | 0 | 0 | 0 | 0 | 0 | 16 | K | 3 | ROZPOCET | 0 | 0 | 0 | 0 | 0 | 1 | 0 | 16 | 74
17 | K | Pol36 | RÁMEČEK Rámeček pro elektroinstalační přístroje, jednonásobný;b. bílá | ks | 2 |  | 0 |  |  |  | základní |  | 0 | 0 | 0 | 0 | 0 | 16 | K | 3 | ROZPOCET | 0 | 0 | 0 | 0 | 0 | 1 | 0 | 16 | 76
18 | K | Pol37 | SPÍNAČ, PŘEPÍNAČ KOMPLETNÍ, Přepínač střídavý IP 44, zapuštěná montáž; řazení 6 (1); b. bílá | ks | 5 |  | 0 |  |  |  | základní |  | 0 | 0 | 0 | 0 | 0 | 16 | K | 3 | ROZPOCET | 0 | 0 | 0 | 0 | 0 | 1 | 0 | 16 | 78
19 | K | Pol38 | SPÍNAČ, PŘEPÍNAČ KOMPLETNÍ, Přepínač křížový IP 44, zapuštěná montáž; řazení 7 b. bílá | ks | 3 |  | 0 |  |  |  | základní |  | 0 | 0 | 0 | 0 | 0 | 16 | K | 3 | ROZPOCET | 0 | 0 | 0 | 0 | 0 | 1 | 0 | 16 | 80
20 | K | Pol39 | ZÁSUVKA NN,IP 44 (PLAST) Zásuvka jednonásobná IP 44, s ochranným kolíkem, s víčkem; řazení 2P+PE; b. bílá | ks | 7 |  | 0 |  |  |  | základní |  | 0 | 0 | 0 | 0 | 0 | 16 | K | 3 | ROZPOCET | 0 | 0 | 0 | 0 | 0 | 1 | 0 | 16 | 82
21 | K | Pol40 | ZÁSUVKA PRŮMYSLOVÁ, IP 44, IP 67 Zásuvka průmyslová, nástěnná montáž; řazení 3P+N+PE; b. IP 67 / IP 69, 16 A | ks | 2 |  | 0 |  |  |  | základní |  | 0 | 0 | 0 | 0 | 0 | 16 | K | 3 | ROZPOCET | 0 | 0 | 0 | 0 | 0 | 1 | 0 | 16 | 84
22 | K | Pol41 | KRABICE PRO ZAPUŠTĚNOU MONTÁŽ 1055-04 Krabice přístrojová univerzální, zapuštěná montáž | ks | 2 |  | 0 |  |  |  | základní |  | 0 | 0 | 0 | 0 | 0 | 16 | K | 3 | ROZPOCET | 0 | 0 | 0 | 0 | 0 | 1 | 0 | 16 | 86
23 | K | Pol20 | KRABICE PRO ZAPUŠTĚNOU MONTÁŽ KR 97/5 KRABICE ROZVODNÁ | ks | 10 |  | 0 |  |  |  | základní |  | 0 | 0 | 0 | 0 | 0 | 16 | K | 3 | ROZPOCET | 0 | 0 | 0 | 0 | 0 | 1 | 0 | 16 | 88
24 | K | Pol42 | LED svítidlo 1x23W,4800lm, IP65, vestavné do rastru 600, čtverec A, kryt opál, LED 840 , NONSELV,nestmívatelný driver 250mA typ "B" | ks | 10 |  | 0 |  |  |  | základní |  | 0 | 0 | 0 | 0 | 0 | 16 | K | 3 | ROZPOCET | 0 | 0 | 0 | 0 | 0 | 1 | 0 | 16 | 90
25 | K | Pol43 | LED svítidlo stropní, 1x38W, 4800lm úzké, 1500mm, LED 4000K , korpus PC, čirý PC kryt, IP65, zdroj 700 mA typ "C" | ks | 3 |  | 0 |  |  |  | základní |  | 0 | 0 | 0 | 0 | 0 | 16 | K | 3 | ROZPOCET | 0 | 0 | 0 | 0 | 0 | 1 | 0 | 16 | 92
26 | K | Pol44 | LED svítidlo nástěnné, 1x8W,IP43, 970lm, DN cca 220mm 3000K, typ "A1" | ks | 2 |  | 0 |  |  |  | základní |  | 0 | 0 | 0 | 0 | 0 | 16 | K | 3 | ROZPOCET | 0 | 0 | 0 | 0 | 0 | 1 | 0 | 16 | 94
27 | K | Pol23 | KABEL SILOVÝ,IZOLACE PVC CYKY-J 3x1.5 , pevně | m | 120 |  | 0 |  |  |  | základní |  | 0 | 0 | 0 | 0 | 0 | 16 | K | 3 | ROZPOCET | 0 | 0 | 0 | 0 | 0 | 1 | 0 | 16 | 96
28 | K | Pol25 | KABEL SILOVÝ,IZOLACE PVC CYKY-J 5x1.5 , pevně | m | 80 |  | 0 |  |  |  | základní |  | 0 | 0 | 0 | 0 | 0 | 16 | K | 3 | ROZPOCET | 0 | 0 | 0 | 0 | 0 | 1 | 0 | 16 | 98
29 | K | Pol24 | KABEL SILOVÝ,IZOLACE PVC CYKY-J 3x2.5 , pevně | m | 30 |  | 0 |  |  |  | základní |  | 0 | 0 | 0 | 0 | 0 | 16 | K | 3 | ROZPOCET | 0 | 0 | 0 | 0 | 0 | 1 | 0 | 16 | 100
30 | K | Pol45 | KABEL SILOVÝ,IZOLACE PVC CYKY-J 5x2.5 , pevně | m | 30 |  | 0 |  |  |  | základní |  | 0 | 0 | 0 | 0 | 0 | 16 | K | 3 | ROZPOCET | 0 | 0 | 0 | 0 | 0 | 1 | 0 | 16 | 102
31 | K | Pol46 | KABEL SILOVÝ,IZOLACE PVC CYKY-J 5x10 , pevně | m | 20 |  | 0 |  |  |  | základní |  | 0 | 0 | 0 | 0 | 0 | 16 | K | 3 | ROZPOCET | 0 | 0 | 0 | 0 | 0 | 1 | 0 | 16 | 104
32 | K | Pol47 | DZ 35X100 ŽLAB KABELOVÝ DRÁTĚNÝ vč.nosné konstrukce, spoj.prvků | m | 20 |  | 0 |  |  |  | základní |  | 0 | 0 | 0 | 0 | 0 | 16 | K | 3 | ROZPOCET | 0 | 0 | 0 | 0 | 0 | 1 | 0 | 16 | 106
33 | K | Pol48 | Ventilátor pro větrání soc.zařízení (WC,koupelna, strojovna) s časovaným doběhem | ks | 3 |  | 0 |  |  |  | základní |  | 0 | 0 | 0 | 0 | 0 | 16 | K | 3 | ROZPOCET | 0 | 0 | 0 | 0 | 0 | 1 | 0 | 16 | 108
34 | K | Pol49 | prostorový termostat (strojovna) | ks | 1 |  | 0 |  |  |  | základní |  | 0 | 0 | 0 | 0 | 0 | 16 | K | 3 | ROZPOCET | 0 | 0 | 0 | 0 | 0 | 1 | 0 | 16 | 110
35 | K | Pol28 | HODINOVE ZUCTOVACI SAZBY Demontaz stavajiciho zarizeni | hod | 100 |  | 0 |  |  |  | základní |  | 0 | 0 | 0 | 0 | 0 | 16 | K | 3 | ROZPOCET | 0 | 0 | 0 | 0 | 0 | 1 | 0 | 16 | 112
36 | K | Pol29 | Napojeni na stavajici zarizeni | hod | 60 |  | 0 |  |  |  | základní |  | 0 | 0 | 0 | 0 | 0 | 16 | K | 3 | ROZPOCET | 0 | 0 | 0 | 0 | 0 | 1 | 0 | 16 | 114
37 | K | Pol30 | KOORDINACE POSTUPU PRACI S ostatnimi profesemi | hod | 40 |  | 0 |  |  |  | základní |  | 0 | 0 | 0 | 0 | 0 | 16 | K | 3 | ROZPOCET | 0 | 0 | 0 | 0 | 0 | 1 | 0 | 16 | 116
38 | K | Pol50 | PROVEDENI REVIZNICH ZKOUSEK DLE CSN 331500 Revizni technik | hod | 40 |  | 0 |  |  |  | základní |  | 0 | 0 | 0 | 0 | 0 | 16 | K | 3 | ROZPOCET | 0 | 0 | 0 | 0 | 0 | 1 | 0 | 16 | 118
39 | M | Pol51 | Podružný materiál | kpl | 1 |  | 0 |  |  |  | základní |  | 0 | 0 | 0 | 0 | 0 | 32 | M | 3 | ROZPOCET | 0 | 0 | 0 | 0 | 0 | 1 | 0 | 16 | 1366935682
| D | D2 | Elektromontáže 1NP |  |  |  | 0 | [5 empty] | 0 |  | 0 |  | 0 | 2 | D | 2 | ROZPOCET | [6 empty] | 0
40 | K | Pol9 | Doplnění rozv.RK3 OLE-16B-1N-030AC Proudový chránič s nadproudovou ochranou | Ks | 2 |  | 0 |  |  |  | základní |  | 0 | 0 | 0 | 0 | 0 | 16 | K | 3 | ROZPOCET | 0 | 0 | 0 | 0 | 0 | 1 | 0 | 16 | 18
41 | K | Pol10 | Doplnění rozv.RK3 LTE-16B-1 Jistič | Ks | 2 |  | 0 |  |  |  | základní |  | 0 | 0 | 0 | 0 | 0 | 16 | K | 3 | ROZPOCET | 0 | 0 | 0 | 0 | 0 | 1 | 0 | 16 | 20
42 | K | Pol11 | HODINOVE ZUCTOVACI SAZBY Uprava stavajiciho rozvadece | hod | 8 |  | 0 |  |  |  | základní |  | 0 | 0 | 0 | 0 | 0 | 16 | K | 3 | ROZPOCET | 0 | 0 | 0 | 0 | 0 | 1 | 0 | 16 | 22
43 | K | Pol12 | PŘÍSTROJ SPÍNAČE, PŘEPÍNAČE (se šroubovými svorkami) Přístroj spínače jednopólového (bezšroubové svorky); řazení 1, 1So (do hořlavých podkladů B až F) | ks | 2 |  | 0 |  |  |  | základní |  | 0 | 0 | 0 | 0 | 0 | 16 | K | 3 | ROZPOCET | 0 | 0 | 0 | 0 | 0 | 1 | 0 | 16 | 24
44 | K | Pol13 | PŘÍSTROJ SPÍNAČE, PŘEPÍNAČE (se šroubovými svorkami) Přístroj přepínače sériového (bezšroubové svorky); řazení 5 (do hořlavých podkladů B až F) | ks | 2 |  | 0 |  |  |  | základní |  | 0 | 0 | 0 | 0 | 0 | 16 | K | 3 | ROZPOCET | 0 | 0 | 0 | 0 | 0 | 1 | 0 | 16 | 26
45 | K | Pol14 | KRYT SPÍNAČE Kryt spínače kolébkového; b. bílá | ks | 2 |  | 0 |  |  |  | základní |  | 0 | 0 | 0 | 0 | 0 | 16 | K | 3 | ROZPOCET | 0 | 0 | 0 | 0 | 0 | 1 | 0 | 16 | 28
46 | K | Pol15 | KRYT SPÍNAČE Kryt spínače kolébkového, dělený; b. bílá | ks | 2 |  | 0 |  |  |  | základní |  | 0 | 0 | 0 | 0 | 0 | 16 | K | 3 | ROZPOCET | 0 | 0 | 0 | 0 | 0 | 1 | 0 | 16 | 30
47 | K | Pol16 | RÁMEČEK Rámeček pro elektroinstalační přístroje, jednonásobný b. bílá | ks | 34 |  | 0 |  |  |  | základní |  | 0 | 0 | 0 | 0 | 0 | 16 | K | 3 | ROZPOCET | 0 | 0 | 0 | 0 | 0 | 1 | 0 | 16 | 32
48 | K | Pol17 | ZÁSUVKA NN Zásuvka jednonásobná (bezšroubové svorky), s ochranným kolíkem, s clonkami; řazení 2P+PE; b. bílá | ks | 16 |  | 0 |  |  |  | základní |  | 0 | 0 | 0 | 0 | 0 | 16 | K | 3 | ROZPOCET | 0 | 0 | 0 | 0 | 0 | 1 | 0 | 16 | 34
49 | K | Pol18 | ZÁSUVKA NN Zásuvka jednonásobná (bezšroubové svorky), s ochranným kolíkem, s clonkami; řazení 2P+PE; b. hnědá (PC) | ks | 14 |  | 0 |  |  |  | základní |  | 0 | 0 | 0 | 0 | 0 | 16 | K | 3 | ROZPOCET | 0 | 0 | 0 | 0 | 0 | 1 | 0 | 16 | 36
50 | K | Pol19 | KRABICE PRO ZAPUŠTĚNOU MONTÁŽ Krabice přístrojová univerzální, zapuštěná montáž | ks | 35 |  | 0 |  |  |  | základní |  | 0 | 0 | 0 | 0 | 0 | 16 | K | 3 | ROZPOCET | 0 | 0 | 0 | 0 | 0 | 1 | 0 | 16 | 38
51 | K | Pol20 | KRABICE PRO ZAPUŠTĚNOU MONTÁŽ KR 97/5 KRABICE ROZVODNÁ | ks | 20 |  | 0 |  |  |  | základní |  | 0 | 0 | 0 | 0 | 0 | 16 | K | 3 | ROZPOCET | 0 | 0 | 0 | 0 | 0 | 1 | 0 | 16 | 40
52 | K | Pol21 | LED svítidlo stropní, 1x26W, s krytem,IP40,3300lm 2x LED , 1200mm, opál, 3000K, NONSELV 250mA typ "A" | ks | 12 |  | 0 |  |  |  | základní |  | 0 | 0 | 0 | 0 | 0 | 16 | K | 3 | ROZPOCET | 0 | 0 | 0 | 0 | 0 | 1 | 0 | 16 | 42
53 | K | Pol22 | LED svítidlo nástěnné, 1x8W,IP43, 970lm, DN cca 220mm 3000K, typ "A1" | ks | 2 |  | 0 |  |  |  | základní |  | 0 | 0 | 0 | 0 | 0 | 16 | K | 3 | ROZPOCET | 0 | 0 | 0 | 0 | 0 | 1 | 0 | 16 | 44
54 | K | Pol23 | KABEL SILOVÝ,IZOLACE PVC CYKY-J 3x1.5 , pevně | m | 50 |  | 0 |  |  |  | základní |  | 0 | 0 | 0 | 0 | 0 | 16 | K | 3 | ROZPOCET | 0 | 0 | 0 | 0 | 0 | 1 | 0 | 16 | 46
55 | K | Pol24 | KABEL SILOVÝ,IZOLACE PVC CYKY-J 3x2.5 , pevně | m | 120 |  | 0 |  |  |  | základní |  | 0 | 0 | 0 | 0 | 0 | 16 | K | 3 | ROZPOCET | 0 | 0 | 0 | 0 | 0 | 1 | 0 | 16 | 48
56 | K | Pol25 | KABEL SILOVÝ,IZOLACE PVC CYKY-J 5x1.5 , pevně | m | 30 |  | 0 |  |  |  | základní |  | 0 | 0 | 0 | 0 | 0 | 16 | K | 3 | ROZPOCET | 0 | 0 | 0 | 0 | 0 | 1 | 0 | 16 | 50
57 | K | Pol26 | DZ 35X100 ŽLAB KABELOVÝ DRÁTĚNÝ vč.nosné konstrukce, spoj.prvků | m | 20 |  | 0 |  |  |  | základní |  | 0 | 0 | 0 | 0 | 0 | 16 | K | 3 | ROZPOCET | 0 | 0 | 0 | 0 | 0 | 1 | 0 | 16 | 52
58 | K | Pol28 | HODINOVE ZUCTOVACI SAZBY Demontaz stavajiciho zarizeni | hod | 40 |  | 0 |  |  |  | základní |  | 0 | 0 | 0 | 0 | 0 | 16 | K | 3 | ROZPOCET | 0 | 0 | 0 | 0 | 0 | 1 | 0 | 16 | 56
59 | K | Pol29 | Napojeni na stavajici zarizeni | hod | 24 |  | 0 |  |  |  | základní |  | 0 | 0 | 0 | 0 | 0 | 16 | K | 3 | ROZPOCET | 0 | 0 | 0 | 0 | 0 | 1 | 0 | 16 | 58
60 | K | Pol30 | KOORDINACE POSTUPU PRACI S ostatnimi profesemi | hod | 40 |  | 0 |  |  |  | základní |  | 0 | 0 | 0 | 0 | 0 | 16 | K | 3 | ROZPOCET | 0 | 0 | 0 | 0 | 0 | 1 | 0 | 16 | 60
61 | M | Pol31 | Podružný materiál | kpl | 1 |  | 0 |  |  |  | základní |  | 0 | 0 | 0 | 0 | 0 | 32 | M | 3 | ROZPOCET | 0 | 0 | 0 | 0 | 0 | 1 | 0 | 16 | -609258382

## II-4 - Zdravotně technick...
| List obsahuje: |  | 1) Krycí list soupisu | 2) Rekapitulace |  |  | 3) Soupis prací | Zpět na list: | Rekapitulace stavby
{ba7ac0e4-5313-4397-be71-b57e416c2f1a}
2
| KRYCÍ LIST SOUPISU | [8 empty] | v --- níže se nacházejí doplnkové a pomocné údaje k sestavám --- v | [8 empty] | False
Stavba:
Rekonstrukce kotelny, kuchyně a jídelny Základní škola Komenského č. 17 v Domažlicích
Objekt:
II-4 - Zdravotně technické instalace
| KSO: |  |  |  |  | CC-CZ:
| Místo: |  |  |  |  | Datum: | 2. 3. 2021
| Zadavatel: |  |  |  |  | IČ:
|  | Město Domažlice |  |  |  | DIČ:
| Uchazeč: |  |  |  |  | IČ:
DIČ:
| Projektant: |  |  |  |  | IČ:
|  | Mepro s.r.o. |  |  |  | DIČ:
Poznámka:
Konkrétní obchodní názvy výrobků v celém soupisu jsou zásadně referenční, je možno dodat libovolný jiný výrobek stejné funkce a srovnatelné kvality.
| Cena bez DPH | [5 empty] | 0
|  |  | Základ daně |  |  | Sazba daně | Výše daně
| DPH | základní | 0 |  |  | 21% | 0
|  | snížená | 0 |  |  | 15% | 0
|  | zákl. přenesená | 0 |  |  | 21% | 0
|  | sníž. přenesená | 0 |  |  | 15% | 0
|  | nulová | 0 |  |  | 0% | 0
| Cena s DPH |  |  | v | CZK |  | 0
REKAPITULACE ČLENĚNÍ SOUPISU PRACÍ
Stavba:
Rekonstrukce kotelny, kuchyně a jídelny Základní škola Komenského č. 17 v Domažlicích
Objekt:
II-4 - Zdravotně technické instalace
Místo: | [5 empty] | Datum: | 2. 3. 2021
Zadavatel: |  |  | Město Domažlice |  |  | Projektant: | Mepro s.r.o.
Uchazeč:
Kód dílu - Popis | [6 empty] | Cena celkem [CZK]
Náklady soupisu celkem | [6 empty] | 0 | [12 empty] | -1
| HSV - Práce a dodávky HSV | [5 empty] | 0
| 9 - Ostatní konstrukce a práce, bourání | [5 empty] | 0
| 99 - Přesuny hmot a suti | [5 empty] | 0
| PSV - Práce a dodávky PSV | [5 empty] | 0
| 38 - Různé kompletní konstrukce nedělitelné do stav. dílů | [5 empty] | 0
| 721 - Vnitřní kanalizace | [5 empty] | 0
| 722 - Vnitřní vodovod | [5 empty] | 0
| 725 - Zařizovací předměty | [5 empty] | 0
| 89 - Ostatní konstrukce a práce na trubním vedení | [5 empty] | 0
| D1 - Ostatní materiál | [5 empty] | 0
SOUPIS PRACÍ
Stavba:
Rekonstrukce kotelny, kuchyně a jídelny Základní škola Komenského č. 17 v Domažlicích
Objekt:
II-4 - Zdravotně technické instalace
Místo: | [5 empty] | Datum: | 2. 3. 2021
Zadavatel: |  |  | Město Domažlice |  |  | Projektant: | Mepro s.r.o.
Uchazeč:
PČ | Typ | Kód | Popis | MJ | Množství | J.cena [CZK] | Cena celkem [CZK] | Cenová soustava |  | Poznámka | DPH | J. Nh [h] | Nh celkem [h] | J. hmotnost [t] | Hmotnost celkem [t] | J. suť [t] | Suť Celkem [t]
Náklady soupisu celkem | [6 empty] | 0 | [5 empty] | 0 |  | 13.7028 |  | 0 |  | D | -1 | [7 empty] | 0
| D | HSV | Práce a dodávky HSV |  |  |  | 0 | [5 empty] | 0 |  | 0 |  | 0 | 1 | D | 0 | ROZPOCET | [6 empty] | 0
| D | 9 | Ostatní konstrukce a práce, bourání |  |  |  | 0 | [5 empty] | 0 |  | 0 |  | 0 | 1 | D | 1 | ROZPOCET | [6 empty] | 0
| D | 99 | Přesuny hmot a suti |  |  |  | 0 | [5 empty] | 0 |  | 0 |  | 0 | 1 | D | 2 | ROZPOCET | [6 empty] | 0
134 | K | 997013501 | Odvoz suti a vybouraných hmot na skládku nebo meziskládku se složením, na vzdálenost do 1 km | t | 1.698 |  | 0 | CS ÚRS 2017 01 |  |  | základní |  | 0 | 0 | 0 | 0 | 0 | 4 | K | 3 | ROZPOCET | 0 | 0 | 0 | 0 | 0 | 1 | 0 | 4 | -795117368
135 | K | 997013509 | Odvoz suti a vybouraných hmot na skládku nebo meziskládku se složením, na vzdálenost Příplatek k ceně za každý další i započatý 1 km přes 1 km | t | 1.698 |  | 0 | CS ÚRS 2017 01 |  |  | základní |  | 0 | 0 | 0 | 0 | 0 | 4 | K | 3 | ROZPOCET | 0 | 0 | 0 | 0 | 0 | 1 | 0 | 4 | 1531407868
136 | K | 997013831 | Poplatek za uložení stavebního odpadu na skládce (skládkovné) směsného | t | 1.698 |  | 0 | CS ÚRS 2017 01 |  |  | základní |  | 0 | 0 | 0 | 0 | 0 | 4 | K | 3 | ROZPOCET | 0 | 0 | 0 | 0 | 0 | 1 | 0 | 4 | -837929015
| D | PSV | Práce a dodávky PSV |  |  |  | 0 | [5 empty] | 0 |  | 13.7028 |  | 0 | 2 | D | 0 | ROZPOCET | [6 empty] | 0
131 | K | 998721201 | Přesun hmot pro vnitřní kanalizace stanovený procentní sazbou (%) z ceny vodorovná dopravní vzdálenost do 50 m v objektech výšky do 6 m | % |  |  | 0 | CS ÚRS 2017 01 |  |  | základní |  | 0 | 0 | 0 | 0 | 0 | 1 | K | 1 | ROZPOCET | 0 | 0 | 0 | 0 | 0 | 1 | 0 | 1 | -572115134
132 | K | 998722201 | Přesun hmot pro vnitřní vodovod stanovený procentní sazbou (%) z ceny vodorovná dopravní vzdálenost do 50 m v objektech výšky do 6 m | % |  |  | 0 | CS ÚRS 2017 01 |  |  | základní |  | 0 | 0 | 0 | 0 | 0 | 1 | K | 1 | ROZPOCET | 0 | 0 | 0 | 0 | 0 | 1 | 0 | 1 | 1796516775
133 | K | 998725201 | Přesun hmot pro zařizovací předměty stanovený procentní sazbou (%) z ceny vodorovná dopravní vzdálenost do 50 m v objektech výšky do 6 m | % |  |  | 0 | CS ÚRS 2017 01 |  |  | základní |  | 0 | 0 | 0 | 0 | 0 | 1 | K | 1 | ROZPOCET | 0 | 0 | 0 | 0 | 0 | 1 | 0 | 1 | -2001503395
| D | 38 | Různé kompletní konstrukce nedělitelné do stav. dílů |  |  |  | 0 | [5 empty] | 0 |  | 0.001 |  | 0 | 2 | D | 1 | ROZPOCET | [6 empty] | 0
1 | K | 386942113R00 | Montáž odlučovače tuků EO 20/PB/SV | kus | 1 |  | 0 | RTS II / 2020 |  |  | základní |  | 0 | 0.001 | 0.001 | 0 | 0 | 16 | K | 2 | ROZPOCET | 0 | 0 | 0 | 0 | 0 | 1 | 0 | 16 | 2
| D | 721 | Vnitřní kanalizace |  |  |  | 0 | [5 empty] | 0 |  | 0.94928 |  | 0 | 2 | D | 1 | ROZPOCET | [6 empty] | 0
2 | K | 721110208R00 | Potrubí z kamen.trub těsněných gum.kroužky DN 200 | m | 6 |  | 0 | RTS II / 2020 |  |  | základní |  | 0 | 0.0338 | 0.2028 | 0 | 0 | 16 | K | 2 | ROZPOCET | 0 | 0 | 0 | 0 | 0 | 1 | 0 | 16 | 4
3 | K | 721110907R00 | Oprava potrubí kamenin., vsazení odbočky DN 150 | kus | 1 |  | 0 | RTS II / 2020 |  |  | základní |  | 0 | 0.0921 | 0.0921 | 0 | 0 | 16 | K | 2 | ROZPOCET | 0 | 0 | 0 | 0 | 0 | 1 | 0 | 16 | 6
4 | K | 721110908R00 | Oprava potrubí kamenin., vsazení odbočky DN 200 | kus | 1 |  | 0 | RTS II / 2020 |  |  | základní |  | 0 | 0.15411 | 0.15411 | 0 | 0 | 16 | K | 2 | ROZPOCET | 0 | 0 | 0 | 0 | 0 | 1 | 0 | 16 | 8
5 | K | 721170962R00 | Oprava - propojení dosavadního potrubí PVC DN 50 | kus | 1 |  | 0 | RTS II / 2020 |  |  | základní |  | 0 | 0.01265 | 0.01265 | 0 | 0 | 16 | K | 2 | ROZPOCET | 0 | 0 | 0 | 0 | 0 | 1 | 0 | 16 | 10
6 | K | 721170965R00 | Oprava - propojení dosavadního potrubí PVC DN 100 | kus | 2 |  | 0 | RTS II / 2020 |  |  | základní |  | 0 | 0.00675 | 0.0135 | 0 | 0 | 16 | K | 2 | ROZPOCET | 0 | 0 | 0 | 0 | 0 | 1 | 0 | 16 | 12
7 | K | 721170966R00 | Oprava - propojení dosavadního potrubí PVC DN 125 | kus | 1 |  | 0 | RTS II / 2020 |  |  | základní |  | 0 | 0.00683 | 0.00683 | 0 | 0 | 16 | K | 2 | ROZPOCET | 0 | 0 | 0 | 0 | 0 | 1 | 0 | 16 | 14
8 | K | 721170975R00 | Oprava potrubí z PVC, zaslepení potrubí DN 100 | kus | 1 |  | 0 | RTS II / 2020 |  |  | základní |  | 0 | 0 | 0 | 0 | 0 | 16 | K | 2 | ROZPOCET | 0 | 0 | 0 | 0 | 0 | 1 | 0 | 16 | 16
9 | K | 721175209R00 | Automat. uzávěr proti vodě HL710.1 zajišť.,D 110mm | kus | 1 |  | 0 | RTS II / 2020 |  |  | základní |  | 0 | 0.00175 | 0.00175 | 0 | 0 | 16 | K | 2 | ROZPOCET | 0 | 0 | 0 | 0 | 0 | 1 | 0 | 16 | 18
10 | K | 721175213R00 | Automat. uzávěr proti vodě HL720.1 zajišť.,D 200mm | kus | 2 |  | 0 | RTS II / 2020 |  |  | základní |  | 0 | 0.00368 | 0.00736 | 0 | 0 | 16 | K | 2 | ROZPOCET | 0 | 0 | 0 | 0 | 0 | 1 | 0 | 16 | 20
11 | K | 721176103R00 | Potrubí HT připojovací DN 50 | m | 6 |  | 0 | RTS II / 2020 |  |  | základní |  | 0 | 0.00047 | 0.00282 | 0 | 0 | 16 | K | 2 | ROZPOCET | 0 | 0 | 0 | 0 | 0 | 1 | 0 | 16 | 22
12 | K | 721176105R00 | Potrubí HT připojovací DN 100 | m | 2 |  | 0 | RTS II / 2020 |  |  | základní |  | 0 | 0.00152 | 0.00304 | 0 | 0 | 16 | K | 2 | ROZPOCET | 0 | 0 | 0 | 0 | 0 | 1 | 0 | 16 | 24
13 | K | 721176113R00 | Potrubí HT odpadní svislé DN 50 | m | 29 |  | 0 | RTS II / 2020 |  |  | základní |  | 0 | 0.00052 | 0.01508 | 0 | 0 | 16 | K | 2 | ROZPOCET | 0 | 0 | 0 | 0 | 0 | 1 | 0 | 16 | 26
14 | K | 721176114R00 | Potrubí HT odpadní svislé DN 70 | m | 11 |  | 0 | RTS II / 2020 |  |  | základní |  | 0 | 0.00078 | 0.00858 | 0 | 0 | 16 | K | 2 | ROZPOCET | 0 | 0 | 0 | 0 | 0 | 1 | 0 | 16 | 28
15 | K | 721176115R00 | Potrubí HT odpadní svislé DN 100 | m | 20 |  | 0 | RTS II / 2020 |  |  | základní |  | 0 | 0.00131 | 0.0262 | 0 | 0 | 16 | K | 2 | ROZPOCET | 0 | 0 | 0 | 0 | 0 | 1 | 0 | 16 | 30
16 | K | 721176116R00 | Potrubí HT odpadní svislé DN 125 | m | 2 |  | 0 | RTS II / 2020 |  |  | základní |  | 0 | 0.00161 | 0.00322 | 0 | 0 | 16 | K | 2 | ROZPOCET | 0 | 0 | 0 | 0 | 0 | 1 | 0 | 16 | 32
17 | K | 721176117R00 | Potrubí HT odpadní svislé DN 150 | m | 2 |  | 0 | RTS II / 2020 |  |  | základní |  | 0 | 0.00248 | 0.00496 | 0 | 0 | 16 | K | 2 | ROZPOCET | 0 | 0 | 0 | 0 | 0 | 1 | 0 | 16 | 34
18 | K | 721176222R00 | Potrubí KG svodné (ležaté) v zemi DN 100 | m | 53 |  | 0 | RTS II / 2020 |  |  | základní |  | 0 | 0.0021 | 0.1113 | 0 | 0 | 16 | K | 2 | ROZPOCET | 0 | 0 | 0 | 0 | 0 | 1 | 0 | 16 | 36
19 | K | 721176223R00 | Potrubí KG svodné (ležaté) v zemi DN 125 | m | 2 |  | 0 | RTS II / 2020 |  |  | základní |  | 0 | 0.00252 | 0.00504 | 0 | 0 | 16 | K | 2 | ROZPOCET | 0 | 0 | 0 | 0 | 0 | 1 | 0 | 16 | 38
20 | K | 721176224R00 | Potrubí KG svodné (ležaté) v zemi DN 150 | m | 2 |  | 0 | RTS II / 2020 |  |  | základní |  | 0 | 0.00357 | 0.00714 | 0 | 0 | 16 | K | 2 | ROZPOCET | 0 | 0 | 0 | 0 | 0 | 1 | 0 | 16 | 40
21 | K | 721176225R00 | Potrubí KG svodné (ležaté) v zemi DN 200 | m | 66 |  | 0 | RTS II / 2020 |  |  | základní |  | 0 | 0.00403 | 0.26598 | 0 | 0 | 16 | K | 2 | ROZPOCET | 0 | 0 | 0 | 0 | 0 | 1 | 0 | 16 | 42
22 | K | 721223460RT1 | Vpusť podlahová (sklepní) se zápach. uzávěr. HL 77 | kus | 1 |  | 0 | RTS II / 2020 |  |  | základní |  | 0 | 0.00334 | 0.00334 | 0 | 0 | 16 | K | 2 | ROZPOCET | 0 | 0 | 0 | 0 | 0 | 1 | 0 | 16 | 44
23 | K | 721223427R00 | Vpusť podlah nerezová DN100, svislý odpad, s veškerým konstrukčním zařízením ( nástavec, kalový koš, záp.uz., protiskluz. rošt s rámem 250/250 mm,...) | kus | 1 |  | 0 | RTS II / 2020 |  |  | základní |  | 0 | 0.00072 | 0.00072 | 0 | 0 | 16 | K | 2 | ROZPOCET | 0 | 0 | 0 | 0 | 0 | 1 | 0 | 16 | 46
24 | K | 721273150RT1 | Hlavice ventilační přivětrávací HL900 - DN 50 | kus | 1 |  | 0 | RTS II / 2020 |  |  | základní |  | 0 | 0.00049 | 0.00049 | 0 | 0 | 16 | K | 2 | ROZPOCET | 0 | 0 | 0 | 0 | 0 | 1 | 0 | 16 | 48
25 | K | 721273200RT3 | Souprava ventilační střešní HL | kus | 1 |  | 0 | RTS II / 2020 |  |  | základní |  | 0 | 0.00027 | 0.00027 | 0 | 0 | 16 | K | 2 | ROZPOCET | 0 | 0 | 0 | 0 | 0 | 1 | 0 | 16 | 50
26 | K | 721290111R00 | Zkouška těsnosti kanalizace vodou DN 125 | m | 55 |  | 0 | RTS II / 2020 |  |  | základní |  | 0 | 0 | 0 | 0 | 0 | 16 | K | 2 | ROZPOCET | 0 | 0 | 0 | 0 | 0 | 1 | 0 | 16 | 52
27 | K | 721290112R00 | Zkouška těsnosti kanalizace vodou DN 200 | m | 68 |  | 0 | RTS II / 2020 |  |  | základní |  | 0 | 0 | 0 | 0 | 0 | 16 | K | 2 | ROZPOCET | 0 | 0 | 0 | 0 | 0 | 1 | 0 | 16 | 54
28 | K | 721290123R00 | Zkouška těsnosti kanalizace kouřem DN 300 | m | 72 |  | 0 | RTS II / 2020 |  |  | základní |  | 0 | 0 | 0 | 0 | 0 | 16 | K | 2 | ROZPOCET | 0 | 0 | 0 | 0 | 0 | 1 | 0 | 16 | 56
29 | K | 721290821R00 | Přesun vybouraných hmot - kanalizace, H do 6 m | t | 0.949 |  | 0 | RTS II / 2020 |  |  | základní |  | 0 | 0 | 0 | 0 | 0 | 16 | K | 2 | ROZPOCET | 0 | 0 | 0 | 0 | 0 | 1 | 0 | 16 | 58
30 | K | 721300922R00 | Pročištění ležatých svodů do DN 300 | m | 20 |  | 0 | RTS II / 2020 |  |  | základní |  | 0 | 0 | 0 | 0 | 0 | 16 | K | 2 | ROZPOCET | 0 | 0 | 0 | 0 | 0 | 1 | 0 | 16 | 60
31 | K | 721194104R00 | Vyvedení odpadních výpustek D 40 x 1,8 | kus | 17 |  | 0 | RTS II / 2020 |  |  | základní |  | 0 | 0 | 0 | 0 | 0 | 16 | K | 2 | ROZPOCET | 0 | 0 | 0 | 0 | 0 | 1 | 0 | 16 | 62
32 | K | 721194105R00 | Vyvedení odpadních výpustek D 50 x 1,8 | kus | 2 |  | 0 | RTS II / 2020 |  |  | základní |  | 0 | 0 | 0 | 0 | 0 | 16 | K | 2 | ROZPOCET | 0 | 0 | 0 | 0 | 0 | 1 | 0 | 16 | 64
33 | K | 721194109R00 | Vyvedení odpadních výpustek D 110 x 2,3 | kus | 2 |  | 0 | RTS II / 2020 |  |  | základní |  | 0 | 0 | 0 | 0 | 0 | 16 | K | 2 | ROZPOCET | 0 | 0 | 0 | 0 | 0 | 1 | 0 | 16 | 66
34 | K | 721290823R00 | Úchytný, spojovací materiál, montážní lišty,objímky,..... 6,5 % z ceny kanalizace 207049,2 | - | 1 |  | 0 | RTS II / 2014 |  |  | základní |  | 0 | 0 | 0 | 0 | 0 | 16 | K | 2 | ROZPOCET | 0 | 0 | 0 | 0 | 0 | 1 | 0 | 16 | 68
| D | 722 | Vnitřní vodovod |  |  |  | 0 | [5 empty] | 0 |  | 0.57778 |  | 0 | 2 | D | 1 | ROZPOCET | [6 empty] | 0
35 | K | 722170911R00 | Oprava potrubí z PE trubek,vsazení odbočky DN 1/2" | kus | 3 |  | 0 | RTS II / 2020 |  |  | základní |  | 0 | 0.00602 | 0.01806 | 0 | 0 | 16 | K | 2 | ROZPOCET | 0 | 0 | 0 | 0 | 0 | 1 | 0 | 16 | 70
36 | K | 722170914R00 | Oprava potrubí z PE trubek,vsazení odbočky DN 3/4" | kus | 4 |  | 0 | RTS II / 2020 |  |  | základní |  | 0 | 0.00674 | 0.02696 | 0 | 0 | 16 | K | 2 | ROZPOCET | 0 | 0 | 0 | 0 | 0 | 1 | 0 | 16 | 72
37 | K | 722170921R00 | Propojení plastového potrubí DN 1/2" | kus | 3 |  | 0 | RTS II / 2020 |  |  | základní |  | 0 | 0.00015 | 0.00045 | 0 | 0 | 16 | K | 2 | ROZPOCET | 0 | 0 | 0 | 0 | 0 | 1 | 0 | 16 | 74
38 | K | 722172311R00 | Potrubí z PPR, SV+TV+C+ kompen.kusy, D 20x2,83 mm/PN28 | m | 58 |  | 0 | RTS I / 2017 |  |  | základní |  | 0 | 0.00399 | 0.23142 | 0 | 0 | 16 | K | 2 | ROZPOCET | 0 | 0 | 0 | 0 | 0 | 1 | 0 | 16 | 76
39 | K | 722172312R00 | Potrubí z PPR, SV+TV+C+ kompen.kusy, , D 25x2,8 mm/PN 28 | m | 43 |  | 0 | RTS I / 2017 |  |  | základní |  | 0 | 0.00518 | 0.22274 | 0 | 0 | 16 | K | 2 | ROZPOCET | 0 | 0 | 0 | 0 | 0 | 1 | 0 | 16 | 78
40 | K | 722172339R00 | Fitinky ( kolínka, odbočky, redukce,....) a spojovací materiál, 100% z ceny potrubí - 33 381,- Kč | - | 1 |  | 0 | RTS I / 2015 |  |  | základní |  | 0 | 0.00713 | 0.00713 | 0 | 0 | 16 | K | 2 | ROZPOCET | 0 | 0 | 0 | 0 | 0 | 1 | 0 | 16 | 80
41 | K | 722172913R00 | Podpůrný žlábek na vodovodní potrubí d20 | m | 58 |  | 0 | RTS II / 2014 |  |  | základní |  | 0 | 0 | 0 | 0 | 0 | 16 | K | 2 | ROZPOCET | 0 | 0 | 0 | 0 | 0 | 1 | 0 | 16 | 82
42 | K | 722172913R00.1 | Podpůrný žlábek na vodovodní potrubí d25 | m | 43 |  | 0 | RTS II / 2014 |  |  | základní |  | 0 | 0 | 0 | 0 | 0 | 16 | K | 2 | ROZPOCET | 0 | 0 | 0 | 0 | 0 | 1 | 0 | 16 | 84
43 | K | 722174212R00 | Montáž potrubí z plastů D 20 mm | m | 58 |  | 0 | RTS I / 2017 |  |  | základní |  | 0 | 0.00028 | 0.01624 | 0 | 0 | 16 | K | 2 | ROZPOCET | 0 | 0 | 0 | 0 | 0 | 1 | 0 | 16 | 86
44 | K | 722174213R00 | Montáž potrubí z plastů D 25 mm | m | 43 |  | 0 | RTS I / 2017 |  |  | základní |  | 0 | 0.00028 | 0.01204 | 0 | 0 | 16 | K | 2 | ROZPOCET | 0 | 0 | 0 | 0 | 0 | 1 | 0 | 16 | 88
45 | K | 722174912R00 | Sestavení plastového rozvodu vody D 20 mm | m | 58 |  | 0 | RTS I / 2017 |  |  | základní |  | 0 | 0.00028 | 0.01624 | 0 | 0 | 16 | K | 2 | ROZPOCET | 0 | 0 | 0 | 0 | 0 | 1 | 0 | 16 | 90
46 | K | 722174913R00 | Sestavení plastového rozvodu vody D 25 mm | m | 43 |  | 0 | RTS I / 2017 |  |  | základní |  | 0 | 0.00028 | 0.01204 | 0 | 0 | 16 | K | 2 | ROZPOCET | 0 | 0 | 0 | 0 | 0 | 1 | 0 | 16 | 92
47 | K | 722181213RT7 | Izolace návleková tl. stěny 13 mm; d20 | m | 23 |  | 0 | RTS I / 2017 |  |  | základní |  | 0 | 4e-05 | 0.00092 | 0 | 0 | 16 | K | 2 | ROZPOCET | 0 | 0 | 0 | 0 | 0 | 1 | 0 | 16 | 94
48 | K | 722181213RT8 | Izolace návleková tl. stěny 13 mm; d25 | m | 24 |  | 0 | RTS I / 2017 |  |  | základní |  | 0 | 6e-05 | 0.00144 | 0 | 0 | 16 | K | 2 | ROZPOCET | 0 | 0 | 0 | 0 | 0 | 1 | 0 | 16 | 96
49 | K | 722181215RT7 | Izolace návleková tl. stěny 30 mm; d20 | m | 35 |  | 0 | RTS I / 2017 |  |  | základní |  | 0 | 6e-05 | 0.0021 | 0 | 0 | 16 | K | 2 | ROZPOCET | 0 | 0 | 0 | 0 | 0 | 1 | 0 | 16 | 98
50 | K | 722181215RT8 | Izolace návleková tl. stěny 30 mm; d25 | m | 19 |  | 0 | RTS I / 2017 |  |  | základní |  | 0 | 7e-05 | 0.00133 | 0 | 0 | 16 | K | 2 | ROZPOCET | 0 | 0 | 0 | 0 | 0 | 1 | 0 | 16 | 100
51 | K | 722190401R00 | Vyvedení a upevnění výpustek DN 15 | kus | 14 |  | 0 | RTS I / 2017 |  |  | základní |  | 0 | 0 | 0 | 0 | 0 | 16 | K | 2 | ROZPOCET | 0 | 0 | 0 | 0 | 0 | 1 | 0 | 16 | 102
52 | K | 722170921R00.1 | Oprava potrubí z PE, spojka přímá,vně.závit 20x1/2 - zaslepení | kus | 2 |  | 0 | RTS II / 2020 |  |  | základní |  | 0 | 0.00015 | 0.0003 | 0 | 0 | 16 | K | 2 | ROZPOCET | 0 | 0 | 0 | 0 | 0 | 1 | 0 | 16 | 104
53 | K | 722221122R00 | Kohout vod.kul.zahradní, DN15 x DN20 | kus | 2 |  | 0 | RTS II / 2020 |  |  | základní |  | 0 | 0.00019 | 0.00038 | 0 | 0 | 16 | K | 2 | ROZPOCET | 0 | 0 | 0 | 0 | 0 | 1 | 0 | 16 | 106
54 | K | 722237131R00 | Kohout vod.kulový s vypouš. DN 15 | kus | 3 |  | 0 | RTS II / 2020 |  |  | základní |  | 0 | 0.00026 | 0.00078 | 0 | 0 | 16 | K | 2 | ROZPOCET | 0 | 0 | 0 | 0 | 0 | 1 | 0 | 16 | 108
55 | K | 722237132R00 | Kohout vod.kulový s vypouš., DN 20 | kus | 4 |  | 0 | RTS II / 2020 |  |  | základní |  | 0 | 0.00039 | 0.00156 | 0 | 0 | 16 | K | 2 | ROZPOCET | 0 | 0 | 0 | 0 | 0 | 1 | 0 | 16 | 110
56 | K | 722237661R00 | Klapka zpět.,2xvnitř.závit DN15,vodov | kus | 4 |  | 0 | RTS II / 2020 |  |  | základní |  | 0 | 0.00015 | 0.0006 | 0 | 0 | 16 | K | 2 | ROZPOCET | 0 | 0 | 0 | 0 | 0 | 1 | 0 | 16 | 112
57 | K | 722280106R00 | Tlaková zkouška vodovodního potrubí do DN 32 ( 5x101) | m | 505 |  | 0 | RTS II / 2020 |  |  | základní |  | 0 | 0 | 0 | 0 | 0 | 16 | K | 2 | ROZPOCET | 0 | 0 | 0 | 0 | 0 | 1 | 0 | 16 | 114
58 | K | 722290234R00 | Proplach a dezinfekce vodovod.potrubí do DN 80 ( 3x101) | m | 303 |  | 0 | RTS II / 2020 |  |  | základní |  | 0 | 1e-05 | 0.00303 | 0 | 0 | 16 | K | 2 | ROZPOCET | 0 | 0 | 0 | 0 | 0 | 1 | 0 | 16 | 116
59 | K | 722290821R00 | Přesun vybouraných hmot - vodovody, H do 6 m | t | 0.578 |  | 0 | RTS II / 2020 |  |  | základní |  | 0 | 0 | 0 | 0 | 0 | 16 | K | 2 | ROZPOCET | 0 | 0 | 0 | 0 | 0 | 1 | 0 | 16 | 118
60 | K | 722290826R00 | Úchytný, spojovací materiál, objímky, nástěnky,....... cca 6,5 % z ceny vodovodu 145915,0 | - | 1 |  | 0 | RTS II / 2014 |  |  | základní |  | 0 | 0 | 0 | 0 | 0 | 16 | K | 2 | ROZPOCET | 0 | 0 | 0 | 0 | 0 | 1 | 0 | 16 | 120
61 | K | 722238312R00 | Ventil uzav.přímý, pod omítku DN 1/2" | kus | 2 |  | 0 | RTS I / 2016 |  |  | základní |  | 0 | 0.00025 | 0.0005 | 0 | 0 | 16 | K | 2 | ROZPOCET | 0 | 0 | 0 | 0 | 0 | 1 | 0 | 16 | 122
62 | K | 722238313R00 | Ventil uzav.přímý, pod omítku DN 3/4" | kus | 4 |  | 0 | RTS I / 2016 |  |  | základní |  | 0 | 0.00038 | 0.00152 | 0 | 0 | 16 | K | 2 | ROZPOCET | 0 | 0 | 0 | 0 | 0 | 1 | 0 | 16 | 124
| D | 725 | Zařizovací předměty |  |  |  | 0 | [5 empty] | 0 |  | 0.17495 |  | 0 | 2 | D | 1 | ROZPOCET | [6 empty] | 0
63 | K | 725310926R00 | Vyčištění lapáku tuků - vyvezení odpadu, vyčištění, dezinfekce | kus | 1 |  | 0 | RTS II / 2020 |  |  | základní |  | 0 | 8e-05 | 8e-05 | 0 | 0 | 16 | K | 2 | ROZPOCET | 0 | 0 | 0 | 0 | 0 | 1 | 0 | 16 | 126
64 | K | 725013128R00 | Kloz.kombi ,nádrž s arm.odpad svislý,bílý | soubor | 1 |  | 0 | RTS II / 2020 |  |  | základní |  | 0 | 0.02822 | 0.02822 | 0 | 0 | 16 | K | 2 | ROZPOCET | 0 | 0 | 0 | 0 | 0 | 1 | 0 | 16 | 128
65 | K | 725014121RT1 | Klozet závěs., závěsný prvek před stěnu, bílý + zách. sed.; závěsný prvek WC s ovlád. tlačít., nádržka na vodu, ...........kompletní sestava | soubor | 1 |  | 0 | RTS I / 2016 |  |  | základní |  | 0 | 0.01759 | 0.01759 | 0 | 0 | 16 | K | 2 | ROZPOCET | 0 | 0 | 0 | 0 | 0 | 1 | 0 | 16 | 130
66 | K | 725119106R00 | Montáž splach.nádrží nízkopoložených s ventilem | kus | 1 |  | 0 | RTS II / 2020 |  |  | základní |  | 0 | 0.00011 | 0.00011 | 0 | 0 | 16 | K | 2 | ROZPOCET | 0 | 0 | 0 | 0 | 0 | 1 | 0 | 16 | 132
67 | K | 725119110R00 | Montáž splachovací nádrže závěsného WC | kus | 1 |  | 0 | RTS II / 2020 |  |  | základní |  | 0 | 0 | 0 | 0 | 0 | 16 | K | 2 | ROZPOCET | 0 | 0 | 0 | 0 | 0 | 1 | 0 | 16 | 134
68 | K | 725119305R00 | Montáž klozetových mís kombinovaných | soubor | 1 |  | 0 | RTS II / 2020 |  |  | základní |  | 0 | 0.00186 | 0.00186 | 0 | 0 | 16 | K | 2 | ROZPOCET | 0 | 0 | 0 | 0 | 0 | 1 | 0 | 16 | 136
69 | K | 725119306R00 | Montáž klozetu závěsného | soubor | 1 |  | 0 | RTS II / 2020 |  |  | základní |  | 0 | 0.00089 | 0.00089 | 0 | 0 | 16 | K | 2 | ROZPOCET | 0 | 0 | 0 | 0 | 0 | 1 | 0 | 16 | 138
70 | K | 725119402R00 | Montáž předstěnových systémů do sádrokartonu | soubor | 1 |  | 0 | RTS II / 2020 |  |  | základní |  | 0 | 0 | 0 | 0 | 0 | 16 | K | 2 | ROZPOCET | 0 | 0 | 0 | 0 | 0 | 1 | 0 | 16 | 140
71 | K | 725110811R00 | Demontáž klozetů splachovacích | soubor | 1 |  | 0 | RTS II / 2020 |  |  | základní |  | 0 | 0.01933 | 0.01933 | 0 | 0 | 16 | K | 2 | ROZPOCET | 0 | 0 | 0 | 0 | 0 | 1 | 0 | 16 | 142
72 | K | 725111911R00 | Oprava nádrží, odmontování nádrže WC vysokopoložené | kus | 1 |  | 0 | RTS II / 2020 |  |  | základní |  | 0 | 0 | 0 | 0 | 0 | 16 | K | 2 | ROZPOCET | 0 | 0 | 0 | 0 | 0 | 1 | 0 | 16 | 144
73 | K | 725111913R00 | Výměna přívodní trubky za novodurovou | kus | 1 |  | 0 | RTS II / 2020 |  |  | základní |  | 0 | 0.00441 | 0.00441 | 0 | 0 | 16 | K | 2 | ROZPOCET | 0 | 0 | 0 | 0 | 0 | 1 | 0 | 16 | 146
74 | K | 725114911R00 | Odmontování klozetové mísy a sedátka | kus | 1 |  | 0 | RTS II / 2020 |  |  | základní |  | 0 | 5e-05 | 5e-05 | 0 | 0 | 16 | K | 2 | ROZPOCET | 0 | 0 | 0 | 0 | 0 | 1 | 0 | 16 | 148
75 | K | 725210821R00 | Demontáž umyvadel bez výtokových armatur | soubor | 1 |  | 0 | RTS II / 2020 |  |  | základní |  | 0 | 0.01946 | 0.01946 | 0 | 0 | 16 | K | 2 | ROZPOCET | 0 | 0 | 0 | 0 | 0 | 1 | 0 | 16 | 150
76 | K | 725210941R00 | Zhotovení rámu s podpěrami pod umyvadlo | kus | 3 |  | 0 | RTS II / 2020 |  |  | základní |  | 0 | 0.00591 | 0.01773 | 0 | 0 | 16 | K | 2 | ROZPOCET | 0 | 0 | 0 | 0 | 0 | 1 | 0 | 16 | 152
77 | K | 725210982R00 | Odmontování zápachové uzávěrky umyvadlové | kus | 1 |  | 0 | RTS II / 2020 |  |  | základní |  | 0 | 0 | 0 | 0 | 0 | 16 | K | 2 | ROZPOCET | 0 | 0 | 0 | 0 | 0 | 1 | 0 | 16 | 154
78 | K | 725210984R00 | Odmontování rohového ventilu G 1/2 WC | kus | 1 |  | 0 | RTS II / 2020 |  |  | základní |  | 0 | 0 | 0 | 0 | 0 | 16 | K | 2 | ROZPOCET | 0 | 0 | 0 | 0 | 0 | 1 | 0 | 16 | 156
79 | K | 725219201R00 | Montáž umyvadel na konzoly | soubor | 3 |  | 0 | RTS II / 2020 |  |  | základní |  | 0 | 0.00084 | 0.00252 | 0 | 0 | 16 | K | 2 | ROZPOCET | 0 | 0 | 0 | 0 | 0 | 1 | 0 | 16 | 158
80 | K | 725820801R00 | Demontáž baterie nástěnné do G 3/4 | soubor | 1 |  | 0 | RTS II / 2020 |  |  | základní |  | 0 | 0.00156 | 0.00156 | 0 | 0 | 16 | K | 2 | ROZPOCET | 0 | 0 | 0 | 0 | 0 | 1 | 0 | 16 | 160
81 | K | 725823111RT2 | Baterie umyvadlová stoján. -tlačná samouzavíratelná umyvadlová stojánková baterie; označení na smíchanou vodu, možnost nastavení teploty směšovaním,vo | kus | 1 |  | 0 | RTS II / 2020 |  |  | základní |  | 0 | 0.0017 | 0.0017 | 0 | 0 | 16 | K | 2 | ROZPOCET | 0 | 0 | 0 | 0 | 0 | 1 | 0 | 16 | 162
82 | K | 725823633RT1 | Baterie automat. umyvadlová stojánková, regulační s elektronikou | kus | 1 |  | 0 | RTS II / 2020 |  |  | základní |  | 0 | 0.0026 | 0.0026 | 0 | 0 | 16 | K | 2 | ROZPOCET | 0 | 0 | 0 | 0 | 0 | 1 | 0 | 16 | 164
83 | K | 725823121R00 | Baterie umyvadlová nástěnná | kus | 1 |  | 0 | RTS II / 2020 |  |  | základní |  | 0 | 0.00085 | 0.00085 | 0 | 0 | 16 | K | 2 | ROZPOCET | 0 | 0 | 0 | 0 | 0 | 1 | 0 | 16 | 166
84 | K | 725829201R00 | Montáž baterie umyv.a dřezové nástěnné chromové | kus | 1 |  | 0 | RTS II / 2020 |  |  | základní |  | 0 | 0.00012 | 0.00012 | 0 | 0 | 16 | K | 2 | ROZPOCET | 0 | 0 | 0 | 0 | 0 | 1 | 0 | 16 | 168
85 | K | 725860253R00 | Sifon umyvadlový chromovaný DN 40 | kus | 3 |  | 0 | RTS II / 2020 |  |  | základní |  | 0 | 0 | 0 | 0 | 0 | 16 | K | 2 | ROZPOCET | 0 | 0 | 0 | 0 | 0 | 1 | 0 | 16 | 170
86 | K | 725869101R00 | Montáž uzávěrek zápach.umyvadlových D 40 | kus | 3 |  | 0 | RTS II / 2020 |  |  | základní |  | 0 | 0.0001 | 0.0003 | 0 | 0 | 16 | K | 2 | ROZPOCET | 0 | 0 | 0 | 0 | 0 | 1 | 0 | 16 | 172
87 | K | 725249102R00 | Montáž sprchových mís a vaniček | soubor | 1 |  | 0 | RTS II / 2020 |  |  | základní |  | 0 | 0.00062 | 0.00062 | 0 | 0 | 16 | K | 2 | ROZPOCET | 0 | 0 | 0 | 0 | 0 | 1 | 0 | 16 | 174
88 | K | 725819402R00 | Montáž ventilu rohového bez trubičky G 1/2 | soubor | 1 |  | 0 | RTS II / 2020 |  |  | základní |  | 0 | 8e-05 | 8e-05 | 0 | 0 | 16 | K | 2 | ROZPOCET | 0 | 0 | 0 | 0 | 0 | 1 | 0 | 16 | 176
89 | K | 725845111RT2 | Baterie sprchová nástěnná, tlačná samouzavírací baterie sprchová směšovacído zdi , s hlavicí, krycí deskou, vandaluvzdorné provedení | kus | 1 |  | 0 | RTS II / 2020 |  |  | základní |  | 0 | 0.00212 | 0.00212 | 0 | 0 | 16 | K | 2 | ROZPOCET | 0 | 0 | 0 | 0 | 0 | 1 | 0 | 16 | 178
90 | K | 725849200R00 | Montáž baterií sprchových, nastavitelná výška | kus | 1 |  | 0 | RTS II / 2020 |  |  | základní |  | 0 | 0.00013 | 0.00013 | 0 | 0 | 16 | K | 2 | ROZPOCET | 0 | 0 | 0 | 0 | 0 | 1 | 0 | 16 | 180
91 | K | 725849302R00 | Montáž držáku sprchy | kus | 1 |  | 0 | RTS II / 2020 |  |  | základní |  | 0 | 2e-05 | 2e-05 | 0 | 0 | 16 | K | 2 | ROZPOCET | 0 | 0 | 0 | 0 | 0 | 1 | 0 | 16 | 182
92 | K | 725845111RT0 | SPRCHY- pevná sprchová hlavice s otočnou sprchovou růžicí, s omezením průtoku, vandaluvzdorné provedení,použité materiály odolné proti korozi a vodní | kus | 4 |  | 0 | RTS I / 2016 |  |  | základní |  | 0 | 0.00092 | 0.00368 | 0 | 0 | 16 | K | 2 | ROZPOCET | 0 | 0 | 0 | 0 | 0 | 1 | 0 | 16 | 184
93 | K | 725850145R00 | Sifon kondenzační HL 136N, DN 40, vodorovný odtok | kus | 7 |  | 0 | RTS II / 2020 |  |  | základní |  | 0 | 0.00023 | 0.00161 | 0 | 0 | 16 | K | 2 | ROZPOCET | 0 | 0 | 0 | 0 | 0 | 1 | 0 | 16 | 186
94 | K | 725860227R00 | Sifon ke sprchové vaničce, D 50 mm | kus | 1 |  | 0 | RTS II / 2020 |  |  | základní |  | 0 | 0.00053 | 0.00053 | 0 | 0 | 16 | K | 2 | ROZPOCET | 0 | 0 | 0 | 0 | 0 | 1 | 0 | 16 | 188
95 | K | 725292001R00 | Zásobník na toaletní papír nerezový | soubor | 2 |  | 0 | RTS II / 2020 |  |  | základní |  | 0 | 0.00206 | 0.00412 | 0 | 0 | 16 | K | 2 | ROZPOCET | 0 | 0 | 0 | 0 | 0 | 1 | 0 | 16 | 190
96 | K | 725292011R00 | Zásobník na papírové ručníky nerezový | soubor | 5 |  | 0 | RTS II / 2020 |  |  | základní |  | 0 | 0.00206 | 0.0103 | 0 | 0 | 16 | K | 2 | ROZPOCET | 0 | 0 | 0 | 0 | 0 | 1 | 0 | 16 | 192
97 | K | 725292035R00 | Držák na toaletní papír nerezový | soubor | 2 |  | 0 | RTS II / 2020 |  |  | základní |  | 0 | 0.00026 | 0.00052 | 0 | 0 | 16 | K | 2 | ROZPOCET | 0 | 0 | 0 | 0 | 0 | 1 | 0 | 16 | 194
98 | K | 725292041R00 | Dávkovač tekutého mýdla nerezový 0,5 l | soubor | 5 |  | 0 | RTS II / 2020 |  |  | základní |  | 0 | 0.00056 | 0.0028 | 0 | 0 | 16 | K | 2 | ROZPOCET | 0 | 0 | 0 | 0 | 0 | 1 | 0 | 16 | 196
99 | K | 725292061R00 | WC kartáč s nerezovým držákem na stěnu | soubor | 2 |  | 0 | RTS II / 2020 |  |  | základní |  | 0 | 0.00016 | 0.00032 | 0 | 0 | 16 | K | 2 | ROZPOCET | 0 | 0 | 0 | 0 | 0 | 1 | 0 | 16 | 198
100 | K | 725299101R00 | Montáž koupelnových doplňků - mýdelníků, držáků ap | soubor | 16 |  | 0 | RTS II / 2020 |  |  | základní |  | 0 | 3e-05 | 0.00048 | 0 | 0 | 16 | K | 2 | ROZPOCET | 0 | 0 | 0 | 0 | 0 | 1 | 0 | 16 | 200
101 | K | 725319101R00 | Montáž dřezů jednoduchých | soubor | 1 |  | 0 | RTS II / 2020 |  |  | základní |  | 0 | 0.00072 | 0.00072 | 0 | 0 | 16 | K | 2 | ROZPOCET | 0 | 0 | 0 | 0 | 0 | 1 | 0 | 16 | 202
102 | K | 725330840R00 | Demontáž výlevky ocelové nebo litinové | soubor | 1 |  | 0 | RTS II / 2020 |  |  | základní |  | 0 | 0.0188 | 0.0188 | 0 | 0 | 16 | K | 2 | ROZPOCET | 0 | 0 | 0 | 0 | 0 | 1 | 0 | 16 | 204
103 | K | 725819201R00 | demontáž ventilu nástěnného G 1/2; výlevka | soubor | 2 |  | 0 | RTS II / 2020 |  |  | základní |  | 0 | 8e-05 | 0.00016 | 0 | 0 | 16 | K | 2 | ROZPOCET | 0 | 0 | 0 | 0 | 0 | 1 | 0 | 16 | 206
104 | K | 725829301R00 | Montáž baterie umyvadlové a dřezové stojánkové | kus | 3 |  | 0 | RTS II / 2020 |  |  | základní |  | 0 | 4e-05 | 0.00012 | 0 | 0 | 16 | K | 2 | ROZPOCET | 0 | 0 | 0 | 0 | 0 | 1 | 0 | 16 | 208
105 | K | 725860201RT1 | Sifon dřezový DN 50, přípoj myčka, pračka | kus | 1 |  | 0 | RTS II / 2020 |  |  | základní |  | 0 | 0.00026 | 0.00026 | 0 | 0 | 16 | K | 2 | ROZPOCET | 0 | 0 | 0 | 0 | 0 | 1 | 0 | 16 | 210
106 | K | 725869204R00 | Montáž uzávěrek zápach.dřez.jednoduchý D 50 | kus | 1 |  | 0 | RTS II / 2020 |  |  | základní |  | 0 | 0.00015 | 0.00015 | 0 | 0 | 16 | K | 2 | ROZPOCET | 0 | 0 | 0 | 0 | 0 | 1 | 0 | 16 | 212
107 | K | 725590811R00 | Přesun vybour.hmot, zařizovací předměty H 6 m | t | 0.171 |  | 0 | RTS II / 2020 |  |  | základní |  | 0 | 0 | 0 | 0 | 0 | 16 | K | 2 | ROZPOCET | 0 | 0 | 0 | 0 | 0 | 1 | 0 | 16 | 214
108 | K | 725810402R00 | Ventil rohový bez přípoj. trubičky TE 66 G 1/2 | soubor | 8 |  | 0 | RTS II / 2020 |  |  | základní |  | 0 | 0.00017 | 0.00136 | 0 | 0 | 16 | K | 2 | ROZPOCET | 0 | 0 | 0 | 0 | 0 | 1 | 0 | 16 | 216
109 | K | 725819201R00.1 | Montáž ventilu nástěnného G 1/2 | soubor | 2 |  | 0 | RTS II / 2020 |  |  | základní |  | 0 | 8e-05 | 0.00016 | 0 | 0 | 16 | K | 2 | ROZPOCET | 0 | 0 | 0 | 0 | 0 | 1 | 0 | 16 | 218
110 | K | 725819401R00 | Montáž ventilu rohového s trubičkou G 1/2 | soubor | 8 |  | 0 | RTS II / 2020 |  |  | základní |  | 0 | 8e-05 | 0.00064 | 0 | 0 | 16 | K | 2 | ROZPOCET | 0 | 0 | 0 | 0 | 0 | 1 | 0 | 16 | 220
111 | K | 725980122R00 | Dvířka z plastu, 150 x 300 mm | kus | 2 |  | 0 | RTS II / 2020 |  |  | základní |  | 0 | 0.0007 | 0.0014 | 0 | 0 | 16 | K | 2 | ROZPOCET | 0 | 0 | 0 | 0 | 0 | 1 | 0 | 16 | 222
112 | K | 725929101R00 | Úchytný a spojovací materiál cca 5% z ceny ZP 188722,28 | - | 1 |  | 0 | RTS I / 2015 |  |  | základní |  | 0 | 0.00447 | 0.00447 | 0 | 0 | 16 | K | 2 | ROZPOCET | 0 | 0 | 0 | 0 | 0 | 1 | 0 | 16 | 224
| D | 89 | Ostatní konstrukce a práce na trubním vedení |  |  |  | 0 | [5 empty] | 0 |  | 11.9998 |  | 0 | 2 | D | 1 | ROZPOCET | [6 empty] | 0
113 | K | 894431611RA0 | betonová skruž TBS-Q 1000/250/120 SP | kus | 16 |  | 0 | RTS II / 2020 |  |  | základní |  | 0 | 0.37342 | 5.9747 | 0 | 0 | 16 | K | 2 | ROZPOCET | 0 | 0 | 0 | 0 | 0 | 1 | 0 | 16 | 226
114 | K | 894431611RAA | přechodová skrž 1000/600 ; TBR-Q 600/1000x625/120 SPK | kus | 2 |  | 0 | RTS II / 2020 |  |  | základní |  | 0 | 0.37342 | 0.74684 | 0 | 0 | 16 | K | 2 | ROZPOCET | 0 | 0 | 0 | 0 | 0 | 1 | 0 | 16 | 228
115 | K | 894431611RAB | betonový vyrovnávací prstenec TBW-Q 80/625/120 | kus | 2 |  | 0 | RTS II / 2020 |  |  | základní |  | 0 | 0.45442 | 0.90884 | 0 | 0 | 16 | K | 2 | ROZPOCET | 0 | 0 | 0 | 0 | 0 | 1 | 0 | 16 | 230
116 | K | 894431611RBA | betonového prstence s litinovým poklopem neprodyšným průměru 600 mm; výška 165 mm; D 400 | kus | 2 |  | 0 | RTS II / 2020 |  |  | základní |  | 0 | 0.37742 | 0.75484 | 0 | 0 | 16 | K | 2 | ROZPOCET | 0 | 0 | 0 | 0 | 0 | 1 | 0 | 16 | 232
117 | K | 894401211RT2 | Osazení betonových skruží rovných | kus | 16 |  | 0 | RTS II / 2020 |  |  | základní |  | 0 | 0.20796 | 3.3274 | 0 | 0 | 16 | K | 2 | ROZPOCET | 0 | 0 | 0 | 0 | 0 | 1 | 0 | 16 | 234
118 | K | 894422111RT1 | Osazení betonových dílců šachet přechodových | kus | 2 |  | 0 | RTS II / 2020 |  |  | základní |  | 0 | 0 | 0 | 0 | 0 | 16 | K | 2 | ROZPOCET | 0 | 0 | 0 | 0 | 0 | 1 | 0 | 16 | 236
119 | K | 894421111RT1 | Osazení betonových dílců šachet vyrovnávacích | kus | 2 |  | 0 | RTS II / 2020 |  |  | základní |  | 0 | 0 | 0 | 0 | 0 | 16 | K | 2 | ROZPOCET | 0 | 0 | 0 | 0 | 0 | 1 | 0 | 16 | 238
120 | K | 899501211R00 | Stupadla vidlicová osazovaná do vynechaných otvorů | kus | 18 |  | 0 | RTS II / 2020 |  |  | základní |  | 0 | 0.0132 | 0.2376 | 0 | 0 | 16 | K | 2 | ROZPOCET | 0 | 0 | 0 | 0 | 0 | 1 | 0 | 16 | 240
121 | K | 899502211R00 | Stupadla kapsová osazovaná do vynechaných otvorů | kus | 2 |  | 0 | RTS II / 2020 |  |  | základní |  | 0 | 0.0131 | 0.0262 | 0 | 0 | 16 | K | 2 | ROZPOCET | 0 | 0 | 0 | 0 | 0 | 1 | 0 | 16 | 242
122 | K | 899311114R00 | Osazení poklopů litinových s rámem nad 150 kg | kus | 2 |  | 0 | RTS II / 2020 |  |  | základní |  | 0 | 0.0117 | 0.0234 | 0 | 0 | 16 | K | 2 | ROZPOCET | 0 | 0 | 0 | 0 | 0 | 1 | 0 | 16 | 244
| D | D1 | Ostatní materiál |  |  |  | 0 | [5 empty] | 0 |  | 0 |  | 0 | 2 | D | 1 | ROZPOCET | [6 empty] | 0
123 | K | 56241550 | Odlučovač tuků 20EO /PB/SV; 2 nádrže; 2 poklopy; vybetonování mezipláště; želbet. zákrytová deska | kus | 1 |  | 0 | RTS II / 2020 |  |  | základní |  | 0 | 0 | 0 | 0 | 0 | 16 | K | 2 | ROZPOCET | 0 | 0 | 0 | 0 | 0 | 1 | 0 | 16 | 246
124 | K | 642153255 | Umyvadlo 55x42 cm bez otv. pro baterii | kus | 1 |  | 0 | RTS II / 2020 |  |  | základní |  | 0 | 0 | 0 | 0 | 0 | 16 | K | 2 | ROZPOCET | 0 | 0 | 0 | 0 | 0 | 1 | 0 | 16 | 248
125 | K | 64215355 | nerezové umyvadlo umyvadlo; otvor pro baterii | kus | 1 |  | 0 | RTS II / 2020 |  |  | základní |  | 0 | 0 | 0 | 0 | 0 | 16 | K | 2 | ROZPOCET | 0 | 0 | 0 | 0 | 0 | 1 | 0 | 16 | 250
126 | K | 64217435 | Umyvadlo diturvitové s otv. bat. bílé | kus | 1 |  | 0 | RTS II / 2020 |  |  | základní |  | 0 | 0 | 0 | 0 | 0 | 16 | K | 2 | ROZPOCET | 0 | 0 | 0 | 0 | 0 | 1 | 0 | 16 | 252
127 | K | 55232201 | Vanička sprchová nerez 900/900 mm | kus | 1 |  | 0 | RTS II / 2020 |  |  | základní |  | 0 | 0 | 0 | 0 | 0 | 16 | K | 2 | ROZPOCET | 0 | 0 | 0 | 0 | 0 | 1 | 0 | 16 | 254
128 | K | 55428101.A | Sprchová zástěna čtvercová 90x90x185 cm | kus | 1 |  | 0 | RTS II / 2020 |  |  | základní |  | 0 | 0 | 0 | 0 | 0 | 16 | K | 2 | ROZPOCET | 0 | 0 | 0 | 0 | 0 | 1 | 0 | 16 | 256
129 | K | 551450000 | Baterie dřezová stojánková | kus | 1 |  | 0 | RTS II / 2020 |  |  | základní |  | 0 | 0 | 0 | 0 | 0 | 16 | K | 2 | ROZPOCET | 0 | 0 | 0 | 0 | 0 | 1 | 0 | 16 | 258
130 | K | 55231086 | Dřez nerez jednodílný | kus | 1 |  | 0 | RTS II / 2020 |  |  | základní |  | 0 | 0 | 0 | 0 | 0 | 16 | K | 2 | ROZPOCET | 0 | 0 | 0 | 0 | 0 | 1 | 0 | 16 | 260

## II-5 - Zařízení - chladíc...
| List obsahuje: |  | 1) Krycí list soupisu | 2) Rekapitulace |  |  | 3) Soupis prací | Zpět na list: | Rekapitulace stavby
{f39f9c83-b92a-41d2-8c78-e79057c33b25}
2
| KRYCÍ LIST SOUPISU | [8 empty] | v --- níže se nacházejí doplnkové a pomocné údaje k sestavám --- v | [8 empty] | False
Stavba:
Rekonstrukce kotelny, kuchyně a jídelny Základní škola Komenského č. 17 v Domažlicích
Objekt:
II-5 - Zařízení - chladící technika
| KSO: |  |  |  |  | CC-CZ:
| Místo: |  |  |  |  | Datum: | 2. 3. 2021
| Zadavatel: |  |  |  |  | IČ:
|  | Město Domažlice |  |  |  | DIČ:
| Uchazeč: |  |  |  |  | IČ:
DIČ:
| Projektant: |  |  |  |  | IČ:
|  | Mepro s.r.o. |  |  |  | DIČ:
Poznámka:
Konkrétní obchodní názvy výrobků v celém soupisu jsou zásadně referenční, je možno dodat libovolný jiný výrobek stejné funkce a srovnatelné kvality.
| Cena bez DPH | [5 empty] | 0
|  |  | Základ daně |  |  | Sazba daně | Výše daně
| DPH | základní | 0 |  |  | 21% | 0
|  | snížená | 0 |  |  | 15% | 0
|  | zákl. přenesená | 0 |  |  | 21% | 0
|  | sníž. přenesená | 0 |  |  | 15% | 0
|  | nulová | 0 |  |  | 0% | 0
| Cena s DPH |  |  | v | CZK |  | 0
REKAPITULACE ČLENĚNÍ SOUPISU PRACÍ
Stavba:
Rekonstrukce kotelny, kuchyně a jídelny Základní škola Komenského č. 17 v Domažlicích
Objekt:
II-5 - Zařízení - chladící technika
Místo: | [5 empty] | Datum: | 2. 3. 2021
Zadavatel: |  |  | Město Domažlice |  |  | Projektant: | Mepro s.r.o.
Uchazeč:
Kód dílu - Popis | [6 empty] | Cena celkem [CZK]
Náklady soupisu celkem | [6 empty] | 0 | [12 empty] | -1
SOUPIS PRACÍ
Stavba:
Rekonstrukce kotelny, kuchyně a jídelny Základní škola Komenského č. 17 v Domažlicích
Objekt:
II-5 - Zařízení - chladící technika
Místo: | [5 empty] | Datum: | 2. 3. 2021
Zadavatel: |  |  | Město Domažlice |  |  | Projektant: | Mepro s.r.o.
Uchazeč:
PČ | Typ | Kód | Popis | MJ | Množství | J.cena [CZK] | Cena celkem [CZK] | Cenová soustava |  | Poznámka | DPH | J. Nh [h] | Nh celkem [h] | J. hmotnost [t] | Hmotnost celkem [t] | J. suť [t] | Suť Celkem [t]
Náklady soupisu celkem | [6 empty] | 0 | [5 empty] | 0 |  | 0 |  | 0 |  | D | -1 | [7 empty] | 0
0 | M | 1 | Chladící box 030 - zelenina PUR panely bílé lakované, tloušťka panelů 60mm, perodrážka, podlaha, dveře otočné 800/2000, rozměr: 3,5x2,5x2,4m, vnitřní objem: 21m3, vč. nerezového regálového systému s možností nastavení výšky polic, šíře polic cca 300 mm |  | 1 |  | 0 |  |  |  | základní |  | 0 | 0 | 0 | 0 | 0 | 256 | M | 0 | ROZPOCET | 0 | 0 | 0 | 0 | 0 | 1 | 0 | 64 | 2
0 | M | 1a | Ventilátorový výparník LU-VE S32, rozvaděč ECP200-230V |  | 1 |  | 0 |  |  |  | základní |  | 0 | 0 | 0 | 0 | 0 | 256 | M | 0 | ROZPOCET | 0 | 0 | 0 | 0 | 0 | 1 | 0 | 64 | 4
0 | M | 2 | Mrazící box 031 - zelenina PUR panely bílé lakované, tloušťka panelů 100mm, perodrážka, podlaha, dveře otočné 800/2000, rozměr: 1,75x2,5x2,4m, vnitřní objem: 10m3, vč. nerezového regálového systému s možností nastavení výšky polic, šíře polic cca 300 mm |  | 1 |  | 0 |  |  |  | základní |  | 0 | 0 | 0 | 0 | 0 | 256 | M | 0 | ROZPOCET | 0 | 0 | 0 | 0 | 0 | 1 | 0 | 64 | 6
0 | M | 2a | Ventilátorový výparník LU-VE S32E, rozvaděč ECP200-230V |  | 1 |  | 0 |  |  |  | základní |  | 0 | 0 | 0 | 0 | 0 | 256 | M | 0 | ROZPOCET | 0 | 0 | 0 | 0 | 0 | 1 | 0 | 64 | 8
0 | M | 3 | Mrazící box 034 - drůbež PUR panely bílé lakované, tloušťka panelů 100mm, perodrážka, podlaha, dveře otočné 800/2000, rozměr: 2x2,5x2,4m, vnitřní objem: 12m3, vč. nerezového regálového systému s možností nastavení výšky polic, šíře polic cca 300 mm |  | 1 |  | 0 |  |  |  | základní |  | 0 | 0 | 0 | 0 | 0 | 256 | M | 0 | ROZPOCET | 0 | 0 | 0 | 0 | 0 | 1 | 0 | 64 | 10
0 | M | 3a | Ventilátorový výparník LU-VE S32E, rozvaděč ECP200-230V |  | 1 |  | 0 |  |  |  | základní |  | 0 | 0 | 0 | 0 | 0 | 256 | M | 0 | ROZPOCET | 0 | 0 | 0 | 0 | 0 | 1 | 0 | 64 | 12
0 | M | 4 | Mrazící box 033 - maso PUR panely bílé lakované, tloušťka panelů 100mm, perodrážka, podlaha, dveře otočné 800/2000, rozměr: 2x2,5x2,4m, vnitřní objem: 12m3, vč. nerezového regálového systému s možností nastavení výšky polic, šíře polic cca 300 mm |  | 1 |  | 0 |  |  |  | základní |  | 0 | 0 | 0 | 0 | 0 | 256 | M | 0 | ROZPOCET | 0 | 0 | 0 | 0 | 0 | 1 | 0 | 64 | 14
0 | M | 4a | Ventilátorový výparník LU-VE S32E, rozvaděč ECP200-230V |  | 1 |  | 0 |  |  |  | základní |  | 0 | 0 | 0 | 0 | 0 | 256 | M | 0 | ROZPOCET | 0 | 0 | 0 | 0 | 0 | 1 | 0 | 64 | 16
0 | M | 5 | Chladící box 032 - maso PUR panely bílé lakované, tloušťka panelů 60mm, perodrážka, podlaha, dveře otočné 800/2000, rozměr: 3,5x2,5x2,4m, vnitřní objem: 21m3, vč. nerezového regálového systému s možností nastavení výšky polic, šíře polic cca 300 mm |  | 1 |  | 0 |  |  |  | základní |  | 0 | 0 | 0 | 0 | 0 | 256 | M | 0 | ROZPOCET | 0 | 0 | 0 | 0 | 0 | 1 | 0 | 64 | 18
0 | M | 5a | Ventilátorový výparník LU-VE S32E, rozvaděč ECP200-230V |  | 1 |  | 0 |  |  |  | základní |  | 0 | 0 | 0 | 0 | 0 | 256 | M | 0 | ROZPOCET | 0 | 0 | 0 | 0 | 0 | 1 | 0 | 64 | 20
0 | M | 6 | Chladící box 036 - vajíčka PUR panely bílé lakované, tloušťka panelů 60mm, perodrážka, podlaha, dveře otočné 800/2000, rozměr: 1,5x2,5x2,4m, vnitřní objem: 16m3, vč. nerezového regálového systému s možností nastavení výšky polic, šíře polic cca 300 mm |  | 1 |  | 0 |  |  |  | základní |  | 0 | 0 | 0 | 0 | 0 | 256 | M | 0 | ROZPOCET | 0 | 0 | 0 | 0 | 0 | 1 | 0 | 64 | 22
0 | M | 6a | Ventilátorový výparník LU-VE S26, rozvaděč ECP200-230V |  | 1 |  | 0 |  |  |  | základní |  | 0 | 0 | 0 | 0 | 0 | 256 | M | 0 | ROZPOCET | 0 | 0 | 0 | 0 | 0 | 1 | 0 | 64 | 24
0 | M | 7 | Chladící box 037 - mléko PUR panely bílé lakované, tloušťka panelů 60mm, perodrážka, podlaha, dveře otočné 800/2000, rozměr: 3,7x2,5x2,4m, vnitřní objem: 26m3, vč. nerezového regálového systému s možností nastavení výšky polic, šíře polic cca 300 mm |  | 1 |  | 0 |  |  |  | základní |  | 0 | 0 | 0 | 0 | 0 | 256 | M | 0 | ROZPOCET | 0 | 0 | 0 | 0 | 0 | 1 | 0 | 64 | 26
0 | M | 7a | Ventilátorový výparník LU-VE S32, rozvaděč ECP200-230V |  | 1 |  | 0 |  |  |  | základní |  | 0 | 0 | 0 | 0 | 0 | 256 | M | 0 | ROZPOCET | 0 | 0 | 0 | 0 | 0 | 1 | 0 | 64 | 28
0 | M | 8 | Centrální chladící jednotka I-COOL 7.1HP nízkohlučná jednotka s digitálně řízeným kompresorem Panasonic, 400V, 2,5kW, chladivo R407H |  | 1 |  | 0 |  |  |  | základní |  | 0 | 0 | 0 | 0 | 0 | 256 | M | 0 | ROZPOCET | 0 | 0 | 0 | 0 | 0 | 1 | 0 | 64 | 30
0 | M | 9 | Centrální mrazící jednotka I-COOL 3.1LP nízkohlučná jednotka s digitálně řízeným kompresorem Panasonic, 400V, 2,5kW, chladivo R407H |  | 1 |  | 0 |  |  |  | základní |  | 0 | 0 | 0 | 0 | 0 | 256 | M | 0 | ROZPOCET | 0 | 0 | 0 | 0 | 0 | 1 | 0 | 64 | 32
0 | M | X | Montážní materiál potrubí, izolace, kabeláž, kotevní materiál, chladivo |  | 1 |  | 0 |  |  |  | základní |  | 0 | 0 | 0 | 0 | 0 | 256 | M | 0 | ROZPOCET | 0 | 0 | 0 | 0 | 0 | 1 | 0 | 64 | 34
0 | K | Y | Doprava + montáž |  | 1 |  | 0 |  |  |  | základní |  | 0 | 0 | 0 | 0 | 0 | 64 | K | 0 | ROZPOCET | 0 | 0 | 0 | 0 | 0 | 1 | 0 | 64 | 36

## II-6 - Zařízení - ostatní
| List obsahuje: |  | 1) Krycí list soupisu | 2) Rekapitulace |  |  | 3) Soupis prací | Zpět na list: | Rekapitulace stavby
{2cbeaba6-cf5e-46af-bee8-8d5976049a6d}
2
| KRYCÍ LIST SOUPISU | [8 empty] | v --- níže se nacházejí doplnkové a pomocné údaje k sestavám --- v | [8 empty] | False
Stavba:
Rekonstrukce kotelny, kuchyně a jídelny Základní škola Komenského č. 17 v Domažlicích
Objekt:
II-6 - Zařízení - ostatní
| KSO: |  |  |  |  | CC-CZ:
| Místo: |  |  |  |  | Datum: | 2. 3. 2021
| Zadavatel: |  |  |  |  | IČ:
|  | Město Domažlice |  |  |  | DIČ:
| Uchazeč: |  |  |  |  | IČ:
DIČ:
| Projektant: |  |  |  |  | IČ:
|  | Mepro s.r.o. |  |  |  | DIČ:
Poznámka:
Konkrétní obchodní názvy výrobků v celém soupisu jsou zásadně referenční, je možno dodat libovolný jiný výrobek stejné funkce a srovnatelné kvality.
| Cena bez DPH | [5 empty] | 0
|  |  | Základ daně |  |  | Sazba daně | Výše daně
| DPH | základní | 0 |  |  | 21% | 0
|  | snížená | 0 |  |  | 15% | 0
|  | zákl. přenesená | 0 |  |  | 21% | 0
|  | sníž. přenesená | 0 |  |  | 15% | 0
|  | nulová | 0 |  |  | 0% | 0
| Cena s DPH |  |  | v | CZK |  | 0
REKAPITULACE ČLENĚNÍ SOUPISU PRACÍ
Stavba:
Rekonstrukce kotelny, kuchyně a jídelny Základní škola Komenského č. 17 v Domažlicích
Objekt:
II-6 - Zařízení - ostatní
Místo: | [5 empty] | Datum: | 2. 3. 2021
Zadavatel: |  |  | Město Domažlice |  |  | Projektant: | Mepro s.r.o.
Uchazeč:
Kód dílu - Popis | [6 empty] | Cena celkem [CZK]
Náklady soupisu celkem | [6 empty] | 0 | [12 empty] | -1
| M - Práce a dodávky M | [5 empty] | 0
SOUPIS PRACÍ
Stavba:
Rekonstrukce kotelny, kuchyně a jídelny Základní škola Komenského č. 17 v Domažlicích
Objekt:
II-6 - Zařízení - ostatní
Místo: | [5 empty] | Datum: | 2. 3. 2021
Zadavatel: |  |  | Město Domažlice |  |  | Projektant: | Mepro s.r.o.
Uchazeč:
PČ | Typ | Kód | Popis | MJ | Množství | J.cena [CZK] | Cena celkem [CZK] | Cenová soustava |  | Poznámka | DPH | J. Nh [h] | Nh celkem [h] | J. hmotnost [t] | Hmotnost celkem [t] | J. suť [t] | Suť Celkem [t]
Náklady soupisu celkem | [6 empty] | 0 | [5 empty] | 0 |  | 0 |  | 0 |  | D | -1 | [7 empty] | 0
| D | M | Práce a dodávky M |  |  |  | 0 | [5 empty] | 0 |  | 0 |  | 0 | 3 | D | 0 | ROZPOCET | [6 empty] | 0
1 | K | 01 | Stůl s policí - vč. sada koleček (z toho 2ks s brzdou) šxhxv 900x600x900 |  | 1 |  | 0 |  |  |  | základní |  | 0 | 0 | 0 | 0 | 0 | 64 | K | 1 | ROZPOCET | 0 | 0 | 0 | 0 | 0 | 1 | 0 | 64 | 2
| P |  | Poznámka k položce: nerez, pracovní deska tl. 40 mm, nerezový plech celoplošně podlepený laminem, zadní lem 40 mm, police s podélnými výztuhami, nohy jekl 40x40 mm, výšková stavitelnost noh +30 mm, zemnící šrouby na zadních nohách | [15 empty] | P | 1
2 | K | 02 | Robot univerzální 60 l šxhxv 580x1100x1150 2,8 kW 400 V |  | 1 |  | 0 |  |  |  | základní |  | 0 | 0 | 0 | 0 | 0 | 64 | K | 1 | ROZPOCET | 0 | 0 | 0 | 0 | 0 | 1 | 0 | 64 | 4
| P |  | Poznámka k položce: pro 2 velikosti kotlíku 30 a 60 l. Motorický zdvih - zásadní úspora námahy a lepší bezpečnost práce. Zdvih za chodu - lepší mísení materiálu bez hrudek, žmolků a nepromísených příměsí. 3 rychlosti motoru: 1. rychlost (70-75 rpm), 2. rychlost (140-150 rpm), 3. rychlost (290-300 rpm). Jednoduché ovládání pomocí 3 tlačítek volby rychlosti. Mechanický spínač ochranného krytu kotlíku - záruka bezpečnosti. Možnost uchycení nástavců: hnětací hák, míchač, šlehací metla, mlýnek na maso , mlýnek na mák, krouhačka a řezačka zeleniny. Provedení a výkon musí zaručit min. výkon stroje na jednu vsádku 60 l kotlíku: vánočkové těsto 16 kg, bramborová kaše 20 kg. Výkon mlýnku na maso: jemné mletí min. 220 kg/hod, hrubé mletí min. 440 kg/hod. Robustní provedení pro snížení otřesů a hlučnosti při chodu stroje při plné zátěži. Stavitelné nožičky. PŘÍSLUŠENSTVÍ V CENĚ 1x60 l kotlík, vozík pro kotlík, hnětací hák, míchač, šlechací metly, podstavec. | [15 empty] | P | 1
3 | K | 02a | Masovka přípojná k univerzálnímu robotu šxhxv 250x385x365 |  | 1 |  | 0 |  |  |  | základní |  | 0 | 0 | 0 | 0 | 0 | 64 | K | 1 | ROZPOCET | 0 | 0 | 0 | 0 | 0 | 1 | 0 | 64 | 6
| P |  | Poznámka k položce: příslušenství k robotu RE 22/RE 24, výkon (dle druhu masa): maso-jemné mletí 220-250 kg/h, dršťka 300 kg/h, maso na guláš 450 kg/h | [15 empty] | P | 1
4 | K | 03 | Umyvadlo nerez šxhxv 500x335x145 |  | 1 |  | 0 |  |  |  | základní |  | 0 | 0 | 0 | 0 | 0 | 64 | K | 1 | ROZPOCET | 0 | 0 | 0 | 0 | 0 | 1 | 0 | 64 | 8
5 | K | 04 | Stůl s dřezem 1060x500x375 a posuvnými dveřmi - vč. otvor pro SB šxhxv 1800x700x900 |  | 1 |  | 0 |  |  |  | základní |  | 0 | 0 | 0 | 0 | 0 | 64 | K | 1 | ROZPOCET | 0 | 0 | 0 | 0 | 0 | 1 | 0 | 64 | 10
| P |  | Poznámka k položce: nerez, pracovní deska tl. 40 mm, nerezový plech celoplošně podlepený laminem, zadní lem 40 mm, dvouplášťové dveře zavěšené na vedení, nohy jekl 40x40 mm, výšková stavitelnost noh +30 mm, zemnící šrouby na zadních nohách, dřez výlisek | [15 empty] | P | 1
6 | K | 04a | Baterie stolní profi páková |  | 1 |  | 0 |  |  |  | základní |  | 0 | 0 | 0 | 0 | 0 | 64 | K | 1 | ROZPOCET | 0 | 0 | 0 | 0 | 0 | 1 | 0 | 64 | 12
| P |  | Poznámka k položce: nerez, model stolní s pákovým ovládáním a otočným ramínkem | [15 empty] | P | 1
7 | K | 05 | Stůl s posuvnými dveřmi a zásuvkou - vč. zásuvka celonerezová (celovýsuvná) - na trojobal, nierolonová deska šxhxv 1800x700x900 |  | 1 |  | 0 |  |  |  | základní |  | 0 | 0 | 0 | 0 | 0 | 64 | K | 1 | ROZPOCET | 0 | 0 | 0 | 0 | 0 | 1 | 0 | 64 | 14
| P |  | Poznámka k položce: nerez, pracovní deska tl. 40 mm, nerezový plech celoplošně podlepený laminem, zadní lem 40 mm, dvouplášťové dveře zavěšené na vedení, 1x zásuvka standard na celovýsuvných pojezdech, nohy jekl 40x40 mm, výšková stavitelnost noh +30 mm, zemnící šrouby na zadních nohách | [15 empty] | P | 1
8 | K | 06 | Špalek řeznický s nierolenovou deskou šxhxv 600x600x900 |  | 1 |  | 0 |  |  |  | základní |  | 0 | 0 | 0 | 0 | 0 | 64 | K | 1 | ROZPOCET | 0 | 0 | 0 | 0 | 0 | 1 | 0 | 64 | 16
| P |  | Poznámka k položce: nerez podstavec, jekl 40x40 mm, nierolenová deska(PE 500) tl.60mm | [15 empty] | P | 1
9 | K | 998725201.R | Přesun hmot stanovený procentní sazbou (%) z ceny vodorovná dopravní vzdálenost do 50 m v objektech výšky do 6 m | % |  |  | 0 | CS ÚRS 2017 01 |  |  | základní |  | 0 | 0 | 0 | 0 | 0 | 1 | K | 1 | ROZPOCET | 0 | 0 | 0 | 0 | 0 | 1 | 0 | 1 | 2078319661

## II-7 - MaR
| List obsahuje: |  | 1) Krycí list soupisu | 2) Rekapitulace |  |  | 3) Soupis prací | Zpět na list: | Rekapitulace stavby
{bc91dfad-7e19-4ac2-a778-6ad87e1fd874}
2
| KRYCÍ LIST SOUPISU | [8 empty] | v --- níže se nacházejí doplnkové a pomocné údaje k sestavám --- v | [8 empty] | False
Stavba:
Rekonstrukce kotelny, kuchyně a jídelny Základní škola Komenského č. 17 v Domažlicích
Objekt:
II-7 - MaR
| KSO: |  |  |  |  | CC-CZ:
| Místo: |  |  |  |  | Datum: | 2. 3. 2021
| Zadavatel: |  |  |  |  | IČ:
|  | Město Domažlice |  |  |  | DIČ:
| Uchazeč: |  |  |  |  | IČ:
DIČ:
| Projektant: |  |  |  |  | IČ:
|  | Mepro s.r.o. |  |  |  | DIČ:
Poznámka:
Konkrétní obchodní názvy výrobků v celém soupisu jsou zásadně referenční, je možno dodat libovolný jiný výrobek stejné funkce a srovnatelné kvality.
| Cena bez DPH | [5 empty] | 0
|  |  | Základ daně |  |  | Sazba daně | Výše daně
| DPH | základní | 0 |  |  | 21% | 0
|  | snížená | 0 |  |  | 15% | 0
|  | zákl. přenesená | 0 |  |  | 21% | 0
|  | sníž. přenesená | 0 |  |  | 15% | 0
|  | nulová | 0 |  |  | 0% | 0
| Cena s DPH |  |  | v | CZK |  | 0
REKAPITULACE ČLENĚNÍ SOUPISU PRACÍ
Stavba:
Rekonstrukce kotelny, kuchyně a jídelny Základní škola Komenského č. 17 v Domažlicích
Objekt:
II-7 - MaR
Místo: | [5 empty] | Datum: | 2. 3. 2021
Zadavatel: |  |  | Město Domažlice |  |  | Projektant: | Mepro s.r.o.
Uchazeč:
Kód dílu - Popis | [6 empty] | Cena celkem [CZK]
Náklady soupisu celkem | [6 empty] | 0 | [12 empty] | -1
| D1 - Měření a regulace - dodávky | [5 empty] | 0
| 16 - VZT zař. 3 - sklady 1.PP | [5 empty] | 0
| 17 - Řídící systém - skříň D3 | [5 empty] | 0
| 18 - Nástěnná rozvaděčová skříň D3 | [5 empty] | 0
| D2 - Měření a regulace - montáže | [5 empty] | 0
| D3 - kabely | [5 empty] | 0
| D4 - montážní materiál ostatní | [5 empty] | 0
| D5 - montážní práce | [5 empty] | 0
SOUPIS PRACÍ
Stavba:
Rekonstrukce kotelny, kuchyně a jídelny Základní škola Komenského č. 17 v Domažlicích
Objekt:
II-7 - MaR
Místo: | [5 empty] | Datum: | 2. 3. 2021
Zadavatel: |  |  | Město Domažlice |  |  | Projektant: | Mepro s.r.o.
Uchazeč:
PČ | Typ | Kód | Popis | MJ | Množství | J.cena [CZK] | Cena celkem [CZK] | Cenová soustava |  | Poznámka | DPH | J. Nh [h] | Nh celkem [h] | J. hmotnost [t] | Hmotnost celkem [t] | J. suť [t] | Suť Celkem [t]
Náklady soupisu celkem | [6 empty] | 0 | [5 empty] | 0 |  | 0 |  | 0 |  | D | -1 | [7 empty] | 0
| D | D1 | Měření a regulace - dodávky |  |  |  | 0 | [5 empty] | 0 |  | 0 |  | 0 | 2 | D | 0 | ROZPOCET | [6 empty] | 0
1 | K | 998742201 | Přesun hmot pro slaboproud stanovený procentní sazbou (%) z ceny vodorovná dopravní vzdálenost do 50 m v objektech výšky do 6 m | % |  |  | 0 | CS ÚRS 2017 01 |  |  | základní |  | 0 | 0 | 0 | 0 | 0 | 16 | K | 1 | ROZPOCET | 0 | 0 | 0 | 0 | 0 | 1 | 0 | 16 | -759655328
| D | 16 | VZT zař. 3 - sklady 1.PP |  |  |  | 0 | [5 empty] | 0 |  | 0 |  | 0 | 2 | D | 1 | ROZPOCET | [6 empty] | 0
2 | K | 16.01 | snímač teploty se stonkem a plastovou hlavicí, čidlo Pt100, délka stonku 120mm, vč. držáku | ks | 1 |  | 0 |  |  |  | základní |  | 0 | 0 | 0 | 0 | 0 | 16 | K | 2 | ROZPOCET | 0 | 0 | 0 | 0 | 0 | 1 | 0 | 16 | 2
3 | K | 16.02 | příložný snímač teploty s hlavicí, čidlo Pt100 | ks | 1 |  | 0 |  |  |  | základní |  | 0 | 0 | 0 | 0 | 0 | 16 | K | 2 | ROZPOCET | 0 | 0 | 0 | 0 | 0 | 1 | 0 | 16 | 4
4 | K | 16.03 | termostat protimrazové ochrany s kapilárovým čidlem 3m | ks | 1 |  | 0 |  |  |  | základní |  | 0 | 0 | 0 | 0 | 0 | 16 | K | 2 | ROZPOCET | 0 | 0 | 0 | 0 | 0 | 1 | 0 | 16 | 6
5 | K | 16.04 | trojcestný regulační ventil DN15, Kvs=2.5, vč. servopohonu 24VAC, řízení 0-10V, doba chodu 120 sec | ks | 1 |  | 0 |  |  |  | základní |  | 0 | 0 | 0 | 0 | 0 | 16 | K | 2 | ROZPOCET | 0 | 0 | 0 | 0 | 0 | 1 | 0 | 16 | 8
6 | K | 16.05 | klapkový servopohon 230V,50Hz, 10Nm, s pružinou | ks | 1 |  | 0 |  |  |  | základní |  | 0 | 0 | 0 | 0 | 0 | 16 | K | 2 | ROZPOCET | 0 | 0 | 0 | 0 | 0 | 1 | 0 | 16 | 10
7 | K | 16.06 | regulátor diference tlaku, rozsah 0-0.4kPa, kontakt "A", normální provedení | ks | 1 |  | 0 |  |  |  | základní |  | 0 | 0 | 0 | 0 | 0 | 16 | K | 2 | ROZPOCET | 0 | 0 | 0 | 0 | 0 | 1 | 0 | 16 | 12
8 | K | 16.07 | regulátor diference tlaku, rozsah 0.1-1kPa, kontakt "A", normální provedení | ks | 2 |  | 0 |  |  |  | základní |  | 0 | 0 | 0 | 0 | 0 | 16 | K | 2 | ROZPOCET | 0 | 0 | 0 | 0 | 0 | 1 | 0 | 16 | 14
9 | K | 16.08 | ovladač pomocných obvodů nástěnný, barva černá, polohy: A-0-R | ks | 1 |  | 0 |  |  |  | základní |  | 0 | 0 | 0 | 0 | 0 | 16 | K | 2 | ROZPOCET | 0 | 0 | 0 | 0 | 0 | 1 | 0 | 16 | 16
| D | 17 | Řídící systém - skříň D3 |  |  |  | 0 | [5 empty] | 0 |  | 0 |  | 0 | 2 | D | 1 | ROZPOCET | [6 empty] | 0
10 | K | 17.01 | automatizační stanice pro 3 zásuvné moduly s displejem | ks | 1 |  | 0 |  |  |  | základní |  | 0 | 0 | 0 | 0 | 0 | 16 | K | 2 | ROZPOCET | 0 | 0 | 0 | 0 | 0 | 1 | 0 | 16 | 18
11 | K | 17.02 | základní modul Y (procesor, 2UI, 6AI, 4DO) | ks | 1 |  | 0 |  |  |  | základní |  | 0 | 0 | 0 | 0 | 0 | 16 | K | 2 | ROZPOCET | 0 | 0 | 0 | 0 | 0 | 1 | 0 | 16 | 20
12 | K | 17.03 | modul F (8DI, 6AO) | ks | 1 |  | 0 |  |  |  | základní |  | 0 | 0 | 0 | 0 | 0 | 16 | K | 2 | ROZPOCET | 0 | 0 | 0 | 0 | 0 | 1 | 0 | 16 | 22
13 | K | 17.04 | uživatelský software pro 20 dat. bodů | ks | 20 |  | 0 |  |  |  | základní |  | 0 | 0 | 0 | 0 | 0 | 16 | K | 2 | ROZPOCET | 0 | 0 | 0 | 0 | 0 | 1 | 0 | 16 | 24
| D | 18 | Nástěnná rozvaděčová skříň D3 |  |  |  | 0 | [5 empty] | 0 |  | 0 |  | 0 | 2 | D | 1 | ROZPOCET | [6 empty] | 0
14 | K | 18.01 | nástěnná rozvaděčová skříň, rozměry: 500x600x200mm (šxvxhl), krytí IP 54, přívod i vývody horem, ochrana dle ČSN 33 2000-4-41 | ks | 1 |  | 0 |  |  |  | základní |  | 0 | 0 | 0 | 0 | 0 | 16 | K | 2 | ROZPOCET | 0 | 0 | 0 | 0 | 0 | 1 | 0 | 16 | 26
15 | K | Pol65 | hlavní vypínač jednopólový 16A | ks | 1 |  | 0 |  |  |  | základní |  | 0 | 0 | 0 | 0 | 0 | 16 | K | 2 | ROZPOCET | 0 | 0 | 0 | 0 | 0 | 1 | 0 | 16 | 28
16 | K | Pol66 | jednopólový jistič LPN 6A | ks | 2 |  | 0 |  |  |  | základní |  | 0 | 0 | 0 | 0 | 0 | 16 | K | 2 | ROZPOCET | 0 | 0 | 0 | 0 | 0 | 1 | 0 | 16 | 30
17 | K | Pol67 | jednopólový jistič LPN 1A | ks | 2 |  | 0 |  |  |  | základní |  | 0 | 0 | 0 | 0 | 0 | 16 | K | 2 | ROZPOCET | 0 | 0 | 0 | 0 | 0 | 1 | 0 | 16 | 32
18 | K | Pol68 | přepěťová ochrana III. třídy | ks | 1 |  | 0 |  |  |  | základní |  | 0 | 0 | 0 | 0 | 0 | 16 | K | 2 | ROZPOCET | 0 | 0 | 0 | 0 | 0 | 1 | 0 | 16 | 34
19 | K | Pol69 | bezpečnostní trafo 230/24V, 50Hz, 100VA | ks | 1 |  | 0 |  |  |  | základní |  | 0 | 0 | 0 | 0 | 0 | 16 | K | 2 | ROZPOCET | 0 | 0 | 0 | 0 | 0 | 1 | 0 | 16 | 36
20 | K | Pol70 | stabilizovaný zdroj 24V AC/DC | ks | 1 |  | 0 |  |  |  | základní |  | 0 | 0 | 0 | 0 | 0 | 16 | K | 2 | ROZPOCET | 0 | 0 | 0 | 0 | 0 | 1 | 0 | 16 | 38
21 | K | Pol71 | pomocné relé 24VDC, kontakty 5A | ks | 3 |  | 0 |  |  |  | základní |  | 0 | 0 | 0 | 0 | 0 | 16 | K | 2 | ROZPOCET | 0 | 0 | 0 | 0 | 0 | 1 | 0 | 16 | 40
22 | K | Pol72 | pojistky nožové, trubičkové | ks | 10 |  | 0 |  |  |  | základní |  | 0 | 0 | 0 | 0 | 0 | 16 | K | 2 | ROZPOCET | 0 | 0 | 0 | 0 | 0 | 1 | 0 | 16 | 42
23 | K | Pol73 | vnitřní osvětlení | ks | 1 |  | 0 |  |  |  | základní |  | 0 | 0 | 0 | 0 | 0 | 16 | K | 2 | ROZPOCET | 0 | 0 | 0 | 0 | 0 | 1 | 0 | 16 | 44
24 | K | Pol74 | servisní zásuvka 230V/16A | ks | 1 |  | 0 |  |  |  | základní |  | 0 | 0 | 0 | 0 | 0 | 16 | K | 2 | ROZPOCET | 0 | 0 | 0 | 0 | 0 | 1 | 0 | 16 | 46
| D | D2 | Měření a regulace - montáže |  |  |  | 0 | [5 empty] | 0 |  | 0 |  | 0 | 2 | D | 0 | ROZPOCET | [6 empty] | 0
| D | D3 | kabely |  |  |  | 0 | [5 empty] | 0 |  | 0 |  | 0 | 2 | D | 1 | ROZPOCET | [6 empty] | 0
25 | K | Pol75 | soubor kabelů | soubor | 1 |  | 0 |  |  |  | základní |  | 0 | 0 | 0 | 0 | 0 | 16 | K | 2 | ROZPOCET | 0 | 0 | 0 | 0 | 0 | 1 | 0 | 16 | 48
| P |  | Poznámka k položce: Seznam připojených zařízení - skříň D3 od kabel typ do délka m D3 WS1.3 CYKY 5Dx1.5 rozv. RVZ 40 D3 WS2.3 JYTY 2x1 16.07b 25 D3 WS3.3 JYTY 3x1 16.08 20 D3 WS4.3 JYTY 2x1 16.01 15 D3 WS5.3 JYTY 2x1 FM 15 D3 WS6.3 JYTY 2x1 FM 15 D3 WS7.3 JYTY 2x1 FM 15 D3 WS8.3 JYTY 2x1 16.07a 15 D3 WS9.3 JYTY 2x1 16.03 15 D3 WS10.3 JYTY 2x1 16.06 15 D3 WS11.3 CYKY 3Dx1.5 16.05 15 D3 WS12.3 JYTY 2x1 16.02 15 D3 WS13.3 CYKY 3Cx1.5 čerp. ohřívače 15 D3 WS14.3 JYTY 4x1 16.04 15 | [15 empty] | P | 2
| D | D4 | montážní materiál ostatní |  |  |  | 0 | [5 empty] | 0 |  | 0 |  | 0 | 2 | D | 1 | ROZPOCET | [6 empty] | 0
26 | K | Pol76 | kabelový žlab 65/50 | m | 50 |  | 0 |  |  |  | základní |  | 0 | 0 | 0 | 0 | 0 | 16 | K | 2 | ROZPOCET | 0 | 0 | 0 | 0 | 0 | 1 | 0 | 16 | 50
27 | K | Pol77 | trubka plastová pevná | m | 30 |  | 0 |  |  |  | základní |  | 0 | 0 | 0 | 0 | 0 | 16 | K | 2 | ROZPOCET | 0 | 0 | 0 | 0 | 0 | 1 | 0 | 16 | 52
28 | K | Pol78 | trubka plastová ohebná | m | 30 |  | 0 |  |  |  | základní |  | 0 | 0 | 0 | 0 | 0 | 16 | K | 2 | ROZPOCET | 0 | 0 | 0 | 0 | 0 | 1 | 0 | 16 | 54
| D | D5 | montážní práce |  |  |  | 0 | [5 empty] | 0 |  | 0 |  | 0 | 2 | D | 1 | ROZPOCET | [6 empty] | 0
29 | K | Pol79 | montáž periferií | soubor | 1 |  | 0 |  |  |  | základní |  | 0 | 0 | 0 | 0 | 0 | 16 | K | 2 | ROZPOCET | 0 | 0 | 0 | 0 | 0 | 1 | 0 | 16 | 56
30 | K | Pol80 | vybudování nosných kabelových konstrukcí a tras | soubor | 1 |  | 0 |  |  |  | základní |  | 0 | 0 | 0 | 0 | 0 | 16 | K | 2 | ROZPOCET | 0 | 0 | 0 | 0 | 0 | 1 | 0 | 16 | 58
31 | K | Pol81 | zapojení kabelů na straně rozvaděče i periferií | soubor | 1 |  | 0 |  |  |  | základní |  | 0 | 0 | 0 | 0 | 0 | 16 | K | 2 | ROZPOCET | 0 | 0 | 0 | 0 | 0 | 1 | 0 | 16 | 60
32 | K | Pol82 | výchozí revize, uvedení do provozu, zaregulování, zaškolení obsluhy | ks | 1 |  | 0 |  |  |  | základní |  | 0 | 0 | 0 | 0 | 0 | 16 | K | 2 | ROZPOCET | 0 | 0 | 0 | 0 | 0 | 1 | 0 | 16 | 62

## II-8 - ÚT pro VZT
| List obsahuje: |  | 1) Krycí list soupisu | 2) Rekapitulace |  |  | 3) Soupis prací | Zpět na list: | Rekapitulace stavby
{2f3169ec-8b95-4857-bfe1-1e97d3d62b70}
2
| KRYCÍ LIST SOUPISU | [8 empty] | v --- níže se nacházejí doplnkové a pomocné údaje k sestavám --- v | [8 empty] | False
Stavba:
Rekonstrukce kotelny, kuchyně a jídelny Základní škola Komenského č. 17 v Domažlicích
Objekt:
II-8 - ÚT pro VZT
| KSO: |  |  |  |  | CC-CZ:
| Místo: |  |  |  |  | Datum: | 2. 3. 2021
| Zadavatel: |  |  |  |  | IČ:
|  | Město Domažlice |  |  |  | DIČ:
| Uchazeč: |  |  |  |  | IČ:
DIČ:
| Projektant: |  |  |  |  | IČ:
|  | Mepro s.r.o. |  |  |  | DIČ:
Poznámka:
| Cena bez DPH | [5 empty] | 0
|  |  | Základ daně |  |  | Sazba daně | Výše daně
| DPH | základní | 0 |  |  | 21% | 0
|  | snížená | 0 |  |  | 15% | 0
|  | zákl. přenesená | 0 |  |  | 21% | 0
|  | sníž. přenesená | 0 |  |  | 15% | 0
|  | nulová | 0 |  |  | 0% | 0
| Cena s DPH |  |  | v | CZK |  | 0
REKAPITULACE ČLENĚNÍ SOUPISU PRACÍ
Stavba:
Rekonstrukce kotelny, kuchyně a jídelny Základní škola Komenského č. 17 v Domažlicích
Objekt:
II-8 - ÚT pro VZT
Místo: | [5 empty] | Datum: | 2. 3. 2021
Zadavatel: |  |  | Město Domažlice |  |  | Projektant: | Mepro s.r.o.
Uchazeč:
Kód dílu - Popis | [6 empty] | Cena celkem [CZK]
Náklady soupisu celkem | [6 empty] | 0 | [12 empty] | -1
| PSV - Práce a dodávky PSV | [5 empty] | 0
| 733 - Ústřední vytápění | [5 empty] | 0
SOUPIS PRACÍ
Stavba:
Rekonstrukce kotelny, kuchyně a jídelny Základní škola Komenského č. 17 v Domažlicích
Objekt:
II-8 - ÚT pro VZT
Místo: | [5 empty] | Datum: | 2. 3. 2021
Zadavatel: |  |  | Město Domažlice |  |  | Projektant: | Mepro s.r.o.
Uchazeč:
PČ | Typ | Kód | Popis | MJ | Množství | J.cena [CZK] | Cena celkem [CZK] | Cenová soustava |  | Poznámka | DPH | J. Nh [h] | Nh celkem [h] | J. hmotnost [t] | Hmotnost celkem [t] | J. suť [t] | Suť Celkem [t]
Náklady soupisu celkem | [6 empty] | 0 | [5 empty] | 0 |  | 0 |  | 0 |  | D | -1 | [7 empty] | 0
| D | PSV | Práce a dodávky PSV |  |  |  | 0 | [5 empty] | 0 |  | 0 |  | 0 | 2 | D | 0 | ROZPOCET | [6 empty] | 0
| D | 733 | Ústřední vytápění |  |  |  | 0 | [5 empty] | 0 |  | 0 |  | 0 | 2 | D | 1 | ROZPOCET | [6 empty] | 0
1 | K | Pol83 | Oběhové čerpadlo WILO - YONOS MAXO 25 / 0,5 - 7 | kpl | 1 |  | 0 |  |  |  | základní |  | 0 | 0 | 0 | 0 | 0 | 16 | K | 2 | ROZPOCET | 0 | 0 | 0 | 0 | 0 | 1 | 0 | 16 | 2
2 | K | Pol84 | Orientační štítky | ks | 3 |  | 0 |  |  |  | základní |  | 0 | 0 | 0 | 0 | 0 | 16 | K | 2 | ROZPOCET | 0 | 0 | 0 | 0 | 0 | 1 | 0 | 16 | 4
3 | K | Pol85 | Potrubí z ocelových trubek hladkých, vč.kolen, ohybů,závěsů a pomocného materiálu DN 10 | m | 2 |  | 0 |  |  |  | základní |  | 0 | 0 | 0 | 0 | 0 | 16 | K | 2 | ROZPOCET | 0 | 0 | 0 | 0 | 0 | 1 | 0 | 16 | 6
4 | K | Pol86 | Potrubí z ocelových trubek hladkých, vč.kolen, ohybů,závěsů a pomocného materiálu DN 15 | m | 2 |  | 0 |  |  |  | základní |  | 0 | 0 | 0 | 0 | 0 | 16 | K | 2 | ROZPOCET | 0 | 0 | 0 | 0 | 0 | 1 | 0 | 16 | 8
5 | K | Pol87 | Potrubí z ocelových trubek hladkých, vč.kolen, ohybů,závěsů a pomocného materiálu DN 25 | m | 40 |  | 0 |  |  |  | základní |  | 0 | 0 | 0 | 0 | 0 | 16 | K | 2 | ROZPOCET | 0 | 0 | 0 | 0 | 0 | 1 | 0 | 16 | 10
6 | K | Pol88 | Nádobka odvzdušňovací DN 50 | ks | 2 |  | 0 |  |  |  | základní |  | 0 | 0 | 0 | 0 | 0 | 16 | K | 2 | ROZPOCET | 0 | 0 | 0 | 0 | 0 | 1 | 0 | 16 | 12
7 | K | Pol89 | Manžety prostupové do DN 50 | ks | 10 |  | 0 |  |  |  | základní |  | 0 | 0 | 0 | 0 | 0 | 16 | K | 2 | ROZPOCET | 0 | 0 | 0 | 0 | 0 | 1 | 0 | 16 | 14
8 | K | Pol90 | Nátěr potrubí pod izolaci - základní DN 10 - 150 | m | 44 |  | 0 |  |  |  | základní |  | 0 | 0 | 0 | 0 | 0 | 16 | K | 2 | ROZPOCET | 0 | 0 | 0 | 0 | 0 | 1 | 0 | 16 | 16
9 | K | Pol91 | Vyregulování ručních ventilů | ks | 3 |  | 0 |  |  |  | základní |  | 0 | 0 | 0 | 0 | 0 | 16 | K | 2 | ROZPOCET | 0 | 0 | 0 | 0 | 0 | 1 | 0 | 16 | 18
10 | K | Pol92 | Filtr závitový PN 6 DN 25 | kpl | 1 |  | 0 |  |  |  | základní |  | 0 | 0 | 0 | 0 | 0 | 16 | K | 2 | ROZPOCET | 0 | 0 | 0 | 0 | 0 | 1 | 0 | 16 | 20
11 | K | Pol93 | Trojcestný směšovacíventil DN 20,- kv = 2,5 | kpl | 1 |  | 0 |  |  |  | základní |  | 0 | 0 | 0 | 0 | 0 | 16 | K | 2 | ROZPOCET | 0 | 0 | 0 | 0 | 0 | 1 | 0 | 16 | 22
12 | K | Pol94 | Kulový kohout GLOBO H PN 10 DN 25 | kpl | 4 |  | 0 |  |  |  | základní |  | 0 | 0 | 0 | 0 | 0 | 16 | K | 2 | ROZPOCET | 0 | 0 | 0 | 0 | 0 | 1 | 0 | 16 | 24
13 | K | Pol95 | Klapka zpětná KLAPET závitová PN 10 DN 25 | kpl | 1 |  | 0 |  |  |  | základní |  | 0 | 0 | 0 | 0 | 0 | 16 | K | 2 | ROZPOCET | 0 | 0 | 0 | 0 | 0 | 1 | 0 | 16 | 26
14 | K | Pol96 | Odvzdušňovací nádoba DN 50 | kpl | 2 |  | 0 |  |  |  | základní |  | 0 | 0 | 0 | 0 | 0 | 16 | K | 2 | ROZPOCET | 0 | 0 | 0 | 0 | 0 | 1 | 0 | 16 | 28
15 | K | Pol97 | Odvzdušňovací ventil DN 10 | kpl | 2 |  | 0 |  |  |  | základní |  | 0 | 0 | 0 | 0 | 0 | 16 | K | 2 | ROZPOCET | 0 | 0 | 0 | 0 | 0 | 1 | 0 | 16 | 30
16 | K | Pol98 | Vypouštěcí ventil DN 15 | kpl | 2 |  | 0 |  |  |  | základní |  | 0 | 0 | 0 | 0 | 0 | 16 | K | 2 | ROZPOCET | 0 | 0 | 0 | 0 | 0 | 1 | 0 | 16 | 32
17 | K | Pol99 | Tepelné izolace potrubí hadicemi " TUBEX „ tl. 9 DN 15 | m | 2 |  | 0 |  |  |  | základní |  | 0 | 0 | 0 | 0 | 0 | 16 | K | 2 | ROZPOCET | 0 | 0 | 0 | 0 | 0 | 1 | 0 | 16 | 34
18 | K | Pol100 | Tepelné izolace potrubí hadicemi " TUBEX „ tl. 10 DN 25 | m | 44 |  | 0 |  |  |  | základní |  | 0 | 0 | 0 | 0 | 0 | 16 | K | 2 | ROZPOCET | 0 | 0 | 0 | 0 | 0 | 1 | 0 | 16 | 36
19 | K | Pol101 | Tlaková zkouška potrubí DN 10 - DN 25 | m | 44 |  | 0 |  |  |  | základní |  | 0 | 0 | 0 | 0 | 0 | 16 | K | 2 | ROZPOCET | 0 | 0 | 0 | 0 | 0 | 1 | 0 | 16 | 38
20 | K | Pol102 | Ocelové profily pro doplňkové konstrukce | kg | 40 |  | 0 |  |  |  | základní |  | 0 | 0 | 0 | 0 | 0 | 16 | K | 2 | ROZPOCET | 0 | 0 | 0 | 0 | 0 | 1 | 0 | 16 | 40
21 | K | Pol103 | Topná zkouška | hod. | 72 |  | 0 |  |  |  | základní |  | 0 | 0 | 0 | 0 | 0 | 16 | K | 2 | ROZPOCET | 0 | 0 | 0 | 0 | 0 | 1 | 0 | 16 | 42
22 | K | Pol104 | Stavební přípomoce | hod. | 8 |  | 0 |  |  |  | základní |  | 0 | 0 | 0 | 0 | 0 | 16 | K | 2 | ROZPOCET | 0 | 0 | 0 | 0 | 0 | 1 | 0 | 16 | 44
23 | K | 998733201 | Přesun hmot pro rozvody potrubí stanovený procentní sazbou z ceny vodorovná dopravní vzdálenost do 50 m v objektech výšky do 6 m | % |  |  | 0 | CS ÚRS 2017 01 |  |  | základní |  | 0 | 0 | 0 | 0 | 0 | 1 | K | 2 | ROZPOCET | 0 | 0 | 0 | 0 | 0 | 1 | 0 | 1 | 1658439493

## Pokyny pro vyplnění
Struktura údajů, formát souboru a metodika pro zpracování
Struktura
Soubor je složen ze záložky Rekapitulace stavby a záložek s názvem soupisu prací pro jednotlivé objekty ve formátu XLSX. Každá ze záložek přitom obsahuje
ještě samostatné sestavy vymezené orámovaním a nadpisem sestavy.
Rekapitulace stavby obsahuje sestavu Rekapitulace stavby a Rekapitulace objektů stavby a soupisů prací.
V sestavě Rekapitulace stavby jsou uvedeny informace identifikující předmět veřejné zakázky na stavební práce, KSO, CC-CZ, CZ-CPV, CZ-CPA a rekapitulaci
celkové nabídkové ceny uchazeče.
V sestavě Rekapitulace objektů stavby a soupisů prací je uvedena rekapitulace stavebních objektů, inženýrských objektů, provozních souborů,
vedlejších a ostatních nákladů a ostatních nákladů s rekapitulací nabídkové ceny za jednotlivé soupisy prací. Na základě údaje Typ je možné
identifikovat, zda se jedná o objekt nebo soupis prací pro daný objekt:
|  | STA | Stavební objekt pozemní
|  | ING | Stavební objekt inženýrský
|  | PRO | Provozní soubor
|  | VON | Vedlejší a ostatní náklady
|  | OST | Ostatní
|  | Soupis | Soupis prací pro daný typ objektu
Soupis prací pro jednotlivé objekty obsahuje sestavy Krycí list soupisu, Rekapitulace členění soupisu prací, Soupis prací. Za soupis prací může být považován
i objekt stavby v případě, že neobsahuje podřízenou zakázku.
Krycí list soupisu obsahuje rekapitulaci informací o předmětu veřejné zakázky ze sestavy Rekapitulace stavby, informaci o zařazení objektu do KSO,
CC-CZ, CZ-CPV, CZ-CPA a rekapitulaci celkové nabídkové ceny uchazeče za aktuální soupis prací.
Rekapitulace členění soupisu prací obsahuje rekapitulaci soupisu prací ve všech úrovních členění soupisu tak, jak byla tato členění použita (např.
stavební díly, funkční díly, případně jiné členění) s rekapitulací nabídkové ceny.
Soupis prací obsahuje položky veškerých stavebních nebo montážních prací, dodávek materiálů a služeb nezbytných pro zhotovení stavebního objektu,
inženýrského objektu, provozního souboru, vedlejších a ostatních nákladů.
Pro položky soupisu prací se zobrazují následující informace:
|  | PČ |  | Pořadové číslo položky v aktuálním soupisu
|  | TYP |  | Typ položky: K - konstrukce, M - materiál, PP - plný popis, PSC - poznámka k souboru cen, P - poznámka k položce, VV - výkaz výměr
|  | Kód |  | Kód položky
|  | Popis |  | Zkrácený popis položky
|  | MJ |  | Měrná jednotka položky
|  | Množství |  | Množství v měrné jednotce
|  | J.cena |  | Jednotková cena položky. Zadaní může obsahovat namísto J.ceny sloupce J.materiál a J.montáž, jejichž součet definuje
J.cenu položky.
|  | Cena celkem |  | Celková cena položky daná jako součin množství a j.ceny
|  | Cenová soustava |  | Příslušnost položky do cenové soustavy
Ke každé položce soupisu prací se na samostatných řádcích může zobrazovat:
Plný popis položky
Poznámka k souboru cen a poznámka zadavatele
Výkaz výměr
Pokud je k řádku výkazu výměr evidovaný údaj ve sloupci Kód, jedná se o definovaný odkaz, na který se může odvolávat výkaz výměr z jiné položky.
Metodika pro zpracování
Jednotlivé sestavy jsou v souboru provázány. Editovatelné pole jsou zvýrazněny žlutým podbarvením, ostatní pole neslouží k editaci a nesmí být jakkoliv
modifikovány.
Uchazeč je pro podání nabídky povinen vyplnit žlutě podbarvená pole:
Pole Uchazeč v sestavě Rekapitulace stavby - zde uchazeč vyplní svůj název (název subjektu)
Pole IČ a DIČ v sestavě Rekapitulace stavby - zde uchazeč vyplní svoje IČ a DIČ
Datum v sestavě Rekapitulace stavby - zde uchazeč vyplní datum vytvoření nabídky
J.cena = jednotková cena v sestavě Soupis prací o maximálním počtu desetinných míst uvedených v poli
- pokud sestavy soupisů prací obsahují pole J.cena, musí být všechna tato pole vyplněna nenulovými kladnými číslicemi
Poznámka - nepovinný údaj pro položku soupisu
V případě, že sestavy soupisů prací neobsahují pole J.cena, potom ve všech soupisech prací obsahují pole:
- J.materiál - jednotková cena materiálu
- J.montáž - jednotková cena montáže
Uchazeč je v tomto případě povinen vyplnit všechna pole J.materiál a pole J.montáž nenulovými kladnými číslicemi. V případech, kdy položka
neobsahuje žádný materiál je přípustné, aby pole J.materiál bylo vyplněno nulou. V případech, kdy položka neobsahuje žádnou montáž je přípustné,
aby pole J.montáž bylo vyplněno nulou. Není však přípustné, aby obě pole - J.materiál, J.Montáž byly u jedné položky vyplněny nulou.
Rekapitulace stavby
Název |  |  | Povinný |  | Popis | Typ | Max. počet
atributu |  |  | (A/N) |  |  |  | znaků
Kód |  |  | A |  | Kód stavby | String | 20
Stavba |  |  | A |  | Název stavby | String | 120
Místo |  |  | N |  | Místo stavby | String | 50
Datum |  |  | A |  | Datum vykonaného exportu | Date
KSO |  |  | N |  | Klasifikace stavebního objektu | String | 15
CC-CZ |  |  | N |  | Klasifikace stavbeních děl | String | 15
CZ-CPV |  |  | N |  | Společný slovník pro veřejné zakázky | String | 20
CZ-CPA |  |  | N |  | Klasifikace produkce podle činností | String | 20
Zadavatel |  |  | N |  | Zadavatel zadaní | String | 50
IČ |  |  | N |  | IČ zadavatele zadaní | String | 20
DIČ |  |  | N |  | DIČ zadavatele zadaní | String | 20
Uchazeč |  |  | N |  | Uchazeč veřejné zakázky | String | 50
Projektant |  |  | N |  | Projektant | String | 50
Poznámka |  |  | N |  | Poznámka k zadání | String | 255
Sazba DPH |  |  | A |  | Rekapitulace sazeb DPH u položek soupisů | eGSazbaDph
Základna DPH |  |  | A |  | Základna DPH určena součtem celkové ceny z položek soupisů | Double
Hodnota DPH |  |  | A |  | Hodnota DPH | Double
Cena bez DPH |  |  | A |  | Celková cena bez DPH za celou stavbu. Sčítává se ze všech listů. | Double
Cena s DPH |  |  | A |  | Celková cena s DPH za celou stavbu | Double
Rekapitulace objektů stavby a soupisů prací
Název |  |  | Povinný |  | Popis | Typ | Max. počet
atributu |  |  | (A/N) |  |  |  | znaků
Kód |  |  | A |  | Přebírá se z Rekapitulace stavby | String | 20
Stavba |  |  | A |  | Přebírá se z Rekapitulace stavby | String | 120
Místo |  |  | N |  | Přebírá se z Rekapitulace stavby | String | 50
Datum |  |  | A |  | Přebírá se z Rekapitulace stavby | Date
Zadavatel |  |  | N |  | Přebírá se z Rekapitulace stavby | String | 50
Projektant |  |  | N |  | Přebírá se z Rekapitulace stavby | String | 50
Uchazeč |  |  | N |  | Přebírá se z Rekapitulace stavby | String | 50
Kód |  |  | A |  | Kód objektu | String | 20
Objektu, Soupis prací |  |  | A |  | Název objektu | String | 120
Cena bez DPH |  |  | A |  | Cena bez DPH za daný objekt | Double
Cena s DPH |  |  | A |  | Cena spolu s DPH za daný objekt | Double
Typ |  |  | A |  | Typ zakázky | eGTypZakazky
Krycí list soupisu
Název |  |  | Povinný |  | Popis | Typ | Max. počet
atributu |  |  | (A/N) |  |  |  | znaků
Stavba |  |  | A |  | Přebírá se z Rekapitulace stavby | String | 120
Objekt |  |  | A |  | Kód a název objektu | String | 20 + 120
Soupis |  |  | A |  | Kód a název soupisu | String | 20 + 120
KSO |  |  | N |  | Klasifikace stavebního objektu | String | 15
CC-CZ |  |  | N |  | Klasifikace stavbeních děl | String | 15
CZ-CPV |  |  | N |  | Společný slovník pro veřejné zakázky | String | 20
CZ-CPA |  |  | N |  | Klasifikace produkce podle činností | String | 20
Místo |  |  | N |  | Přebírá se z Rekapitulace stavby | String | 50
Zadavatel |  |  | N |  | Přebírá se z Rekapitulace stavby | String | 50
Uchazeč |  |  | N |  | Přebírá se z Rekapitulace stavby | String | 50
Projektant |  |  | N |  | Přebírá se z Rekapitulace stavby | String | 50
Poznámka |  |  | N |  | Poznámka k soupisu prací | String | 255
Sazba DPH |  |  | A |  | Rekapitulace sazeb DPH na položkách aktuálního soupisu | eGSazbaDph
Základna DPH |  |  | A |  | Základna DPH určena součtem celkové ceny z položek aktuálního soupisu | Double
Hodnota DPH |  |  | A |  | Hodnota DPH | Double
Cena bez DPH |  |  | A |  | Cena bez DPH za daný soupis | Double
Cena s DPH |  |  | A |  | Cena s DPH za daný soupis | Double
Rekapitulace členění soupisu prací
Název |  |  | Povinný |  | Popis | Typ | Max. počet
atributu |  |  | (A/N) |  |  |  | znaků
Stavba |  |  | A |  | Přebírá se z Rekapitulace stavby | String | 120
Objekt |  |  | A |  | Kód a název objektu, přebírá se z Krycího listu soupisu | String | 20 + 120
Soupis |  |  | A |  | Kód a název objektu, přebírá se z Krycího listu soupisu | String | 20 + 120
Místo |  |  | N |  | Přebírá se z Rekapitulace stavby | String | 50
Datum |  |  | A |  | Přebírá se z Rekapitulace stavby | Date
Zadavatel |  |  | N |  | Přebírá se z Rekapitulace stavby | String | 50
Projektant |  |  | N |  | Přebírá se z Rekapitulace stavby | String | 50
Uchazeč |  |  | N |  | Přebírá se z Rekapitulace stavby | String | 50
Kód dílu - Popis |  |  | A |  | Kód a název dílu ze soupisu | String | 20 + 100
Cena celkem |  |  | A |  | Cena celkem za díl ze soupisu | Double
Soupis prací
Název |  |  | Povinný |  | Popis | Typ | Max. počet
atributu |  |  | (A/N) |  |  |  | znaků
Stavba |  |  | A |  | Přebírá se z Rekapitulace stavby | String | 120
Objekt |  |  | A |  | Kód a název objektu | String | 20 + 120
Soupis |  |  | A |  | Přebírá se z Krycího listu soupisu | String | 20 + 120
Místo |  |  | N |  | Přebírá se z Krycího listu soupisu | String | 50
Datum |  |  | A |  | Přebírá se z Krycího listu soupisu | Date
Zadavatel |  |  | N |  | Přebírá se z Krycího listu soupisu | String | 50
Projektant |  |  | N |  | Přebírá se z Krycího listu soupisu | String | 50
Uchazeč |  |  | N |  | Přebírá se z Krycího listu soupisu | String | 50
PČ |  |  | A |  | Pořadové číslo položky soupisu | Long
Typ |  |  | A |  | Typ položky soupisu | eGTypPolozky | 1
Kód |  |  | A |  | Kód položky ze soupisu | String | 20
Popis |  |  | A |  | Popis položky ze soupisu | String | 255
MJ |  |  | A |  | Měrná jednotka položky | String | 10
Množství |  |  | A |  | Množství položky soupisu | Double
J.Cena |  |  | A |  | Jednotková cena položky | Double
Cena celkem |  |  | A |  | Cena celkem vyčíslena jako J.Cena * Množství | Double
Cenová soustava |  |  | N |  | Zařazení položky do cenové soustavy | String | 50
p |  |  | N |  | Poznámka položky ze soupisu | Memo
psc |  |  | N |  | Poznámka k souboru cen ze soupisu | Memo
pp |  |  | N |  | Plný popis položky ze soupisu | Memo
vv |  |  | N |  | Výkaz výměr (figura, výraz, výměra) ze soupisu | Text,Text,Double | 20, 150
DPH |  |  | A |  | Sazba DPH pro položku | eGSazbaDPH
Hmotnost |  |  | A |  | Hmotnost položky ze soupisu | Double
Suť |  |  | A |  | Suť položky ze soupisu | Double
Nh |  |  | N |  | Normohodiny položky ze soupisu | Double
Datová věta
Typ věty |  |  | Hodnota |  | Význam
eGSazbaDPH |  |  | základní |  | Základní sazba DPH
|  |  | snížená |  | Snížená sazba DPH
|  |  | nulová |  | Nulová sazba DPH
|  |  | zákl. přenesená |  | Základní sazba DPH přenesená
|  |  | sníž. přenesená |  | Snížená sazba DPH přenesená
eGTypZakazky |  |  | STA |  | Stavební objekt
|  |  | PRO |  | Provozní soubor
|  |  | ING |  | Inženýrský objekt
|  |  | VON |  | Vedlejší a ostatní náklady
|  |  | OST |  | Ostatní náklady
eGTypPolozky |  |  | 1 |  | Položka typu HSV
|  |  | 2 |  | Položka typu PSV
|  |  | 3 |  | Položka typu M
|  |  | 4 |  | Položka typu OST