## Rekapitulace stavby
Export Komplet | [27 empty] | 2.0 | ZAMOK |  |  |  |  | False | False | {8844e32b-0f6f-4da1-9f61-ff0f8e50c52c}
[33 empty] | 0,01 | 21
[33 empty] | 0,01 | 15
|  | REKAPITULACE STAVBY | [17 empty] | v --- níže se nacházejí doplnkové a pomocné údaje k sestavám --- v | [11 empty] | Návod na vyplnění | 0,1
|  | Kód: |  |  |  |  | 346 | [24 empty] | Měnit lze pouze buňky se žlutým podbarvením! 1) na prvním listu Rekapitulace stavby vyplňte v sestavě a) Souhrnný list - údaje o Uchazeči (přenesou se do ostatních sestav i v jiných listech) b) Rekapitulace objektů - potřebné Ostatní náklady 2) na vybraných listech vyplňte v sestavě a) Krycí list - údaje o Uchazeči, pokud se liší od údajů o Uchazeči na Souhrnném listu (údaje se přenesou do ostatních sestav v daném listu) b) Rekapitulace rozpočtu - potřebné Ostatní náklady c) Celkové náklady za stavbu - ceny u položek - množství, pokud má žluté podbarvení - a v případě potřeby poznámku (ta je ve skrytém sloupci) | 0,01
|  | Stavba: |  |  |  |  | DOMAŽLICE - ŘEŠENÍ DEŠŤOVÝCH VOD Z AREÁLU ZIMNÍHO STADIONU | [25 empty] | 0,01
|  | KSO: | [13 empty] | CC-CZ: | [16 empty] | 0,01
|  | Místo: |  |  |  |  | Domažlice | [8 empty] | Datum: |  | 24. 5. 2019 | [14 empty] | 0,01
0,01
|  | Zadavatel: | [13 empty] | IČ: | [16 empty] | 0,01
[16 empty] | DIČ: | [16 empty] | 0,01
0,01
|  | Uchazeč: | [13 empty] | IČ: |  | Vyplň údaj | [14 empty] | 0,01
|  |  | Vyplň údaj | [12 empty] | DIČ: |  | Vyplň údaj | [14 empty] | 0,01
False
|  | Projektant: | [13 empty] | IČ: | [16 empty] | False
|  |  | MEPOS Ing. Tanczošová | [12 empty] | DIČ: | [16 empty] | True
0,01
|  | Zpracovatel: | [13 empty] | IČ: | [16 empty] | 0,01
[16 empty] | DIČ: | [16 empty] | False
Poznámka:
|  | Cena bez DPH | [13 empty] | 0
[8 empty] | Sazba daně |  |  | Základ daně |  |  |  |  | Výše daně
|  | DPH |  | základní |  |  |  | 21% |  |  | 0 |  |  |  |  | 0
|  |  |  | snížená |  |  |  | 15% |  |  | 0 |  |  |  |  | 0
|  |  |  | zákl. přenesená |  |  |  | 21% |  |  | 0 |  |  |  |  | 0
|  |  |  | sníž. přenesená |  |  |  | 15% |  |  | 0 |  |  |  |  | 0
|  |  |  | nulová |  |  |  | 0% |  |  | 0 |  |  |  |  | 0
|  | Cena s DPH | [6 empty] | v |  |  | CZK |  |  |  | 0
|  | Projektant | [11 empty] | Zpracovatel
|  | Datum a podpis: | [7 empty] | Razítko |  |  |  | Datum a podpis: |  |  | Razítko
|  | Objednavatel | [11 empty] | Uchazeč
|  | Datum a podpis: | [7 empty] | Razítko |  |  |  | Datum a podpis: |  |  | Razítko
REKAPITULACE OBJEKTŮ STAVBY A SOUPISŮ PRACÍ
| Kód: | [6 empty] | 346
| Stavba: | [6 empty] | DOMAŽLICE - ŘEŠENÍ DEŠŤOVÝCH VOD Z AREÁLU ZIMNÍHO STADIONU
| Místo: | [6 empty] | Domažlice | [6 empty] | Datum: |  | 24. 5. 2019
| Zadavatel: | [13 empty] | Projektant: |  | MEPOS Ing. Tanczošová |  |  | Informatívní údaje z listů zakázek
| Uchazeč: | [13 empty] | Zpracovatel:
| Kód |  |  |  | Popis | [7 empty] | Cena bez DPH [CZK] |  |  |  |  | Cena s DPH [CZK] | Typ | z toho Ostat. náklady [CZK] | DPH [CZK] | Normohodiny [h] | DPH základní [CZK] | DPH snížená [CZK] | DPH základní přenesená [CZK] | DPH snížená přenesená [CZK] | Základna DPH základní | Základna DPH snížená | Základna DPH zákl. přenesená | Základna DPH sníž. přenesená | Základna DPH nulová
| Náklady z rozpočtů | [11 empty] | 0 |  |  |  |  | 0 |  | 0 | 0 | 0 | 0 | 0 | 0 | 0 | 0 | 0 | 0 | 0 | 0 |  | D | 0 | ###NOIMPORT### | IMPORT | {8844e32b-0f6f-4da1-9f61-ff0f8e50c52c} | {00000000-0000-0000-0000-000000000000}
/ |  | 01 |  |  |  | SO 01 Obnova původní údolní nivy | [6 empty] | 0 |  |  |  |  | 0 | ING | 0 | 0 | 0 | 0 | 0 | 0 | 0 | 0 | 0 | 0 | 0 | 0 |  |  | 1 |  | IMPORT | {4c527af5-02a1-4ddf-90fd-a3d363e3376f} | {8844e32b-0f6f-4da1-9f61-ff0f8e50c52c} | 2
/ |  | 02 |  |  |  | SO 02 Převedení dešťových vod ze zimního stadionu | [6 empty] | 0 |  |  |  |  | 0 | ING | 0 | 0 | 0 | 0 | 0 | 0 | 0 | 0 | 0 | 0 | 0 | 0 |  |  | 1 |  | IMPORT | {99621cec-a45f-47c0-a8aa-5048b6ae59a6} | {8844e32b-0f6f-4da1-9f61-ff0f8e50c52c} | 2
/ |  | 03 |  |  |  | Vedlejší a ostatní náklady | [6 empty] | 0 |  |  |  |  | 0 | VON | 0 | 0 | 0 | 0 | 0 | 0 | 0 | 0 | 0 | 0 | 0 | 0 |  |  | 1 |  | IMPORT | {89cf591e-884d-4109-9bd0-543448654685} | {8844e32b-0f6f-4da1-9f61-ff0f8e50c52c} | 2

## 01 - SO 01 Obnova původn...
{4c527af5-02a1-4ddf-90fd-a3d363e3376f}
2
| KRYCÍ LIST SOUPISU PRACÍ | [7 empty] | v --- níže se nacházejí doplnkové a pomocné údaje k sestavám --- v | [8 empty] | False
Stavba:
DOMAŽLICE - ŘEŠENÍ DEŠŤOVÝCH VOD Z AREÁLU ZIMNÍHO STADIONU
Objekt:
01 - SO 01 Obnova původní údolní nivy
| KSO: |  |  |  |  | CC-CZ:
| Místo: |  | Domažlice |  |  | Datum: | 24. 5. 2019
| Zadavatel: |  |  |  |  | IČ:
DIČ:
| Uchazeč: |  |  |  |  | IČ: | Vyplň údaj
|  | Vyplň údaj |  |  |  | DIČ: | Vyplň údaj
| Projektant: |  |  |  |  | IČ:
|  | MEPOS Ing. Tanczošová |  |  |  | DIČ:
| Zpracovatel: |  |  |  |  | IČ:
DIČ:
Poznámka:
| Cena bez DPH | [5 empty] | 0
|  |  | Základ daně |  |  | Sazba daně | Výše daně
| DPH | základní | 0 |  |  | 21% | 0
|  | snížená | 0 |  |  | 15% | 0
|  | zákl. přenesená | 0 |  |  | 21% | 0
|  | sníž. přenesená | 0 |  |  | 15% | 0
|  | nulová | 0 |  |  | 0% | 0
| Cena s DPH |  |  | v | CZK |  | 0
| Projektant |  |  | Zpracovatel
| Datum a podpis: |  | Razítko | Datum a podpis: |  |  | Razítko
| Objednavatel |  |  | Uchazeč
| Datum a podpis: |  | Razítko | Datum a podpis: |  |  | Razítko
REKAPITULACE ČLENĚNÍ SOUPISU PRACÍ
Stavba:
DOMAŽLICE - ŘEŠENÍ DEŠŤOVÝCH VOD Z AREÁLU ZIMNÍHO STADIONU
Objekt:
01 - SO 01 Obnova původní údolní nivy
Místo: |  |  | Domažlice |  |  | Datum: | 24. 5. 2019
Zadavatel: | [5 empty] | Projektant: | MEPOS Ing. Tanczošová
Uchazeč: |  |  | Vyplň údaj |  |  | Zpracovatel:
Kód dílu - Popis | [6 empty] | Cena celkem [CZK]
Náklady ze soupisu prací | [6 empty] | 0 | [11 empty] | -1
| HSV - Práce a dodávky HSV | [5 empty] | 0
| 1 - Zemní práce | [5 empty] | 0
| 2 - Zakládání | [5 empty] | 0
| 3 - Svislé a kompletní konstrukce | [5 empty] | 0
| 4 - Vodorovné konstrukce | [5 empty] | 0
| 8 - Trubní vedení | [5 empty] | 0
| 998 - Přesun hmot | [5 empty] | 0
SOUPIS PRACÍ
Stavba:
DOMAŽLICE - ŘEŠENÍ DEŠŤOVÝCH VOD Z AREÁLU ZIMNÍHO STADIONU
Objekt:
01 - SO 01 Obnova původní údolní nivy
Místo: |  |  | Domažlice |  |  | Datum: | 24. 5. 2019
Zadavatel: | [5 empty] | Projektant: | MEPOS Ing. Tanczošová
Uchazeč: |  |  | Vyplň údaj |  |  | Zpracovatel:
PČ | Typ | Kód | Popis | MJ | Množství | J.cena [CZK] | Cena celkem [CZK] | Cenová soustava |  | DPH | J. Nh [h] | Nh celkem [h] | J. hmotnost [t] | Hmotnost celkem [t] | J. suť [t] | Suť Celkem [t]
Náklady soupisu celkem | [6 empty] | 0 |  |  |  |  | 0 |  | 86.6841 |  | 0 |  | D | -1 | [10 empty] | 0
| D | HSV | Práce a dodávky HSV |  |  |  | 0 |  |  |  |  | 0 |  | 86.6841 |  | 0 | 1 | D | 0 |  |  |  | ROZPOCET | [6 empty] | 0
| D | 1 | Zemní práce |  |  |  | 0 |  |  |  |  | 0 |  | 0.0188 |  | 0 | 1 | D | 1 |  |  |  | ROZPOCET | [6 empty] | 0
1 | K | 115101201 | Čerpání vody na dopravní výšku do 10 m průměrný přítok do 500 l/min | hod | 480 |  | 0 |  |  | základní |  | 0 | 0 | 0 | 0 | 0 | 4 | K | 2 |  |  |  | ROZPOCET | 0 | 0 | 0 | 0 | 0 | 1 | 0 | 4 | 152317643
| VV |  | 120*4,0 |  | 480 | [12 empty] | VV | 2 | 2 | True | 1 | ROZPOCET
2 | K | 115101301 | Pohotovost čerpací soupravy pro dopravní výšku do 10 m přítok do 500 l/min | den | 120 |  | 0 |  |  | základní |  | 0 | 0 | 0 | 0 | 0 | 4 | K | 2 |  |  |  | ROZPOCET | 0 | 0 | 0 | 0 | 0 | 1 | 0 | 4 | -498338158
| VV |  | "cca 4 měsíců "4*30 |  | 120 | [12 empty] | VV | 2 | 2 | True | 1 | ROZPOCET
3 | K | 111201101 | Odstranění křovin a stromů průměru kmene do 100 mm i s kořeny z celkové plochy do 1000 m2 | m2 | 750 |  | 0 |  |  | základní |  | 0 | 0 | 0 | 0 | 0 | 4 | K | 2 |  |  |  | ROZPOCET | 0 | 0 | 0 | 0 | 0 | 1 | 0 | 4 | -366104136
| VV |  | 750,0 |  | 750 | [12 empty] | VV | 2 | 2 | True | 1 | ROZPOCET
4 | K | 122201102 | Odkopávky a prokopávky nezapažené v hornině tř. 3 objem do 1000 m3 s naložením na dopravní prostředek | m3 | 523.9 |  | 0 |  |  | základní |  | 0 | 0 | 0 | 0 | 0 | 4 | K | 2 |  |  |  | ROZPOCET | 0 | 0 | 0 | 0 | 0 | 1 | 0 | 4 | 1173784731
| VV |  | "kubatorový list" | [14 empty] | VV | 2 | 1 | True | 0 | ROZPOCET
| VV |  | "MVN zátopa" 1070,0-546,1 |  | 523.9 | [12 empty] | VV | 2 | 2 | True | 1 | ROZPOCET
5 | K | 124203101 | Vykopávky do 1000 m3 pro koryta vodotečí v hornině tř. 3 s naložením na dopravní prostředek | m3 | 546.1 |  | 0 |  |  | základní |  | 0 | 0 | 0 | 0 | 0 | 4 | K | 2 |  |  |  | ROZPOCET | 0 | 0 | 0 | 0 | 0 | 1 | 0 | 4 | -1673522957
| VV |  | "příloha 2.1 " | [14 empty] | VV | 2 | 1 | True | 0 | ROZPOCET
| VV |  | "výkop koryta vodoteče " 163,0*(1,0+4,0)/2*0,7 |  | 285.3 | [12 empty] | VV | 2 | 2 | True | 0 | ROZPOCET
| VV |  | "výkop pro těsnící zářezy" 8,0*(1,0+3,0)/2*2,0*8 |  | 256 | [12 empty] | VV | 2 | 2 | True | 0 | ROZPOCET
| VV |  | "čelní výust - betonový pas" 5,0*1,2*0,8 |  | 4.8 | [12 empty] | VV | 2 | 2 | True | 0 | ROZPOCET
| VV |  | Součet |  | 546.1 | [12 empty] | VV | 2 | 4 | True | 1 | ROZPOCET
6 | K | 172103000R | Zřízení těsnicích zářezů z vhodné zeminy | m3 | 256 |  | 0 |  |  | základní |  | 0 | 0 | 0 | 0 | 0 | 4 | K | 2 |  |  |  | ROZPOCET | 0 | 0 | 0 | 0 | 0 | 1 | 0 | 4 | 1493711678
| VV |  | "výpočet v pol. 122201102" | [14 empty] | VV | 2 | 1 | True | 0 | ROZPOCET
| VV |  | 256,0 |  | 256 | [12 empty] | VV | 2 | 2 | True | 1 | ROZPOCET
7 | K | 174101103R | Zásyp koryta vodoteče sypaninou se zhutněním | m3 | 368 |  | 0 |  |  | základní |  | 0 | 0 | 0 | 0 | 0 | 4 | K | 2 |  |  |  | ROZPOCET | 0 | 0 | 0 | 0 | 0 | 1 | 0 | 4 | -1784228890
| VV |  | "původní koryto vodoteče" | [14 empty] | VV | 2 | 1 | True | 0 | ROZPOCET
| VV |  | 368,0 |  | 368 | [12 empty] | VV | 2 | 2 | True | 1 | ROZPOCET
8 | K | 182101101 | Svahování v zářezech v hornině tř. 1 až 4 | m2 | 358.6 |  | 0 |  |  | základní |  | 0 | 0 | 0 | 0 | 0 | 4 | K | 2 |  |  |  | ROZPOCET | 0 | 0 | 0 | 0 | 0 | 1 | 0 | 4 | -1250717534
| VV |  | "koryto vodoteče" 2*163,0*1,1 |  | 358.6 | [12 empty] | VV | 2 | 2 | True | 1 | ROZPOCET
9 | K | 182201101 | Svahování násypů | m2 | 1325 |  | 0 |  |  | základní |  | 0 | 0 | 0 | 0 | 0 | 4 | K | 2 |  |  |  | ROZPOCET | 0 | 0 | 0 | 0 | 0 | 1 | 0 | 4 | 286968038
| VV |  | "svahy tůní" | [14 empty] | VV | 2 | 1 | True | 0 | ROZPOCET
| VV |  | 1325,0 |  | 1325 | [12 empty] | VV | 2 | 2 | True | 1 | ROZPOCET
10 | K | 162201102 | Vodorovné přemístění výkopku | m3 | 371 |  | 0 |  |  | základní |  | 0 | 0 | 0 | 0 | 0 | 4 | K | 2 |  |  |  | ROZPOCET | 0 | 0 | 0 | 0 | 0 | 1 | 0 | 4 | -1250476170
| VV |  | "přebytečná zemina uložena na deponii v blízkosti polosuchého poldru | [14 empty] | VV | 2 | 1 | True | 0 | ROZPOCET
| VV |  | " bilance zeminy - výpočet v pol. 122201102,124203101, 162301101R " | [14 empty] | VV | 2 | 1 | True | 0 | ROZPOCET
| VV |  | 523,9+546,1 |  | 1070 | [12 empty] | VV | 2 | 2 | True | 0 | ROZPOCET
| VV |  | -(256,0+368+75,0) |  | -699 | [12 empty] | VV | 2 | 2 | True | 0 | ROZPOCET
| VV |  | Součet |  | 371 | [12 empty] | VV | 2 | 4 | True | 1 | ROZPOCET
11 | K | 162301101R | Vodorovné přemístění zeminy - ornice přes 50 m do 500 m | m3 | 75 |  | 0 |  |  | základní |  | 0 | 0 | 0 | 0 | 0 | 4 | K | 2 |  |  |  | ROZPOCET | 0 | 0 | 0 | 0 | 0 | 1 | 0 | 4 | 171996592
| VV |  | "použije vhodná zemina k zatravnění" | [14 empty] | VV | 2 | 1 | True | 0 | ROZPOCET
| VV |  | 75,0 |  | 75 | [12 empty] | VV | 2 | 2 | True | 1 | ROZPOCET
12 | K | 167101102R | Nakládání zeminy - ornice na mezideponii | m3 | 75 |  | 0 |  |  | základní |  | 0 | 0 | 0 | 0 | 0 | 4 | K | 2 |  |  |  | ROZPOCET | 0 | 0 | 0 | 0 | 0 | 1 | 0 | 4 | -1801292089
| VV |  | 75,0 |  | 75 | [12 empty] | VV | 2 | 2 | True | 1 | ROZPOCET
13 | K | 181301111 | Rozprostření ornice tl vrstvy do 100 mm pl přes 500 m2 v rovině nebo ve svahu do 1:5 | m2 | 750 |  | 0 |  |  | základní |  | 0 | 0 | 0 | 0 | 0 | 4 | K | 2 |  |  |  | ROZPOCET | 0 | 0 | 0 | 0 | 0 | 1 | 0 | 4 | 1906134688
| VV |  | 750,0 |  | 750 | [12 empty] | VV | 2 | 2 | True | 1 | ROZPOCET
14 | K | 181451121 | Založení lučního trávníku výsevem plochy přes 1000 m2 v rovině a ve svahu do 1:5 | m2 | 750 |  | 0 |  |  | základní |  | 0 | 0 | 0 | 0 | 0 | 4 | K | 2 |  |  |  | ROZPOCET | 0 | 0 | 0 | 0 | 0 | 1 | 0 | 4 | 2132151519
| VV |  | 750,0 |  | 750 | [12 empty] | VV | 2 | 2 | True | 1 | ROZPOCET
15 | M | 00572472 | osivo směs travní krajinná-rovinná | kg | 18.8 |  | 0 |  |  | základní |  | 0 | 0.001 | 0.0188 | 0 | 0 | 8 | M | 2 |  |  |  | ROZPOCET | 0 | 0 | 0 | 0 | 0 | 1 | 0 | 4 | 1460091080
| VV |  | 750,0*0,025 |  | 18.8 | [12 empty] | VV | 2 | 2 | True | 1 | ROZPOCET
| D | 2 | Zakládání |  |  |  | 0 |  |  |  |  | 0 |  | 29.4551 |  | 0 | 1 | D | 1 |  |  |  | ROZPOCET | [6 empty] | 0
16 | K | 212752000R | Trativod z drenážních trubek plastových flexibilních D do 100 mm včetně lože otevřený výkop | m | 130 |  | 0 |  |  | základní |  | 0 | 0.22657 | 29.4541 | 0 | 0 | 4 | K | 2 |  |  |  | ROZPOCET | 0 | 0 | 0 | 0 | 0 | 1 | 0 | 4 | 2009812767
| VV |  | "svodné dreny - vč. přepojení na stávající odvodnění" | [14 empty] | VV | 2 | 1 | True | 0 | ROZPOCET
| VV |  | 130,0 |  | 130 | [12 empty] | VV | 2 | 2 | True | 1 | ROZPOCET
17 | K | 213141111 | Zřízení vrstvy z geotextilie v rovině nebo ve sklonu do 1:5 š do 3 m | m2 | 3.5 |  | 0 |  |  | základní |  | 0 | 0.0001 | 0.00035 | 0 | 0 | 4 | K | 2 |  |  |  | ROZPOCET | 0 | 0 | 0 | 0 | 0 | 1 | 0 | 4 | 2142266271
| VV |  | " čelní výusť" 3,5 |  | 3.5 | [12 empty] | VV | 2 | 2 | True | 1 | ROZPOCET
18 | M | 69311035 | geotextilie filtrační | m2 | 3.5 |  | 0 |  |  | základní |  | 0 | 0.00018 | 0.00063 | 0 | 0 | 8 | M | 2 |  |  |  | ROZPOCET | 0 | 0 | 0 | 0 | 0 | 1 | 0 | 4 | -910516333
| VV |  | 3,5 |  | 3.5 | [12 empty] | VV | 2 | 2 | True | 1 | ROZPOCET
| D | 3 | Svislé a kompletní konstrukce |  |  |  | 0 |  |  |  |  | 0 |  | 0 |  | 0 | 1 | D | 1 |  |  |  | ROZPOCET | [6 empty] | 0
19 | K | 321213345 | Zdivo z lomového kamene vodních staveb obkladní s vyspárováním | m3 | 2.2 |  | 0 |  |  | základní |  | 0 | 0 | 0 | 0 | 0 | 4 | K | 2 |  |  |  | ROZPOCET | 0 | 0 | 0 | 0 | 0 | 1 | 0 | 4 | 1708583116
| VV |  | "příloha D.13- čelní výust " | [14 empty] | VV | 2 | 1 | True | 0 | ROZPOCET
| VV |  | "kamenný pas" 6,0*0,6*0,6 |  | 2.2 | [12 empty] | VV | 2 | 2 | True | 1 | ROZPOCET
20 | K | 321311116 | Konstrukce vodních staveb z betonu prostého mrazuvzdorného tř. C 30/37 , XC3, XF3 (S1) | m3 | 4.8 |  | 0 |  |  | základní |  | 0 | 0 | 0 | 0 | 0 | 4 | K | 2 |  |  |  | ROZPOCET | 0 | 0 | 0 | 0 | 0 | 1 | 0 | 4 | 1637028660
| VV |  | "příloha D.13 - čelní výust" | [14 empty] | VV | 2 | 1 | True | 0 | ROZPOCET
| VV |  | "zajišťovací betonový pas" | [14 empty] | VV | 2 | 1 | True | 0 | ROZPOCET
| VV |  | 5,0*1,2*0,8 |  | 4.8 | [12 empty] | VV | 2 | 2 | True | 1 | ROZPOCET
| D | 4 | Vodorovné konstrukce |  |  |  | 0 |  |  |  |  | 0 |  | 57.2102 |  | 0 | 1 | D | 1 |  |  |  | ROZPOCET | [6 empty] | 0
21 | K | 462511270 | Zához z lomového kamene bez proštěrkování z terénu hmotnost do 200 kg | m3 | 14.4 |  | 0 |  |  | základní |  | 0 | 2.1341 | 30.7308 | 0 | 0 | 4 | K | 2 |  |  |  | ROZPOCET | 0 | 0 | 0 | 0 | 0 | 1 | 0 | 4 | 1172875006
| VV |  | 12,0*4,0*0,3 |  | 14.4 | [12 empty] | VV | 2 | 2 | True | 1 | ROZPOCET
22 | K | 462519002 | Příplatek za urovnání ploch záhozu z lomového kamene hmotnost do 200 kg | m2 | 48 |  | 0 |  |  | základní |  | 0 | 0 | 0 | 0 | 0 | 4 | K | 2 |  |  |  | ROZPOCET | 0 | 0 | 0 | 0 | 0 | 1 | 0 | 4 | 513945951
| VV |  | 12,0*4,0 |  | 48 | [12 empty] | VV | 2 | 2 | True | 1 | ROZPOCET
23 | K | 463212111 | Rovnanina z lomového kamene upraveného s vyklínováním spár úlomky kamene | m3 | 10.8 |  | 0 |  |  | základní |  | 0 | 1.9968 | 21.5654 | 0 | 0 | 4 | K | 2 |  |  |  | ROZPOCET | 0 | 0 | 0 | 0 | 0 | 1 | 0 | 4 | -1770475607
| VV |  | "příloha D.13 - čelní výust" | [14 empty] | VV | 2 | 1 | True | 0 | ROZPOCET
| VV |  | (5,0*4,0*0,4)+(5,0*1,1*0,5) |  | 10.8 | [12 empty] | VV | 2 | 2 | True | 1 | ROZPOCET
24 | K | 457541111 | Podkladní vrstvy ze štěrkodrti tl. 100 | m3 | 2.6 |  | 0 |  |  | základní |  | 0 | 1.89 | 4.914 | 0 | 0 | 4 | K | 2 |  |  |  | ROZPOCET | 0 | 0 | 0 | 0 | 0 | 1 | 0 | 4 | 1624415113
| VV |  | "příloha d.13 - čelní výust" | [14 empty] | VV | 2 | 1 | True | 0 | ROZPOCET
| VV |  | "pod rovnaninu" (5,0*4,0*0,10)+(5,0*1,1*0,10) |  | 2.6 | [12 empty] | VV | 2 | 2 | True | 1 | ROZPOCET
25 | K | 462511370R | Stabilizační pás z velkých lomových kamenů 200-500 kg uložených na štět s vyklínováním | m3 | 24 |  | 0 |  |  | základní |  | 0 | 0 | 0 | 0 | 0 | 4 | K | 2 |  |  |  | ROZPOCET | 0 | 0 | 0 | 0 | 0 | 1 | 0 | 4 | -1842860606
| VV |  | "příloha D.1, D.9" | [14 empty] | VV | 2 | 1 | True | 0 | ROZPOCET
| VV |  | 10*6,0*0,8*0,5 |  | 24 | [12 empty] | VV | 2 | 2 | True | 1 | ROZPOCET
| D | 8 | Trubní vedení |  |  |  | 0 |  |  |  |  | 0 |  | 0 |  | 0 | 1 | D | 1 |  |  |  | ROZPOCET | [6 empty] | 0
26 | K | 879230000R | Seříznutí potrubí DN 400 | m | 1.6 |  | 0 |  |  | základní |  | 0 | 0 | 0 | 0 | 0 | 4 | K | 2 |  |  |  | ROZPOCET | 0 | 0 | 0 | 0 | 0 | 1 | 0 | 4 | -231207326
| VV |  | "příloha D.13 - výustní objekt - potrubí dešťových vod ze zimního stadionu cca" | [14 empty] | VV | 2 | 1 | True | 0 | ROZPOCET
| VV |  | 1,6 |  | 1.6 | [12 empty] | VV | 2 | 2 | True | 1 | ROZPOCET
| D | 998 | Přesun hmot |  |  |  | 0 |  |  |  |  | 0 |  | 0 |  | 0 | 1 | D | 1 |  |  |  | ROZPOCET | [6 empty] | 0
27 | K | 998332011 | Přesun hmot pro úpravy vodních toků | t | 86.7 |  | 0 |  |  | základní |  | 0 | 0 | 0 | 0 | 0 | 4 | K | 2 |  |  |  | ROZPOCET | 0 | 0 | 0 | 0 | 0 | 1 | 0 | 4 | 1181860404

## 02 - SO 02 Převedení de...
{99621cec-a45f-47c0-a8aa-5048b6ae59a6}
2
| KRYCÍ LIST SOUPISU PRACÍ | [7 empty] | v --- níže se nacházejí doplnkové a pomocné údaje k sestavám --- v | [8 empty] | False
Stavba:
DOMAŽLICE - ŘEŠENÍ DEŠŤOVÝCH VOD Z AREÁLU ZIMNÍHO STADIONU
Objekt:
02 - SO 02 Převedení dešťových vod ze zimního stadionu
| KSO: |  |  |  |  | CC-CZ:
| Místo: |  | Domažlice |  |  | Datum: | 24. 5. 2019
| Zadavatel: |  |  |  |  | IČ:
DIČ:
| Uchazeč: |  |  |  |  | IČ: | Vyplň údaj
|  | Vyplň údaj |  |  |  | DIČ: | Vyplň údaj
| Projektant: |  |  |  |  | IČ:
|  | MEPOS Ing. Tanczošová |  |  |  | DIČ:
| Zpracovatel: |  |  |  |  | IČ:
DIČ:
Poznámka:
| Cena bez DPH | [5 empty] | 0
|  |  | Základ daně |  |  | Sazba daně | Výše daně
| DPH | základní | 0 |  |  | 21% | 0
|  | snížená | 0 |  |  | 15% | 0
|  | zákl. přenesená | 0 |  |  | 21% | 0
|  | sníž. přenesená | 0 |  |  | 15% | 0
|  | nulová | 0 |  |  | 0% | 0
| Cena s DPH |  |  | v | CZK |  | 0
| Projektant |  |  | Zpracovatel
| Datum a podpis: |  | Razítko | Datum a podpis: |  |  | Razítko
| Objednavatel |  |  | Uchazeč
| Datum a podpis: |  | Razítko | Datum a podpis: |  |  | Razítko
REKAPITULACE ČLENĚNÍ SOUPISU PRACÍ
Stavba:
DOMAŽLICE - ŘEŠENÍ DEŠŤOVÝCH VOD Z AREÁLU ZIMNÍHO STADIONU
Objekt:
02 - SO 02 Převedení dešťových vod ze zimního stadionu
Místo: |  |  | Domažlice |  |  | Datum: | 24. 5. 2019
Zadavatel: | [5 empty] | Projektant: | MEPOS Ing. Tanczošová
Uchazeč: |  |  | Vyplň údaj |  |  | Zpracovatel:
Kód dílu - Popis | [6 empty] | Cena celkem [CZK]
Náklady ze soupisu prací | [6 empty] | 0 | [11 empty] | -1
| HSV - Práce a dodávky HSV | [5 empty] | 0
| 1 - Zemní práce | [5 empty] | 0
| 2 - Zakládání | [5 empty] | 0
| 4 - Vodorovné konstrukce | [5 empty] | 0
| 8 - Trubní vedení | [5 empty] | 0
| 998 - Přesun hmot | [5 empty] | 0
SOUPIS PRACÍ
Stavba:
DOMAŽLICE - ŘEŠENÍ DEŠŤOVÝCH VOD Z AREÁLU ZIMNÍHO STADIONU
Objekt:
02 - SO 02 Převedení dešťových vod ze zimního stadionu
Místo: |  |  | Domažlice |  |  | Datum: | 24. 5. 2019
Zadavatel: | [5 empty] | Projektant: | MEPOS Ing. Tanczošová
Uchazeč: |  |  | Vyplň údaj |  |  | Zpracovatel:
PČ | Typ | Kód | Popis | MJ | Množství | J.cena [CZK] | Cena celkem [CZK] | Cenová soustava |  | DPH | J. Nh [h] | Nh celkem [h] | J. hmotnost [t] | Hmotnost celkem [t] | J. suť [t] | Suť Celkem [t]
Náklady soupisu celkem | [6 empty] | 0 |  |  |  |  | 0 |  | 80.6923 |  | 0 |  | D | -1 | [10 empty] | 0
| D | HSV | Práce a dodávky HSV |  |  |  | 0 |  |  |  |  | 0 |  | 80.6923 |  | 0 | 1 | D | 0 |  |  |  | ROZPOCET | [6 empty] | 0
| D | 1 | Zemní práce |  |  |  | 0 |  |  |  |  | 0 |  | 3.3022 |  | 0 | 1 | D | 1 |  |  |  | ROZPOCET | [6 empty] | 0
1 | K | 115101201 | Čerpání vody na dopravní výšku do 10 m průměrný přítok do 500 l/min | hod | 120 |  | 0 |  |  | základní |  | 0 | 0 | 0 | 0 | 0 | 4 | K | 2 |  |  |  | ROZPOCET | 0 | 0 | 0 | 0 | 0 | 1 | 0 | 4 | -1648395399
| VV |  | 60,0*2,0 |  | 120 | [12 empty] | VV | 2 | 2 | True | 1 | ROZPOCET
2 | K | 115101301 | Pohotovost čerpací soupravy pro dopravní výšku do 10 m přítok do 500 l/min | den | 60 |  | 0 |  |  | základní |  | 0 | 0 | 0 | 0 | 0 | 4 | K | 2 |  |  |  | ROZPOCET | 0 | 0 | 0 | 0 | 0 | 1 | 0 | 4 | 1879271027
| VV |  | 60,0 |  | 60 | [12 empty] | VV | 2 | 2 | True | 1 | ROZPOCET
3 | K | 119001401 | Dočasné zajištění potrubí vodovodu | m | 1.3 |  | 0 |  |  | základní |  | 0 | 0.00868 | 0.011284 | 0 | 0 | 4 | K | 2 |  |  |  | ROZPOCET | 0 | 0 | 0 | 0 | 0 | 1 | 0 | 4 | 1008552935
| VV |  | 1,3 |  | 1.3 | [12 empty] | VV | 2 | 2 | True | 1 | ROZPOCET
4 | K | 119001423 | Dočasné zajištění kabelů | m | 15 |  | 0 |  |  | základní |  | 0 | 0.10775 | 1.6162 | 0 | 0 | 4 | K | 2 |  |  |  | ROZPOCET | 0 | 0 | 0 | 0 | 0 | 1 | 0 | 4 | -207080173
| VV |  | "příloha D.4 - cca 15,0 m podél ( st. 0,164-0,177)" | [14 empty] | VV | 2 | 1 | True | 0 | ROZPOCET
| VV |  | 15,0 |  | 15 | [12 empty] | VV | 2 | 2 | True | 1 | ROZPOCET
5 | K | 120001101 | Příplatek za ztížení odkopávky nebo prokkopávky v blízkosti inženýrských sítí | m3 | 17 |  | 0 |  |  | základní |  | 0 | 0 | 0 | 0 | 0 | 4 | K | 2 |  |  |  | ROZPOCET | 0 | 0 | 0 | 0 | 0 | 1 | 0 | 4 | -1876947864
| VV |  | "výpočet v pol.119001401, 119001423" | [14 empty] | VV | 2 | 1 | True | 0 | ROZPOCET
| VV |  | 15,0*1,0 |  | 15 | [12 empty] | VV | 2 | 2 | True | 0 | ROZPOCET
| VV |  | 1,3*1,5 |  | 2 | [12 empty] | VV | 2 | 2 | True | 0 | ROZPOCET
| VV |  | Součet |  | 17 | [12 empty] | VV | 2 | 4 | True | 1 | ROZPOCET
6 | K | 121101101 | Sejmutí ornice s přemístěním na vzdálenost do 50 m | m3 | 53.3 |  | 0 |  |  | základní |  | 0 | 0 | 0 | 0 | 0 | 4 | K | 2 |  |  |  | ROZPOCET | 0 | 0 | 0 | 0 | 0 | 1 | 0 | 4 | -640184406
| VV |  | "příloha D.10 - zatravněný povrch " | [14 empty] | VV | 2 | 1 | True | 0 | ROZPOCET
| VV |  | "rýha vč. pojezdového pruhu cca 3,0m" | [14 empty] | VV | 2 | 1 | True | 0 | ROZPOCET
| VV |  | 177,5*3,0*0,10 |  | 53.3 | [12 empty] | VV | 2 | 2 | True | 1 | ROZPOCET
7 | K | 132201202 | Hloubení rýh š do 2000 mm v hornině tř. 3 objemu do 1000 m3 s naložením na dopravní prostředek | m3 | 386.5 |  | 0 |  |  | základní |  | 0 | 0 | 0 | 0 | 0 | 4 | K | 2 |  |  |  | ROZPOCET | 0 | 0 | 0 | 0 | 0 | 1 | 0 | 4 | 1326465281
| VV |  | "příloha D.13, D.11" | [14 empty] | VV | 2 | 1 | True | 0 | ROZPOCET
| VV |  | 4,0*1,0*0,9 |  | 3.6 | [12 empty] | VV | 2 | 2 | True | 0 | ROZPOCET
| VV |  | 11,9*(1,0+4,46)/2*1,1 |  | 35.7 | [12 empty] | VV | 2 | 2 | True | 0 | ROZPOCET
| VV |  | 115,2*(4,46+4,62+4,36+4,15)/4*1,1 |  | 557.3 | [12 empty] | VV | 2 | 2 | True | 0 | ROZPOCET
| VV |  | 30,6*(4,15+3,89+3,15)/3*1,1 |  | 125.6 | [12 empty] | VV | 2 | 2 | True | 0 | ROZPOCET
| VV |  | 15,8*(3,15+2,95)/2*1,1 |  | 53 | [12 empty] | VV | 2 | 2 | True | 0 | ROZPOCET
| VV |  | "+ připojení přípojky UV 3,3 m" 5,3 |  | 5.3 | [12 empty] | VV | 2 | 2 | True | 0 | ROZPOCET
| VV |  | "+ rozšíření pro čelní výust" 12,0 |  | 12 | [12 empty] | VV | 2 | 2 | True | 0 | ROZPOCET
| VV |  | "- ornice" -177,5*1,1*0,10 |  | -19.5 | [12 empty] | VV | 2 | 2 | True | 0 | ROZPOCET
| VV |  | Mezisoučet |  | 773 | [12 empty] | VV | 2 | 3 | True | 0 | ROZPOCET
| VV |  | "zatřídění hor. 3-50%, hor.4-50%" | [14 empty] | VV | 2 | 1 | True | 0 | ROZPOCET
| VV |  | 773,0/100*50 |  | 386.5 | [12 empty] | VV | 2 | 2 | True | 1 | ROZPOCET
8 | K | 132301202 | Hloubení rýh š do 2000 mm v hornině tř. 4 objemu do 1000 m3 s naložením na dopravní prostředek | m3 | 386.5 |  | 0 |  |  | základní |  | 0 | 0 | 0 | 0 | 0 | 4 | K | 2 |  |  |  | ROZPOCET | 0 | 0 | 0 | 0 | 0 | 1 | 0 | 4 | -960420382
| VV |  | "výpočet v pol. 132201202" | [14 empty] | VV | 2 | 1 | True | 0 | ROZPOCET
| VV |  | 773,0/100*50 |  | 386.5 | [12 empty] | VV | 2 | 2 | True | 1 | ROZPOCET
9 | K | 151101102 | Zřízení příložného pažení a rozepření stěn rýh hl do 4 m | m2 | 65 |  | 0 |  |  | základní |  | 0 | 0.00085 | 0.05525 | 0 | 0 | 4 | K | 2 |  |  |  | ROZPOCET | 0 | 0 | 0 | 0 | 0 | 1 | 0 | 4 | -1380558068
| VV |  | 11,9*(1,0+4,46)/2*2 |  | 65 | [12 empty] | VV | 2 | 2 | True | 1 | ROZPOCET
10 | K | 151101112 | Odstranění příložného pažení a rozepření stěn rýh hl do 4 m | m2 | 65 |  | 0 |  |  | základní |  | 0 | 0 | 0 | 0 | 0 | 4 | K | 2 |  |  |  | ROZPOCET | 0 | 0 | 0 | 0 | 0 | 1 | 0 | 4 | 1205245537
| VV |  | 65,0 |  | 65 | [12 empty] | VV | 2 | 2 | True | 1 | ROZPOCET
11 | K | 151101103 | Zřízení příložného pažení a rozepření stěn rýh hl do 8 m | m2 | 1349.7 |  | 0 |  |  | základní |  | 0 | 0.00119 | 1.6061 | 0 | 0 | 4 | K | 2 |  |  |  | ROZPOCET | 0 | 0 | 0 | 0 | 0 | 1 | 0 | 4 | 1469754468
| VV |  | 115,2*(4,46+4,62+4,36+4,15)/4*2 |  | 1013.2 | [12 empty] | VV | 2 | 2 | True | 0 | ROZPOCET
| VV |  | 30,6*(4,15+3,89+3,15)/3*2 |  | 228.3 | [12 empty] | VV | 2 | 2 | True | 0 | ROZPOCET
| VV |  | 15,8*(3,15+2,95)/2*2 |  | 96.4 | [12 empty] | VV | 2 | 2 | True | 0 | ROZPOCET
| VV |  | 2,0*2,95*2 |  | 11.8 | [12 empty] | VV | 2 | 2 | True | 0 | ROZPOCET
| VV |  | Součet |  | 1349.7 | [12 empty] | VV | 2 | 4 | True | 1 | ROZPOCET
12 | K | 151101113 | Odstranění příložného pažení a rozepření stěn rýh hl do 8 m | m2 | 1349.7 |  | 0 |  |  | základní |  | 0 | 0 | 0 | 0 | 0 | 4 | K | 2 |  |  |  | ROZPOCET | 0 | 0 | 0 | 0 | 0 | 1 | 0 | 4 | 1301272512
| VV |  | 1349,7 |  | 1349.7 | [12 empty] | VV | 2 | 2 | True | 1 | ROZPOCET
13 | K | 161101102 | Svislé přemístění výkopku z horniny tř. 1 až 4 hl výkopu do 4 m | m3 | 425.2 |  | 0 |  |  | základní |  | 0 | 0 | 0 | 0 | 0 | 4 | K | 2 |  |  |  | ROZPOCET | 0 | 0 | 0 | 0 | 0 | 1 | 0 | 4 | -2010603251
| VV |  | "ceník 800-1, příloha 8, tabulka II - 55% | [14 empty] | VV | 2 | 1 | True | 0 | ROZPOCET
| VV |  | 773,0/100*55 |  | 425.2 | [12 empty] | VV | 2 | 2 | True | 1 | ROZPOCET
14 | K | 162301101 | Vodorovné přemístění do 500 m výkopku z horniny tř. 1 až 4 | m3 | 1155 |  | 0 |  |  | základní |  | 0 | 0 | 0 | 0 | 0 | 4 | K | 2 |  |  |  | ROZPOCET | 0 | 0 | 0 | 0 | 0 | 1 | 0 | 4 | 2102854465
| VV |  | "výpočet v pol.174101101 - výkopek na mezideponii a zpět na zásyp" | [14 empty] | VV | 2 | 1 | True | 0 | ROZPOCET
| VV |  | 577,5+577,5 |  | 1155 | [12 empty] | VV | 2 | 2 | True | 1 | ROZPOCET
15 | K | 167101102 | Nakládání výkopku z hornin tř. 1 až 4 přes 100 m3 | m3 | 577.5 |  | 0 |  |  | základní |  | 0 | 0 | 0 | 0 | 0 | 4 | K | 2 |  |  |  | ROZPOCET | 0 | 0 | 0 | 0 | 0 | 1 | 0 | 4 | -216558038
| VV |  | "na mezideponii pro zásyp" | [14 empty] | VV | 2 | 1 | True | 0 | ROZPOCET
| VV |  | 577,5 |  | 577.5 | [12 empty] | VV | 2 | 2 | True | 1 | ROZPOCET
16 | K | 174101101 | Zásyp rýhy nebo kolem objektů sypaninou se zhutněním | m3 | 577.5 |  | 0 |  |  | základní |  | 0 | 0 | 0 | 0 | 0 | 4 | K | 2 |  |  |  | ROZPOCET | 0 | 0 | 0 | 0 | 0 | 1 | 0 | 4 | -1206505049
| VV |  | "příloha D.11 " 773,0 |  | 773 | [12 empty] | VV | 2 | 2 | True | 0 | ROZPOCET
| VV |  | "-štěrkopískové lože" | [14 empty] | VV | 2 | 1 | True | 0 | ROZPOCET
| VV |  | -177,5*1,1*0,10 |  | -19.5 | [12 empty] | VV | 2 | 2 | True | 0 | ROZPOCET
| VV |  | "- obsyp štěrkopískem" | [14 empty] | VV | 2 | 1 | True | 0 | ROZPOCET
| VV |  | -177,5*1,1*0,70 |  | -136.7 | [12 empty] | VV | 2 | 2 | True | 0 | ROZPOCET
| VV |  | "- OP šachet" -27,3 |  | -27.3 | [12 empty] | VV | 2 | 2 | True | 0 | ROZPOCET
| VV |  | "- OP čelní výust" -12,0 |  | -12 | [12 empty] | VV | 2 | 2 | True | 0 | ROZPOCET
| VV |  | Mezisoučet |  | 577.5 | [12 empty] | VV | 2 | 3 | True | 0 | ROZPOCET
| VV |  | "přebytečná zemina 195,5 m3 " | [14 empty] | VV | 2 | 1 | True | 0 | ROZPOCET
| VV |  | Součet |  | 577.5 | [12 empty] | VV | 2 | 4 | True | 1 | ROZPOCET
17 | K | 175151101 | Obsypání potrubí | m3 | 111 |  | 0 |  |  | základní |  | 0 | 0 | 0 | 0 | 0 | 4 | K | 2 |  |  |  | ROZPOCET | 0 | 0 | 0 | 0 | 0 | 1 | 0 | 4 | -970401704
| VV |  | "příloha D.11 " | [14 empty] | VV | 2 | 1 | True | 0 | ROZPOCET
| VV |  | 177,5*1,1*0,70 |  | 136.7 | [12 empty] | VV | 2 | 2 | True | 0 | ROZPOCET
| VV |  | "- potrubí DN 400" - 177,5*0,145 |  | -25.7 | [12 empty] | VV | 2 | 2 | True | 0 | ROZPOCET
| VV |  | Součet |  | 111 | [12 empty] | VV | 2 | 4 | True | 1 | ROZPOCET
18 | M | 583312000 | štěrkopísek | t | 210.9 |  | 0 |  |  | základní |  | 0 | 0 | 0 | 0 | 0 | 8 | M | 2 |  |  |  | ROZPOCET | 0 | 0 | 0 | 0 | 0 | 1 | 0 | 4 | -1099742076
| VV |  | 111,0*1,9 |  | 210.9 | [12 empty] | VV | 2 | 2 | True | 1 | ROZPOCET
19 | K | 162201102R | Vodorovné přemístění ornice do 50 m | m3 | 53.3 |  | 0 |  |  | základní |  | 0 | 0 | 0 | 0 | 0 | 4 | K | 2 |  |  |  | ROZPOCET | 0 | 0 | 0 | 0 | 0 | 1 | 0 | 4 | -37956163
| VV |  | " mezideponie" | [14 empty] | VV | 2 | 1 | True | 0 | ROZPOCET
| VV |  | 53,3 |  | 53.3 | [12 empty] | VV | 2 | 2 | True | 1 | ROZPOCET
20 | K | 167101102R | Nakládání ornice na mezideponii | m3 | 53.3 |  | 0 |  |  | základní |  | 0 | 0 | 0 | 0 | 0 | 4 | K | 2 |  |  |  | ROZPOCET | 0 | 0 | 0 | 0 | 0 | 1 | 0 | 4 | -849687917
| VV |  | 53,3 |  | 53.3 | [12 empty] | VV | 2 | 2 | True | 1 | ROZPOCET
21 | K | 181301111 | Rozprostření ornice tl vrstvy do 100 mm pl přes 500 m2 v rovině nebo ve svahu do 1:5 | m2 | 532.5 |  | 0 |  |  | základní |  | 0 | 0 | 0 | 0 | 0 | 4 | K | 2 |  |  |  | ROZPOCET | 0 | 0 | 0 | 0 | 0 | 1 | 0 | 4 | 1807991101
| VV |  | 177,5*3,0 |  | 532.5 | [12 empty] | VV | 2 | 2 | True | 1 | ROZPOCET
22 | K | 181451121 | Založení lučního trávníku výsevem plochy přes 1000 m2 v rovině a ve svahu do 1:5 | m2 | 532.5 |  | 0 |  |  | základní |  | 0 | 0 | 0 | 0 | 0 | 4 | K | 2 |  |  |  | ROZPOCET | 0 | 0 | 0 | 0 | 0 | 1 | 0 | 4 | -1816870688
| VV |  | 532,5 |  | 532.5 | [12 empty] | VV | 2 | 2 | True | 1 | ROZPOCET
23 | M | 00572472 | osivo směs travní krajinná-rovinná | kg | 13.3 |  | 0 |  |  | základní |  | 0 | 0.001 | 0.0133 | 0 | 0 | 8 | M | 2 |  |  |  | ROZPOCET | 0 | 0 | 0 | 0 | 0 | 1 | 0 | 4 | -1855353378
| VV |  | 532,5*0,025 |  | 13.3 | [12 empty] | VV | 2 | 2 | True | 1 | ROZPOCET
25 | K | 184800002R | Odstranění ochrany stromů bedněním | m2 | 20 |  | 0 |  |  | základní |  | 0 | 0 | 0 | 0 | 0 | 4 | K | 2 |  |  |  | ROZPOCET | 0 | 0 | 0 | 0 | 0 | 1 | 0 | 4 | -372485200
| VV |  | 5*4 |  | 20 | [12 empty] | VV | 2 | 2 | True | 1 | ROZPOCET
26 | K | 184810001R | Zřízení ochrany stromů bedněním | m2 | 20 |  | 0 |  |  | základní |  | 0 | 0 | 0 | 0 | 0 | 4 | K | 2 |  |  |  | ROZPOCET | 0 | 0 | 0 | 0 | 0 | 1 | 0 | 4 | 1621312664
| VV |  | 5*4 |  | 20 | [12 empty] | VV | 2 | 2 | True | 1 | ROZPOCET
27 | K | 171000001R | Hutnící zkoušky | kus | 3 |  | 0 |  |  | základní |  | 0 | 0 | 0 | 0 | 0 | 4 | K | 2 |  |  |  | ROZPOCET | 0 | 0 | 0 | 0 | 0 | 1 | 0 | 4 | -1729510917
| VV |  | 3,0 |  | 3 | [12 empty] | VV | 2 | 2 | True | 1 | ROZPOCET
| D | 2 | Zakládání |  |  |  | 0 |  |  |  |  | 0 |  | 39.3099 |  | 0 | 1 | D | 1 |  |  |  | ROZPOCET | [6 empty] | 0
28 | K | 212752212 | Trativod z drenážních trubek plastových flexibilních D do 100 mm včetně lože otevřený výkop | m | 173.5 |  | 0 |  |  | základní |  | 0 | 0.22657 | 39.3099 | 0 | 0 | 4 | K | 2 |  |  |  | ROZPOCET | 0 | 0 | 0 | 0 | 0 | 1 | 0 | 4 | 2140385836
| VV |  | 173,5 |  | 173.5 | [12 empty] | VV | 2 | 2 | True | 1 | ROZPOCET
| D | 4 | Vodorovné konstrukce |  |  |  | 0 |  |  |  |  | 0 |  | 0 |  | 0 | 1 | D | 1 |  |  |  | ROZPOCET | [6 empty] | 0
29 | K | 451573111 | Lože pod potrubí otevřený výkop ze štěrkopísku | m3 | 21.5 |  | 0 |  |  | základní |  | 0 | 0 | 0 | 0 | 0 | 4 | K | 2 |  |  |  | ROZPOCET | 0 | 0 | 0 | 0 | 0 | 1 | 0 | 4 | 1499783520
| VV |  | "příloha D.11 - pod potrubí " | [14 empty] | VV | 2 | 1 | True | 0 | ROZPOCET
| VV |  | 177,5*1,1*0,10 |  | 19.5 | [12 empty] | VV | 2 | 2 | True | 0 | ROZPOCET
| VV |  | "pod šachty" | [14 empty] | VV | 2 | 1 | True | 0 | ROZPOCET
| VV |  | 5*2,0*2,0*0,10 |  | 2 | [12 empty] | VV | 2 | 2 | True | 0 | ROZPOCET
| VV |  | Součet |  | 21.5 | [12 empty] | VV | 2 | 4 | True | 1 | ROZPOCET
30 | K | 452311131 | Podkladní desky z betonu prostého tř. C 12/15 XC1 otevřený výkop | m3 | 1.1 |  | 0 |  |  | základní |  | 0 | 0 | 0 | 0 | 0 | 4 | K | 2 |  |  |  | ROZPOCET | 0 | 0 | 0 | 0 | 0 | 1 | 0 | 4 | -1918503448
| VV |  | "příloha D.5 - šachty" | [14 empty] | VV | 2 | 1 | True | 0 | ROZPOCET
| VV |  | 5*1,5*1,5*0,10 |  | 1.1 | [12 empty] | VV | 2 | 2 | True | 1 | ROZPOCET
| D | 8 | Trubní vedení |  |  |  | 0 |  |  |  |  | 0 |  | 38.0802 |  | 0 | 1 | D | 1 |  |  |  | ROZPOCET | [6 empty] | 0
31 | K | 871390310 | Montáž kanalizačního potrubí hladkého plnostěnného SN 10 z polypropylenu DN 400 | m | 180.8 |  | 0 |  |  | základní |  | 0 | 3e-05 | 0.005424 | 0 | 0 | 4 | K | 2 |  |  |  | ROZPOCET | 0 | 0 | 0 | 0 | 0 | 1 | 0 | 4 | 1161745463
| VV |  | 177,5+3,3 |  | 180.8 | [12 empty] | VV | 2 | 2 | True | 1 | ROZPOCET
32 | M | 28617007 | trubka kanalizační PP plnostěnná třívrstvá DN 400x1000 mm SN 10 | m | 180.8 |  | 0 |  |  | základní |  | 0 | 0.0183 | 3.3086 | 0 | 0 | 8 | M | 2 |  |  |  | ROZPOCET | 0 | 0 | 0 | 0 | 0 | 1 | 0 | 4 | -1044478420
| VV |  | 180,8 |  | 180.8 | [12 empty] | VV | 2 | 2 | True | 1 | ROZPOCET
33 | K | 877390440 | Montáž šachtových vložek na kanalizačním potrubí z PP trub DN 400 | kus | 10 |  | 0 |  |  | základní |  | 0 | 0.0001 | 0.001 | 0 | 0 | 4 | K | 2 |  |  |  | ROZPOCET | 0 | 0 | 0 | 0 | 0 | 1 | 0 | 4 | 677281850
| VV |  | 10,0 |  | 10 | [12 empty] | VV | 2 | 2 | True | 1 | ROZPOCET
34 | M | 28617484 | vložka šachtová kanalizace PP korugované DN 400 | kus | 10 |  | 0 |  |  | základní |  | 0 | 0.0024 | 0.024 | 0 | 0 | 8 | M | 2 |  |  |  | ROZPOCET | 0 | 0 | 0 | 0 | 0 | 1 | 0 | 4 | -683534270
| VV |  | 10,0 |  | 10 | [12 empty] | VV | 2 | 2 | True | 1 | ROZPOCET
35 | K | 892000000R | Kamerová prohlídka | m | 177.5 |  | 0 |  |  | základní |  | 0 | 0 | 0 | 0 | 0 | 4 | K | 2 |  |  |  | ROZPOCET | 0 | 0 | 0 | 0 | 0 | 1 | 0 | 4 | 1213527215
| VV |  | 177,5 |  | 177.5 | [12 empty] | VV | 2 | 2 | True | 1 | ROZPOCET
36 | K | 892392121 | Tlaková zkouška vzduchem potrubí DN 400 těsnícím vakem ucpávkovým | úsek | 4 |  | 0 |  |  | základní |  | 0 | 0.00025 | 0.001 | 0 | 0 | 4 | K | 2 |  |  |  | ROZPOCET | 0 | 0 | 0 | 0 | 0 | 1 | 0 | 4 | 1834632419
| VV |  | 4,0 |  | 4 | [12 empty] | VV | 2 | 2 | True | 1 | ROZPOCET
37 | K | 877265000R | Přepojení stávající UV do nově vybudované šachty | kpl | 1 |  | 0 |  |  | základní |  | 0 | 0 | 0 | 0 | 0 | 4 | K | 2 |  |  |  | ROZPOCET | 0 | 0 | 0 | 0 | 0 | 1 | 0 | 4 | -1959881553
| VV |  | 1,0 |  | 1 | [12 empty] | VV | 2 | 2 | True | 1 | ROZPOCET
38 | K | 894411131 | Zřízení šachet kanalizačních z betonových dílců na potrubí DN nad 300 do 400 dno beton tř. C 25/30 | kus | 5 |  | 0 |  |  | základní |  | 0 | 2.2569 | 11.2844 | 0 | 0 | 4 | K | 2 |  |  |  | ROZPOCET | 0 | 0 | 0 | 0 | 0 | 1 | 0 | 4 | 1085034397
| VV |  | "příloha D.12 - tabulka šachet Š1, Š2, Š3, Š4, Š5" | [14 empty] | VV | 2 | 1 | True | 0 | ROZPOCET
| VV |  | 5,0 |  | 5 | [12 empty] | VV | 2 | 2 | True | 1 | ROZPOCET
39 | M | 59224062 | dno betonové šachtové kulaté DN 1000 x 800 x150 | kus | 5 |  | 0 |  |  | základní |  | 0 | 1.548 | 7.74 | 0 | 0 | 8 | M | 2 |  |  |  | ROZPOCET | 0 | 0 | 0 | 0 | 0 | 1 | 0 | 4 | 294324278
| VV |  | 5,0 |  | 5 | [12 empty] | VV | 2 | 2 | True | 1 | ROZPOCET
40 | M | 59224070 | skruž betonová DN 1000x1000x120 PS | kus | 8 |  | 0 |  |  | základní |  | 0 | 1.054 | 8.432 | 0 | 0 | 8 | M | 2 |  |  |  | ROZPOCET | 0 | 0 | 0 | 0 | 0 | 1 | 0 | 4 | 654725850
| VV |  | 8,0 |  | 8 | [12 empty] | VV | 2 | 2 | True | 1 | ROZPOCET
41 | M | 59224068 | skruž betonová DN 1000x500x120 PS | kus | 2 |  | 0 |  |  | základní |  | 0 | 0.526 | 1.052 | 0 | 0 | 8 | M | 2 |  |  |  | ROZPOCET | 0 | 0 | 0 | 0 | 0 | 1 | 0 | 4 | -1786982869
| VV |  | 2,0 |  | 2 | [12 empty] | VV | 2 | 2 | True | 1 | ROZPOCET
42 | M | 59224066 | skruž betonová DN 1000x250x120 PS | kus | 2 |  | 0 |  |  | základní |  | 0 | 0.262 | 0.524 | 0 | 0 | 8 | M | 2 |  |  |  | ROZPOCET | 0 | 0 | 0 | 0 | 0 | 1 | 0 | 4 | 1487085136
| VV |  | 2,0 |  | 2 | [12 empty] | VV | 2 | 2 | True | 1 | ROZPOCET
43 | M | 59224312 | kónus šachetní betonový kapsové plastové stupadlo 1000/600/120 | kus | 5 |  | 0 |  |  | základní |  | 0 | 0.585 | 2.925 | 0 | 0 | 8 | M | 2 |  |  |  | ROZPOCET | 0 | 0 | 0 | 0 | 0 | 1 | 0 | 4 | -1993956773
| VV |  | 5,0 |  | 5 | [12 empty] | VV | 2 | 2 | True | 1 | ROZPOCET
44 | M | 59224176 | prstenec šachtový vyrovnávací betonový 625x120x80mm | kus | 2 |  | 0 |  |  | základní |  | 0 | 0.051 | 0.102 | 0 | 0 | 8 | M | 2 |  |  |  | ROZPOCET | 0 | 0 | 0 | 0 | 0 | 1 | 0 | 4 | 58119643
| VV |  | 2,0 |  | 2 | [12 empty] | VV | 2 | 2 | True | 1 | ROZPOCET
45 | M | 59224187 | prstenec šachtový vyrovnávací betonový 625x120x100mm | kus | 6 |  | 0 |  |  | základní |  | 0 | 0.068 | 0.408 | 0 | 0 | 8 | M | 2 |  |  |  | ROZPOCET | 0 | 0 | 0 | 0 | 0 | 1 | 0 | 4 | -1506812138
| VV |  | 6,0 |  | 6 | [12 empty] | VV | 2 | 2 | True | 1 | ROZPOCET
46 | M | 59224188 | prstenec šachtový vyrovnávací betonový 625x120x120mm | kus | 2 |  | 0 |  |  | základní |  | 0 | 0.081 | 0.162 | 0 | 0 | 8 | M | 2 |  |  |  | ROZPOCET | 0 | 0 | 0 | 0 | 0 | 1 | 0 | 4 | -1619549790
| VV |  | 2,0 |  | 2 | [12 empty] | VV | 2 | 2 | True | 1 | ROZPOCET
47 | M | 59224348 | těsnění elastomerové pro spojení šachetních dílů DN 1000 | kus | 22 |  | 0 |  |  | základní |  | 0 | 0.002 | 0.044 | 0 | 0 | 8 | M | 2 |  |  |  | ROZPOCET | 0 | 0 | 0 | 0 | 0 | 1 | 0 | 4 | -104599419
| VV |  | 22,0 |  | 22 | [12 empty] | VV | 2 | 2 | True | 1 | ROZPOCET
48 | K | 899104112 | Osazení poklopů včetně rámů pro třídu zatížení D400 | kus | 5 |  | 0 |  |  | základní |  | 0 | 0.21734 | 1.0867 | 0 | 0 | 4 | K | 2 |  |  |  | ROZPOCET | 0 | 0 | 0 | 0 | 0 | 1 | 0 | 4 | 185150858
| VV |  | "tabulka šachet - Š1-Š5" | [14 empty] | VV | 2 | 1 | True | 0 | ROZPOCET
| VV |  | 5,0 |  | 5 | [12 empty] | VV | 2 | 2 | True | 1 | ROZPOCET
49 | M | 28661935 | poklop šachtový litinový dno DN 600 pro třídu zatížení D400 | kus | 5 |  | 0 |  |  | základní |  | 0 | 0.196 | 0.98 | 0 | 0 | 8 | M | 2 |  |  |  | ROZPOCET | 0 | 0 | 0 | 0 | 0 | 1 | 0 | 4 | -997069087
| VV |  | 5,0 |  | 5 | [12 empty] | VV | 2 | 2 | True | 1 | ROZPOCET
| D | 998 | Přesun hmot |  |  |  | 0 |  |  |  |  | 0 |  | 0 |  | 0 | 1 | D | 1 |  |  |  | ROZPOCET | [6 empty] | 0
50 | K | 998276101 | Přesun hmot pro trubní vedení z trub z plastických hmot otevřený výkop | t | 80.7 |  | 0 |  |  | základní |  | 0 | 0 | 0 | 0 | 0 | 4 | K | 2 |  |  |  | ROZPOCET | 0 | 0 | 0 | 0 | 0 | 1 | 0 | 4 | -8891457

## 03 - Vedlejší a ostatní n...
{89cf591e-884d-4109-9bd0-543448654685}
2
| KRYCÍ LIST SOUPISU PRACÍ | [7 empty] | v --- níže se nacházejí doplnkové a pomocné údaje k sestavám --- v | [8 empty] | False
Stavba:
DOMAŽLICE - ŘEŠENÍ DEŠŤOVÝCH VOD Z AREÁLU ZIMNÍHO STADIONU
Objekt:
03 - Vedlejší a ostatní náklady
| KSO: |  |  |  |  | CC-CZ:
| Místo: |  | Domažlice |  |  | Datum: | 24. 5. 2019
| Zadavatel: |  |  |  |  | IČ:
DIČ:
| Uchazeč: |  |  |  |  | IČ: | Vyplň údaj
|  | Vyplň údaj |  |  |  | DIČ: | Vyplň údaj
| Projektant: |  |  |  |  | IČ:
|  | MEPOS Ing. Tanczošová |  |  |  | DIČ:
| Zpracovatel: |  |  |  |  | IČ:
DIČ:
Poznámka:
| Cena bez DPH | [5 empty] | 0
|  |  | Základ daně |  |  | Sazba daně | Výše daně
| DPH | základní | 0 |  |  | 21% | 0
|  | snížená | 0 |  |  | 15% | 0
|  | zákl. přenesená | 0 |  |  | 21% | 0
|  | sníž. přenesená | 0 |  |  | 15% | 0
|  | nulová | 0 |  |  | 0% | 0
| Cena s DPH |  |  | v | CZK |  | 0
| Projektant |  |  | Zpracovatel
| Datum a podpis: |  | Razítko | Datum a podpis: |  |  | Razítko
| Objednavatel |  |  | Uchazeč
| Datum a podpis: |  | Razítko | Datum a podpis: |  |  | Razítko
REKAPITULACE ČLENĚNÍ SOUPISU PRACÍ
Stavba:
DOMAŽLICE - ŘEŠENÍ DEŠŤOVÝCH VOD Z AREÁLU ZIMNÍHO STADIONU
Objekt:
03 - Vedlejší a ostatní náklady
Místo: |  |  | Domažlice |  |  | Datum: | 24. 5. 2019
Zadavatel: | [5 empty] | Projektant: | MEPOS Ing. Tanczošová
Uchazeč: |  |  | Vyplň údaj |  |  | Zpracovatel:
Kód dílu - Popis | [6 empty] | Cena celkem [CZK]
Náklady ze soupisu prací | [6 empty] | 0 | [11 empty] | -1
| VRN - Vedlejší rozpočtové náklady | [5 empty] | 0
SOUPIS PRACÍ
Stavba:
DOMAŽLICE - ŘEŠENÍ DEŠŤOVÝCH VOD Z AREÁLU ZIMNÍHO STADIONU
Objekt:
03 - Vedlejší a ostatní náklady
Místo: |  |  | Domažlice |  |  | Datum: | 24. 5. 2019
Zadavatel: | [5 empty] | Projektant: | MEPOS Ing. Tanczošová
Uchazeč: |  |  | Vyplň údaj |  |  | Zpracovatel:
PČ | Typ | Kód | Popis | MJ | Množství | J.cena [CZK] | Cena celkem [CZK] | Cenová soustava |  | DPH | J. Nh [h] | Nh celkem [h] | J. hmotnost [t] | Hmotnost celkem [t] | J. suť [t] | Suť Celkem [t]
Náklady soupisu celkem | [6 empty] | 0 |  |  |  |  | 0 |  | 0 |  | 0 |  | D | -1 | [10 empty] | 0
| D | VRN | Vedlejší rozpočtové náklady |  |  |  | 0 |  |  |  |  | 0 |  | 0 |  | 0 | 5 | D | 0 |  |  |  | ROZPOCET | [6 empty] | 0
1 | K | 012103000 | Geodetické práce před výstavbou - vytýčení stavby | kpl | 1 |  | 0 |  |  | základní |  | 0 | 0 | 0 | 0 | 0 | 1024 | K | 1 |  |  |  | ROZPOCET | 0 | 0 | 0 | 0 | 0 | 1 | 0 | 1024 | -1752305013
| VV |  | 1,0 |  | 1 | [12 empty] | VV | 1 | 2 | True | 1 | ROZPOCET
2 | K | 012303000 | Geodetické zaměření skutečného provedení stavby | kpl | 1 |  | 0 |  |  | základní |  | 0 | 0 | 0 | 0 | 0 | 1024 | K | 1 |  |  |  | ROZPOCET | 0 | 0 | 0 | 0 | 0 | 1 | 0 | 1024 | 1657587935
| VV |  | " vč nákladů na provedení skutečného zaměření stavby v rozsahu nezbytném pro zápis změny do katastru nemovitostí" | [14 empty] | VV | 1 | 1 | True | 0 | ROZPOCET
| VV |  | 1,0 |  | 1 | [12 empty] | VV | 1 | 2 | True | 1 | ROZPOCET
3 | K | 013254001 | Dokumentace skutečného provedení stavby | kpl | 1 |  | 0 |  |  | základní |  | 0 | 0 | 0 | 0 | 0 | 1024 | K | 1 |  |  |  | ROZPOCET | 0 | 0 | 0 | 0 | 0 | 1 | 0 | 1024 | 1441058303
| VV |  | "zpracování a předání DSPS 3x paré+ 1xCD, ZSPS 3x paré+ 1x CD, fotodokumentace" | [14 empty] | VV | 1 | 1 | True | 0 | ROZPOCET
| VV |  | 1,0 |  | 1 | [12 empty] | VV | 1 | 2 | True | 1 | ROZPOCET
4 | K | 012203000 | Vytýčení podzemních sítí | Kpl | 1 |  | 0 |  |  | základní |  | 0 | 0 | 0 | 0 | 0 | 1024 | K | 1 |  |  |  | ROZPOCET | 0 | 0 | 0 | 0 | 0 | 1 | 0 | 1024 | -916227109
| VV |  | 1,0 |  | 1 | [12 empty] | VV | 1 | 2 | True | 1 | ROZPOCET
5 | K | 032103000 | Zařízení staveniště | kpl | 1 |  | 0 |  |  | základní |  | 0 | 0 | 0 | 0 | 0 | 1024 | K | 1 |  |  |  | ROZPOCET | 0 | 0 | 0 | 0 | 0 | 1 | 0 | 1024 | 816921929
| VV |  | "zajištění a zabezpečení staveniště, zřízení a následná likvidace staveniště vč. přístupů, skladu atd." | [14 empty] | VV | 1 | 1 | True | 0 | ROZPOCET
| VV |  | 1,0 |  | 1 | [12 empty] | VV | 1 | 2 | True | 1 | ROZPOCET
6 | K | 091504000 | Náklady související s publikační činností | kpl | 1 |  | 0 |  |  | základní |  | 0 | 0 | 0 | 0 | 0 | 1024 | K | 1 |  |  |  | ROZPOCET | 0 | 0 | 0 | 0 | 0 | 1 | 0 | 1024 | 2131107440
| VV |  | "zajištění umístění štítku o povolení stavby na viditelném místě" | [14 empty] | VV | 1 | 1 | True | 0 | ROZPOCET
| VV |  | " oznámení o zahájení prací oblastnímu inspektorátu práce " | [14 empty] | VV | 1 | 1 | True | 0 | ROZPOCET
| VV |  | 1,0 |  | 1 | [12 empty] | VV | 1 | 2 | True | 1 | ROZPOCET
7 | K | 043103000 | Inženýrská čínnost a ostatní měření, zkoušky | kpl | 1 |  | 0 |  |  | základní |  | 0 | 0 | 0 | 0 | 0 | 1024 | K | 1 |  |  |  | ROZPOCET | 0 | 0 | 0 | 0 | 0 | 1 | 0 | 1024 | 1813946856
| VV |  | "zajištění a provedení zkoušek a rozborů nutných pro řádné provádění a dokončení díla dle PD" | [14 empty] | VV | 1 | 1 | True | 0 | ROZPOCET
| VV |  | 1,0 |  | 1 | [12 empty] | VV | 1 | 2 | True | 1 | ROZPOCET
8 | K | 034203000 | Havarijní a protipovodňový plán | kpl… | 1 |  | 0 |  |  | základní |  | 0 | 0 | 0 | 0 | 0 | 1024 | K | 1 |  |  |  | ROZPOCET | 0 | 0 | 0 | 0 | 0 | 1 | 0 | 1024 | -537215381
| VV |  | "provedení opatření vyplývajících z havarijního a protipovodňového plánu, aktualizace povodňového a havarijního plánu" | [14 empty] | VV | 1 | 1 | True | 0 | ROZPOCET
| VV |  | 1,0 |  | 1 | [12 empty] | VV | 1 | 2 | True | 1 | ROZPOCET
9 | K | 013254000 | Dotčené pozemky | kpl | 1 |  | 0 |  |  | základní |  | 0 | 0 | 0 | 0 | 0 | 1024 | K | 1 |  |  |  | ROZPOCET | 0 | 0 | 0 | 0 | 0 | 1 | 0 | 1024 | -189620690
| VV |  | "protokolární předání stavbou dotčených pozemků a komunikací, uvedení do původního stavu a předání zpět jejich vlastníkům" | [14 empty] | VV | 1 | 1 | True | 0 | ROZPOCET
| VV |  | 1,0 |  | 1 | [12 empty] | VV | 1 | 2 | True | 1 | ROZPOCET