## Rekapitulace stavby
Export Komplet | [24 empty] | VZ | 2.0 | ZAMOK |  |  |  |  | False | False | {85cb5955-c6f0-4d9d-95a1-60c52f08b9df}
[31 empty] | 0,01 | 21
[31 empty] | 0,01 | 15
|  | REKAPITULACE STAVBY | [15 empty] | v --- níže se nacházejí doplnkové a pomocné údaje k sestavám --- v | [11 empty] | Návod na vyplnění | 0,001
|  | Kód: |  |  |  |  | 21_02_1R | [22 empty] | Měnit lze pouze buňky se žlutým podbarvením! 1) v Rekapitulaci stavby vyplňte údaje o Uchazeči (přenesou se do ostatních sestav i v jiných listech) 2) na vybraných listech vyplňte v sestavě Soupis prací ceny u položek | 0,01
|  | Stavba: |  |  |  |  | SO 302 KANALIZAČNÍ A VODOVODNÍ PŘÍPOJKY | [23 empty] | 0,01
|  | KSO: | [11 empty] | CC-CZ: | [16 empty] | 0,01
|  | Místo: |  |  |  |  | Domažlice | [6 empty] | Datum: |  | 22. 2. 2021 | [14 empty] | 0,01
0,01
|  | Zadavatel: | [11 empty] | IČ: |  | 00253316 | [14 empty] | 0,01
|  |  | Město Domažlice | [10 empty] | DIČ: | [16 empty] | 0,01
0,01
|  | Uchazeč: | [11 empty] | IČ: |  | Vyplň údaj | [14 empty] | 0,01
|  |  | Vyplň údaj | [10 empty] | DIČ: |  | Vyplň údaj | [14 empty] | 0,01
False
|  | Projektant: | [11 empty] | IČ: |  | 03861082 | [14 empty] | False
|  |  | Ing. Michaela Tanczošová | [10 empty] | DIČ: | [16 empty] | True
0,01
|  | Zpracovatel: | [11 empty] | IČ: |  | 08811547 | [14 empty] | 0,01
|  |  | Stanislav Tanczoš | [10 empty] | DIČ: | [16 empty] | False
Poznámka:
Soupis prací je sestaven s využitím Cenové soustavy ÚRS. Položky, které pochází z této cenové soustavy, jsou ve sloupci 'Cenová soustava' označeny popisem 'CS ÚRS' a úrovní příslušného kalendářního pololetí. Veškeré další informace vymezující popis a podmínky použití těchto položek z Cenové soustavy, které nejsou uvedeny přímo v soupisu prací, jsou neomezeně dálkově k dispozici na webu www.podminky.urs.cz.
|  | Cena bez DPH | [11 empty] | 0
[8 empty] | Sazba daně |  | Základ daně |  |  |  | Výše daně
|  | DPH |  | základní |  |  |  | 21% |  | 0 |  |  |  | 0
|  |  |  | snížená |  |  |  | 15% |  | 0 |  |  |  | 0
|  |  |  | zákl. přenesená |  |  |  | 21% |  | 0 |  |  |  | 0
|  |  |  | sníž. přenesená |  |  |  | 15% |  | 0 |  |  |  | 0
|  |  |  | nulová |  |  |  | 0% |  | 0 |  |  |  | 0
|  | Cena s DPH | [6 empty] | v |  | CZK |  |  | 0
REKAPITULACE OBJEKTŮ STAVBY A SOUPISŮ PRACÍ
| Kód: | [6 empty] | 21_02_1R
| Stavba: | [6 empty] | SO 302 KANALIZAČNÍ A VODOVODNÍ PŘÍPOJKY
| Místo: | [6 empty] | Domažlice |  |  |  |  | Datum: |  | 22. 2. 2021
| Zadavatel: | [6 empty] | Město Domažlice |  |  |  |  | Projektant: |  | Ing. Michaela Tanczošová |  |  | Informatívní údaje z listů zakázek
| Uchazeč: | [11 empty] | Zpracovatel: |  | Stanislav Tanczoš
| Kód |  |  |  | Popis | [6 empty] | Cena bez DPH [CZK] |  |  |  | Cena s DPH [CZK] | Typ | z toho Ostat. náklady [CZK] | DPH [CZK] | Normohodiny [h] | DPH základní [CZK] | DPH snížená [CZK] | DPH základní přenesená [CZK] | DPH snížená přenesená [CZK] | Základna DPH základní | Základna DPH snížená | Základna DPH zákl. přenesená | Základna DPH sníž. přenesená | Základna DPH nulová
| Náklady stavby celkem | [10 empty] | 0 |  |  |  | 0 |  | 0 | 0 | 0 | 0 | 0 | 0 | 0 | 0 | 0 | 0 | 0 | 0 |  | D | 0 | ###NOIMPORT### | IMPORT | {85cb5955-c6f0-4d9d-95a1-60c52f08b9df} | {00000000-0000-0000-0000-000000000000}
|  | 02 |  |  |  | KANALIZAČNÍ A VODOVODNÍ PŘÍPOJKY | [5 empty] | 0 |  |  |  | 0 | STA | 0 | 0 | 0 | 0 | 0 | 0 | 0 | 0 | 0 | 0 | 0 | 0 |  | D | 1 | ###NOIMPORT### | IMPORT | {021dad4b-ce69-43a0-bfb7-5dfce97875be} | {85cb5955-c6f0-4d9d-95a1-60c52f08b9df} | 2
/ |  |  | 02.1 |  |  |  | SPLAŠKOVÉ KANALIZAČNÍ PŘÍPOJKY |  |  |  |  | 0 |  |  |  | 0 | Soupis | 0 | 0 | 0 | 0 | 0 | 0 | 0 | 0 | 0 | 0 | 0 | 0 |  |  | 2 |  | IMPORT | {e5b14d65-de9c-443e-8056-bdba20622ed3} | {021dad4b-ce69-43a0-bfb7-5dfce97875be}
/ |  |  | 02.3 |  |  |  | VODOVODNÍ PŘÍPOJKY |  |  |  |  | 0 |  |  |  | 0 | Soupis | 0 | 0 | 0 | 0 | 0 | 0 | 0 | 0 | 0 | 0 | 0 | 0 |  |  | 2 |  | IMPORT | {3cfed887-24b0-4602-8650-6516a8e7200a} | {021dad4b-ce69-43a0-bfb7-5dfce97875be}

## 02.1 - SPLAŠKOVÉ KANALIZA...
{e5b14d65-de9c-443e-8056-bdba20622ed3}
2
| KRYCÍ LIST SOUPISU PRACÍ | [7 empty] | v --- níže se nacházejí doplnkové a pomocné údaje k sestavám --- v | [8 empty] | False
Stavba:
SO 302 KANALIZAČNÍ A VODOVODNÍ PŘÍPOJKY
Objekt:
02 - KANALIZAČNÍ A VODOVODNÍ PŘÍPOJKY
Soupis:
02.1 - SPLAŠKOVÉ KANALIZAČNÍ PŘÍPOJKY
| KSO: |  |  |  |  | CC-CZ:
| Místo: |  | Domažlice |  |  | Datum: | 22. 2. 2021
| Zadavatel: |  |  |  |  | IČ: | 00253316
|  | Město Domažlice |  |  |  | DIČ:
| Uchazeč: |  |  |  |  | IČ: | Vyplň údaj
|  | Vyplň údaj |  |  |  | DIČ: | Vyplň údaj
| Projektant: |  |  |  |  | IČ: | 03861082
|  | Ing. Michaela Tanczošová |  |  |  | DIČ:
| Zpracovatel: |  |  |  |  | IČ: | 08811547
|  | Stanislav Tanczoš |  |  |  | DIČ:
Poznámka:
| Cena bez DPH | [5 empty] | 0
|  |  | Základ daně |  |  | Sazba daně | Výše daně
| DPH | základní | 0 |  |  | 21% | 0
|  | snížená | 0 |  |  | 15% | 0
|  | zákl. přenesená | 0 |  |  | 21% | 0
|  | sníž. přenesená | 0 |  |  | 15% | 0
|  | nulová | 0 |  |  | 0% | 0
| Cena s DPH |  |  | v | CZK |  | 0
REKAPITULACE ČLENĚNÍ SOUPISU PRACÍ
Stavba:
SO 302 KANALIZAČNÍ A VODOVODNÍ PŘÍPOJKY
Objekt:
02 - KANALIZAČNÍ A VODOVODNÍ PŘÍPOJKY
Soupis:
02.1 - SPLAŠKOVÉ KANALIZAČNÍ PŘÍPOJKY
Místo: |  |  | Domažlice |  |  | Datum: | 22. 2. 2021
Zadavatel: |  |  | Město Domažlice |  |  | Projektant: | Ing. Michaela Tanczošová
Uchazeč: |  |  | Vyplň údaj |  |  | Zpracovatel: | Stanislav Tanczoš
Kód dílu - Popis | [6 empty] | Cena celkem [CZK]
Náklady stavby celkem | [6 empty] | 0 | [11 empty] | -1
| HSV - Práce a dodávky HSV | [5 empty] | 0
| 1 - Zemní práce | [5 empty] | 0
| 4 - Vodorovné konstrukce | [5 empty] | 0
| 5 - Komunikace pozemní | [5 empty] | 0
| 8 - Trubní vedení | [5 empty] | 0
| 9 - Ostatní konstrukce a práce, bourání | [5 empty] | 0
| 997 - Přesun sutě | [5 empty] | 0
| 998 - Přesun hmot | [5 empty] | 0
SOUPIS PRACÍ
Stavba:
SO 302 KANALIZAČNÍ A VODOVODNÍ PŘÍPOJKY
Objekt:
02 - KANALIZAČNÍ A VODOVODNÍ PŘÍPOJKY
Soupis:
02.1 - SPLAŠKOVÉ KANALIZAČNÍ PŘÍPOJKY
Místo: |  |  | Domažlice |  |  | Datum: | 22. 2. 2021
Zadavatel: |  |  | Město Domažlice |  |  | Projektant: | Ing. Michaela Tanczošová
Uchazeč: |  |  | Vyplň údaj |  |  | Zpracovatel: | Stanislav Tanczoš
PČ | Typ | Kód | Popis | MJ | Množství | J.cena [CZK] | Cena celkem [CZK] | Cenová soustava |  | DPH | J. Nh [h] | Nh celkem [h] | J. hmotnost [t] | Hmotnost celkem [t] | J. suť [t] | Suť Celkem [t]
Náklady soupisu celkem | [6 empty] | 0 |  |  |  |  | 0 |  | 43.5848 |  | 11.1221 |  | D | -1 | [10 empty] | 0
| D | HSV | Práce a dodávky HSV |  |  |  | 0 |  |  |  |  | 0 |  | 43.5848 |  | 11.1221 | 1 | D | 0 |  |  |  | ROZPOCET | [6 empty] | 0
| D | 1 | Zemní práce |  |  |  | 0 |  |  |  |  | 0 |  | 38.7535 |  | 11.1221 | 1 | D | 1 |  |  |  | ROZPOCET | [6 empty] | 0
1 | K | 113107322 | Odstranění podkladů nebo krytů strojně plochy jednotlivě do 50 m2 s přemístěním hmot na skládku na vzdálenost do 3 m nebo s naložením na dopravní prostředek z kameniva hrubého drceného, o tl. vrstvy přes 100 do 200 mm | m2 | 21.808 |  | 0 | CS ÚRS 2021 01 |  | základní |  | 0 | 0 | 0 | 0.29 | 6.3243 | 4 | K | 2 |  |  |  | ROZPOCET | 0 | 0 | 0 | 0 | 0 | 1 | 0 | 4 | 606182499
| Online PSC |  | https://podminky.urs.cz/item/CS_URS_2021_01/113107322 | [14 empty] | Online PSC | 2
| VV |  | "Komunikace v areálu kasárna" 27,26*0,8 |  | 21.808 | [12 empty] | VV | 2 | 2 | True | 1 | ROZPOCET
2 | K | 113107342 | Odstranění podkladů nebo krytů strojně plochy jednotlivě do 50 m2 s přemístěním hmot na skládku na vzdálenost do 3 m nebo s naložením na dopravní prostředek živičných, o tl. vrstvy přes 50 do 100 mm | m2 | 21.808 |  | 0 | CS ÚRS 2021 01 |  | základní |  | 0 | 0 | 0 | 0.22 | 4.7978 | 4 | K | 2 |  |  |  | ROZPOCET | 0 | 0 | 0 | 0 | 0 | 1 | 0 | 4 | -836780328
| Online PSC |  | https://podminky.urs.cz/item/CS_URS_2021_01/113107342 | [14 empty] | Online PSC | 2
| VV |  | "Komunikace v areálu kasárna" 27,26*0,8 |  | 21.808 | [12 empty] | VV | 2 | 2 | True | 1 | ROZPOCET
3 | K | 119001401 | Dočasné zajištění podzemního potrubí nebo vedení ve výkopišti ve stavu i poloze, ve kterých byla na začátku zemních prací a to s podepřením, vzepřením nebo vyvěšením, příp. s ochranným bedněním, se zřízením a odstraněním zajišťovací konstrukce, s opotřebením hmot potrubí ocelového nebo litinového, jmenovité světlosti DN do 200 mm | m | 2.4 |  | 0 | CS ÚRS 2021 01 |  | základní |  | 0 | 0.00868 | 0.020832 | 0 | 0 | 4 | K | 2 |  |  |  | ROZPOCET | 0 | 0 | 0 | 0 | 0 | 1 | 0 | 4 | -353483958
| Online PSC |  | https://podminky.urs.cz/item/CS_URS_2021_01/119001401 | [14 empty] | Online PSC | 2
| VV |  | "Vodovod 3x" 3*0,8 |  | 2.4 | [12 empty] | VV | 2 | 2 | True | 1 | ROZPOCET
4 | K | 119001406 | Dočasné zajištění podzemního potrubí nebo vedení ve výkopišti ve stavu i poloze, ve kterých byla na začátku zemních prací a to s podepřením, vzepřením nebo vyvěšením, příp. s ochranným bedněním, se zřízením a odstraněním zajišťovací konstrukce, s opotřebením hmot potrubí plastového, jmenovité světlosti DN přes 200 do 500 mm | m | 2.4 |  | 0 | CS ÚRS 2021 01 |  | základní |  | 0 | 0.00868 | 0.020832 | 0 | 0 | 4 | K | 2 |  |  |  | ROZPOCET | 0 | 0 | 0 | 0 | 0 | 1 | 0 | 4 | -1897009772
| Online PSC |  | https://podminky.urs.cz/item/CS_URS_2021_01/119001406 | [14 empty] | Online PSC | 2
| VV |  | "Dešťová kanalizace 3x" 3*0,8 |  | 2.4 | [12 empty] | VV | 2 | 2 | True | 1 | ROZPOCET
5 | K | 119001421 | Dočasné zajištění podzemního potrubí nebo vedení ve výkopišti ve stavu i poloze, ve kterých byla na začátku zemních prací a to s podepřením, vzepřením nebo vyvěšením, příp. s ochranným bedněním, se zřízením a odstraněním zajišťovací konstrukce, s opotřebením hmot kabelů a kabelových tratí z volně ložených kabelů a to do 3 kabelů | m | 2.4 |  | 0 | CS ÚRS 2021 01 |  | základní |  | 0 | 0.0369 | 0.08856 | 0 | 0 | 4 | K | 2 |  |  |  | ROZPOCET | 0 | 0 | 0 | 0 | 0 | 1 | 0 | 4 | 147653407
| Online PSC |  | https://podminky.urs.cz/item/CS_URS_2021_01/119001421 | [14 empty] | Online PSC | 2
| VV |  | "Silové vedení 3x" 3*0,8 |  | 2.4 | [12 empty] | VV | 2 | 2 | True | 1 | ROZPOCET
6 | K | 121151103 | Sejmutí ornice strojně při souvislé ploše do 100 m2, tl. vrstvy do 200 mm | m2 | 2.992 |  | 0 | CS ÚRS 2021 01 |  | základní |  | 0 | 0 | 0 | 0 | 0 | 4 | K | 2 |  |  |  | ROZPOCET | 0 | 0 | 0 | 0 | 0 | 1 | 0 | 4 | -2021808321
| Online PSC |  | https://podminky.urs.cz/item/CS_URS_2021_01/121151103 | [14 empty] | Online PSC | 2
| VV |  | 3,74*0,8 |  | 2.992 | [12 empty] | VV | 2 | 2 | True | 1 | ROZPOCET
7 | K | 132151256 | Hloubení nezapažených rýh šířky přes 800 do 2 000 mm strojně s urovnáním dna do předepsaného profilu a spádu v hornině třídy těžitelnosti I skupiny 1 a 2 přes 1 000 do 5 000 m3 | m3 | 26.83 |  | 0 | CS ÚRS 2021 01 |  | základní |  | 0 | 0 | 0 | 0 | 0 | 4 | K | 2 |  |  |  | ROZPOCET | 0 | 0 | 0 | 0 | 0 | 1 | 0 | 4 | -608645763
| Online PSC |  | https://podminky.urs.cz/item/CS_URS_2021_01/132151256 | [14 empty] | Online PSC | 2
| VV |  | "45% celkového objemu" ((2,68-0,3)*27,26*0,8+(2,68-0,1)*3,74*0,8)*0,45 |  | 26.83 | [12 empty] | VV | 2 | 2 | True | 1 | ROZPOCET
8 | K | 132251256 | Hloubení nezapažených rýh šířky přes 800 do 2 000 mm strojně s urovnáním dna do předepsaného profilu a spádu v hornině třídy těžitelnosti I skupiny 3 přes 1 000 do 5 000 m3 | m3 | 29.811 |  | 0 | CS ÚRS 2021 01 |  | základní |  | 0 | 0 | 0 | 0 | 0 | 4 | K | 2 |  |  |  | ROZPOCET | 0 | 0 | 0 | 0 | 0 | 1 | 0 | 4 | 1961666356
| Online PSC |  | https://podminky.urs.cz/item/CS_URS_2021_01/132251256 | [14 empty] | Online PSC | 2
| VV |  | "50% celkového objemu" ((2,68-0,3)*27,26*0,8+(2,68-0,1)*3,74*0,8)*0,50 |  | 29.811 | [12 empty] | VV | 2 | 2 | True | 1 | ROZPOCET
9 | K | 132351256 | Hloubení nezapažených rýh šířky přes 800 do 2 000 mm strojně s urovnáním dna do předepsaného profilu a spádu v hornině třídy těžitelnosti II skupiny 4 přes 1 000 do 5 000 m3 | m3 | 2.981 |  | 0 | CS ÚRS 2021 01 |  | základní |  | 0 | 0 | 0 | 0 | 0 | 4 | K | 2 |  |  |  | ROZPOCET | 0 | 0 | 0 | 0 | 0 | 1 | 0 | 4 | 471251372
| Online PSC |  | https://podminky.urs.cz/item/CS_URS_2021_01/132351256 | [14 empty] | Online PSC | 2
| VV |  | "5% celkového objemu" ((2,68-0,3)*27,26*0,8+(2,68-0,1)*3,74*0,8)*0,05 |  | 2.981 | [12 empty] | VV | 2 | 2 | True | 1 | ROZPOCET
10 | K | 139001101 | Příplatek k cenám hloubených vykopávek za ztížení vykopávky v blízkosti podzemního vedení nebo výbušnin pro jakoukoliv třídu horniny | m3 | 11.76 |  | 0 | CS ÚRS 2021 01 |  | základní |  | 0 | 0 | 0 | 0 | 0 | 4 | K | 2 |  |  |  | ROZPOCET | 0 | 0 | 0 | 0 | 0 | 1 | 0 | 4 | -783094129
| Online PSC |  | https://podminky.urs.cz/item/CS_URS_2021_01/139001101 | [14 empty] | Online PSC | 2
| VV |  | "Vodovod" 3*1,6*1,0*0,8 |  | 3.84 | [12 empty] | VV | 2 | 2 | True | 0 | ROZPOCET
| VV |  | "Dešťová kanalizace" 3*1,8*1,0*0,8 |  | 4.32 | [12 empty] | VV | 2 | 2 | True | 0 | ROZPOCET
| VV |  | "Silové vedení 3x" 3*1,5*1,0*0,8 |  | 3.6 | [12 empty] | VV | 2 | 2 | True | 0 | ROZPOCET
| VV |  | Součet |  | 11.76 | [12 empty] | VV | 2 | 4 | True | 1 | ROZPOCET
11 | K | 151101102 | Zřízení pažení a rozepření stěn rýh pro podzemní vedení příložné pro jakoukoliv mezerovitost, hloubky do 4 m | m2 | 166.16 |  | 0 | CS ÚRS 2021 01 |  | základní |  | 0 | 0.00085 | 0.14124 | 0 | 0 | 4 | K | 2 |  |  |  | ROZPOCET | 0 | 0 | 0 | 0 | 0 | 1 | 0 | 4 | 1474537377
| Online PSC |  | https://podminky.urs.cz/item/CS_URS_2021_01/151101102 | [14 empty] | Online PSC | 2
| VV |  | 2,68*31,0*2 |  | 166.16 | [12 empty] | VV | 2 | 2 | True | 1 | ROZPOCET
12 | K | 151101112 | Odstranění pažení a rozepření stěn rýh pro podzemní vedení s uložením materiálu na vzdálenost do 3 m od kraje výkopu příložné, hloubky přes 2 do 4 m | m2 | 166.16 |  | 0 | CS ÚRS 2021 01 |  | základní |  | 0 | 0 | 0 | 0 | 0 | 4 | K | 2 |  |  |  | ROZPOCET | 0 | 0 | 0 | 0 | 0 | 1 | 0 | 4 | -409429132
| Online PSC |  | https://podminky.urs.cz/item/CS_URS_2021_01/151101112 | [14 empty] | Online PSC | 2
13 | K | 162351103 | Vodorovné přemístění výkopku nebo sypaniny po suchu na obvyklém dopravním prostředku, bez naložení výkopku, avšak se složením bez rozhrnutí z horniny třídy těžitelnosti I skupiny 1 až 3 na vzdálenost přes 50 do 500 m | m3 | 17.887 |  | 0 | CS ÚRS 2021 01 |  | základní |  | 0 | 0 | 0 | 0 | 0 | 4 | K | 2 |  |  |  | ROZPOCET | 0 | 0 | 0 | 0 | 0 | 1 | 0 | 4 | 622538266
| Online PSC |  | https://podminky.urs.cz/item/CS_URS_2021_01/162351103 | [14 empty] | Online PSC | 2
| VV |  | "Na mezideponii a zpět 30%, zbytek výkopku ponechán vedle rýhy" 29,811*2*0,3 |  | 17.887 | [12 empty] | VV | 2 | 2 | True | 1 | ROZPOCET
14 | K | 162701105R | Vodorovné přemístění výkopku nebo sypaniny hor. tř.1 - 4 včetně likvidace v souladu se zákonem o odpadech 185/2001 Sb. | m3 | 26.065 |  | 0 |  |  | základní |  | 0 | 0 | 0 | 0 | 0 | 4 | K | 2 |  |  |  | ROZPOCET | 0 | 0 | 0 | 0 | 0 | 1 | 0 | 4 | -1183974961
| VV |  | "Převoz výkopku na skládku včetně poplatku za skládkovné." 59,622-33,557 |  | 26.065 | [12 empty] | VV | 2 | 2 | True | 1 | ROZPOCET
15 | K | 167151111 | Nakládání, skládání a překládání neulehlého výkopku nebo sypaniny strojně nakládání, množství přes 100 m3, z hornin třídy těžitelnosti I, skupiny 1 až 3 | m3 | 8.943 |  | 0 | CS ÚRS 2021 01 |  | základní |  | 0 | 0 | 0 | 0 | 0 | 4 | K | 2 |  |  |  | ROZPOCET | 0 | 0 | 0 | 0 | 0 | 1 | 0 | 4 | -679290743
| Online PSC |  | https://podminky.urs.cz/item/CS_URS_2021_01/167151111 | [14 empty] | Online PSC | 2
| VV |  | "Výkopek na mezideponii" 29,811*0,3 |  | 8.943 | [12 empty] | VV | 2 | 2 | True | 1 | ROZPOCET
16 | K | 174101101 | Zásyp sypaninou z jakékoliv horniny strojně s uložením výkopku ve vrstvách se zhutněním jam, šachet, rýh nebo kolem objektů v těchto vykopávkách | m3 | 33.168 |  | 0 |  |  | základní |  | 0 | 0 | 0 | 0 | 0 | 4 | K | 2 |  |  |  | ROZPOCET | 0 | 0 | 0 | 0 | 0 | 1 | 0 | 4 | -332159785
| VV |  | (2,68-0,42)*27,26*0,8+(2,68-0,1)*3,74*0,8-10,904-11,427-2,48+0,1*0,1*3,14*31 |  | 33.168 | [12 empty] | VV | 2 | 2 | True | 1 | ROZPOCET
17 | K | 174101101R | Zásyp sypaninou z vhodného materiálu strojně s uložením výkopku ve vrstvách se zhutněním jam, šachet, rýh nebo kolem objektů v těchto vykopávkách | m3 | 10.904 |  | 0 |  |  | základní |  | 0 | 0 | 0 | 0 | 0 | 4 | K | 2 |  |  |  | ROZPOCET | 0 | 0 | 0 | 0 | 0 | 1 | 0 | 4 | -529321321
| VV |  | "Sanace aktivní zóny ŠD 0/63." 27,26*0,8*0,5 |  | 10.904 | [12 empty] | VV | 2 | 2 | True | 1 | ROZPOCET
18 | M | 58331200R | štěrkodrť 0-63 pro zpětný zásyp v komunikaci - sanace aktivní zóny | t | 19.627 |  | 0 |  |  | základní |  | 0 | 1 | 19.627 | 0 | 0 | 8 | M | 2 |  |  |  | ROZPOCET | 0 | 0 | 0 | 0 | 0 | 1 | 0 | 4 | -892029479
| VV |  | "Včetně dovozu na stavbu a naložení" 10,904*1,8 |  | 19.627 | [12 empty] | VV | 2 | 2 | True | 1 | ROZPOCET
19 | K | 175151101 | Obsypání potrubí strojně sypaninou z vhodných třídy těžitelnosti I a II, skupiny 1 až 4 nebo materiálem připraveným podél výkopu ve vzdálenosti do 3 m od jeho kraje, pro jakoukoliv hloubku výkopu a míru zhutnění bez prohození sypaniny | m3 | 11.427 |  | 0 |  |  | základní |  | 0 | 0 | 0 | 0 | 0 | 4 | K | 2 |  |  |  | ROZPOCET | 0 | 0 | 0 | 0 | 0 | 1 | 0 | 4 | 758754400
| VV |  | "Výpočet v příloze 1" 31,0*0,8*0,5-(3,14*0,1*0,1*31) |  | 11.427 | [12 empty] | VV | 2 | 2 | True | 1 | ROZPOCET
20 | M | 58331200 | štěrkopísek netříděný zásypový | t | 18.855 |  | 0 | CS ÚRS 2021 01 |  | základní |  | 0 | 1 | 18.855 | 0 | 0 | 8 | M | 2 |  |  |  | ROZPOCET | 0 | 0 | 0 | 0 | 0 | 1 | 0 | 4 | -50836858
| VV |  | "Včetně dovozu na stavbu a naložení" 11,427*1,65 |  | 18.855 | [12 empty] | VV | 2 | 2 | True | 1 | ROZPOCET
21 | K | 181351003 | Rozprostření a urovnání ornice v rovině nebo ve svahu sklonu do 1:5 strojně při souvislé ploše do 100 m2, tl. vrstvy do 200 mm | m2 | 2.992 |  | 0 | CS ÚRS 2021 01 |  | základní |  | 0 | 0 | 0 | 0 | 0 | 4 | K | 2 |  |  |  | ROZPOCET | 0 | 0 | 0 | 0 | 0 | 1 | 0 | 4 | 699462594
| Online PSC |  | https://podminky.urs.cz/item/CS_URS_2021_01/181351003 | [14 empty] | Online PSC | 2
22 | K | 181411131 | Založení trávníku na půdě předem připravené plochy do 1000 m2 výsevem včetně utažení parkového v rovině nebo na svahu do 1:5 | m2 | 2.992 |  | 0 |  |  | základní |  | 0 | 0 | 0 | 0 | 0 | 4 | K | 2 |  |  |  | ROZPOCET | 0 | 0 | 0 | 0 | 0 | 1 | 0 | 4 | 2050126269
23 | M | 005724700 | osivo směs travní univerzál | kg | 0.06 |  | 0 |  |  | základní |  | 0 | 0.001 | 6e-05 | 0 | 0 | 8 | M | 2 |  |  |  | ROZPOCET | 0 | 0 | 0 | 0 | 0 | 1 | 0 | 4 | -1235145625
| VV |  | 0,02*2,992 |  | 0.06 | [12 empty] | VV | 2 | 2 | True | 1 | ROZPOCET
| D | 4 | Vodorovné konstrukce |  |  |  | 0 |  |  |  |  | 0 |  | 4.6891 |  | 0 | 1 | D | 1 |  |  |  | ROZPOCET | [6 empty] | 0
24 | K | 451573111 | Lože pod potrubí, stoky a drobné objekty v otevřeném výkopu z písku a štěrkopísku do 63 mm | m3 | 2.48 |  | 0 |  |  | základní |  | 0 | 1.8908 | 4.6891 | 0 | 0 | 4 | K | 2 |  |  |  | ROZPOCET | 0 | 0 | 0 | 0 | 0 | 1 | 0 | 4 | 1393631763
| VV |  | 31*0,1*0,8 |  | 2.48 | [12 empty] | VV | 2 | 2 | True | 1 | ROZPOCET
| D | 5 | Komunikace pozemní |  |  |  | 0 |  |  |  |  | 0 |  | 0 |  | 0 | 1 | D | 1 |  |  |  | ROZPOCET | [6 empty] | 0
25 | K | 564851111 | Podklad ze štěrkodrti ŠD s rozprostřením a zhutněním, po zhutnění tl. 150 mm | m2 | 43.616 |  | 0 | CS ÚRS 2021 01 |  | základní |  | 0 | 0 | 0 | 0 | 0 | 4 | K | 2 |  |  |  | ROZPOCET | 0 | 0 | 0 | 0 | 0 | 1 | 0 | 4 | -1179691534
| Online PSC |  | https://podminky.urs.cz/item/CS_URS_2021_01/564851111 | [14 empty] | Online PSC | 2
| VV |  | "Dvě vrstvy 150 mm" 27,26*0,8*2 |  | 43.616 | [12 empty] | VV | 2 | 2 | True | 1 | ROZPOCET
26 | K | 564931512 | Podklad nebo podsyp z R-materiálu s rozprostřením a zhutněním, po zhutnění tl. 100 mm | m2 | 21.808 |  | 0 | CS ÚRS 2021 01 |  | základní |  | 0 | 0 | 0 | 0 | 0 | 4 | K | 2 |  |  |  | ROZPOCET | 0 | 0 | 0 | 0 | 0 | 1 | 0 | 4 | -653654553
| Online PSC |  | https://podminky.urs.cz/item/CS_URS_2021_01/564931512 | [14 empty] | Online PSC | 2
| VV |  | "Kryt z asfaltového recyklátu" 27,26*0,8 |  | 21.808 | [12 empty] | VV | 2 | 2 | True | 1 | ROZPOCET
| D | 8 | Trubní vedení |  |  |  | 0 |  |  |  |  | 0 |  | 0.14216 |  | 0 | 1 | D | 1 |  |  |  | ROZPOCET | [6 empty] | 0
27 | K | 871355221 | Kanalizační potrubí z tvrdého PVC v otevřeném výkopu ve sklonu do 20 %, hladkého plnostěnného jednovrstvého, tuhost třídy SN 8 DN 200 | m | 31 |  | 0 | CS ÚRS 2021 01 |  | základní |  | 0 | 0.0044 | 0.1364 | 0 | 0 | 4 | K | 2 |  |  |  | ROZPOCET | 0 | 0 | 0 | 0 | 0 | 1 | 0 | 4 | -496959787
| Online PSC |  | https://podminky.urs.cz/item/CS_URS_2021_01/871355221 | [14 empty] | Online PSC | 2
| VV |  | 10,2+10,3+10,5 |  | 31 | [12 empty] | VV | 2 | 2 | True | 1 | ROZPOCET
28 | K | 877355211 | Montáž tvarovek na kanalizačním potrubí z trub z plastu z tvrdého PVC nebo z polypropylenu v otevřeném výkopu jednoosých DN 200 | kus | 3 |  | 0 | CS ÚRS 2021 01 |  | základní |  | 0 | 1e-05 | 3e-05 | 0 | 0 | 4 | K | 2 |  |  |  | ROZPOCET | 0 | 0 | 0 | 0 | 0 | 1 | 0 | 4 | -1770348986
| Online PSC |  | https://podminky.urs.cz/item/CS_URS_2021_01/877355211 | [14 empty] | Online PSC | 2
29 | M | 28611366 | koleno kanalizace PVC KG 200x45° | kus | 3 |  | 0 | CS ÚRS 2021 01 |  | základní |  | 0 | 0.0014 | 0.0042 | 0 | 0 | 8 | M | 2 |  |  |  | ROZPOCET | 0 | 0 | 0 | 0 | 0 | 1 | 0 | 4 | -1352486496
30 | K | 877355231 | Montáž tvarovek na kanalizačním potrubí z trub z plastu z tvrdého PVC nebo z polypropylenu v otevřeném výkopu víček DN 200 | kus | 3 |  | 0 | CS ÚRS 2021 01 |  | základní |  | 0 | 1e-05 | 3e-05 | 0 | 0 | 4 | K | 2 |  |  |  | ROZPOCET | 0 | 0 | 0 | 0 | 0 | 1 | 0 | 4 | -1134073324
| Online PSC |  | https://podminky.urs.cz/item/CS_URS_2021_01/877355231 | [14 empty] | Online PSC | 2
31 | M | 28611590 | zátka kanalizace plastové KG DN 200 | kus | 3 |  | 0 | CS ÚRS 2021 01 |  | základní |  | 0 | 0.0005 | 0.0015 | 0 | 0 | 8 | M | 2 |  |  |  | ROZPOCET | 0 | 0 | 0 | 0 | 0 | 1 | 0 | 4 | -2012234598
| D | 9 | Ostatní konstrukce a práce, bourání |  |  |  | 0 |  |  |  |  | 0 |  | 0 |  | 0 | 1 | D | 1 |  |  |  | ROZPOCET | [6 empty] | 0
32 | K | 919735112 | Řezání stávajícího živičného krytu nebo podkladu hloubky přes 50 do 100 mm | m | 54.52 |  | 0 | CS ÚRS 2021 01 |  | základní |  | 0 | 0 | 0 | 0 | 0 | 4 | K | 2 |  |  |  | ROZPOCET | 0 | 0 | 0 | 0 | 0 | 1 | 0 | 4 | 1545580797
| Online PSC |  | https://podminky.urs.cz/item/CS_URS_2021_01/919735112 | [14 empty] | Online PSC | 2
| VV |  | "Komunikace v areálu kasárna" 27,26*2 |  | 54.52 | [12 empty] | VV | 2 | 2 | True | 1 | ROZPOCET
| D | 997 | Přesun sutě |  |  |  | 0 |  |  |  |  | 0 |  | 0 |  | 0 | 1 | D | 1 |  |  |  | ROZPOCET | [6 empty] | 0
33 | K | 997002511 | Vodorovné přemístění suti a vybouraných hmot bez naložení, se složením a hrubým urovnáním na vzdálenost do 1 km | t | 11.122 |  | 0 | CS ÚRS 2021 01 |  | základní |  | 0 | 0 | 0 | 0 | 0 | 4 | K | 2 |  |  |  | ROZPOCET | 0 | 0 | 0 | 0 | 0 | 1 | 0 | 4 | 488795641
| Online PSC |  | https://podminky.urs.cz/item/CS_URS_2021_01/997002511 | [14 empty] | Online PSC | 2
34 | K | 997002519 | Vodorovné přemístění suti a vybouraných hmot bez naložení, se složením a hrubým urovnáním Příplatek k ceně za každý další i započatý 1 km přes 1 km | t | 88.976 |  | 0 | CS ÚRS 2021 01 |  | základní |  | 0 | 0 | 0 | 0 | 0 | 4 | K | 2 |  |  |  | ROZPOCET | 0 | 0 | 0 | 0 | 0 | 1 | 0 | 4 | -2050481048
| Online PSC |  | https://podminky.urs.cz/item/CS_URS_2021_01/997002519 | [14 empty] | Online PSC | 2
| VV |  | 8*11,122 |  | 88.976 | [12 empty] | VV | 2 | 2 | True | 1 | ROZPOCET
35 | K | 997221873 | Poplatek za uložení stavebního odpadu na recyklační skládce (skládkovné) zeminy a kamení zatříděného do Katalogu odpadů pod kódem 17 05 04 | t | 6.324 |  | 0 | CS ÚRS 2021 01 |  | základní |  | 0 | 0 | 0 | 0 | 0 | 4 | K | 2 |  |  |  | ROZPOCET | 0 | 0 | 0 | 0 | 0 | 1 | 0 | 4 | -156455487
| Online PSC |  | https://podminky.urs.cz/item/CS_URS_2021_01/997221873 | [14 empty] | Online PSC | 2
| VV |  | "Položka 113107322" 6,324 |  | 6.324 | [12 empty] | VV | 2 | 2 | True | 1 | ROZPOCET
36 | K | 997221875 | Poplatek za uložení stavebního odpadu na recyklační skládce (skládkovné) asfaltového bez obsahu dehtu zatříděného do Katalogu odpadů pod kódem 17 03 02 | t | 4.798 |  | 0 | CS ÚRS 2021 01 |  | základní |  | 0 | 0 | 0 | 0 | 0 | 4 | K | 2 |  |  |  | ROZPOCET | 0 | 0 | 0 | 0 | 0 | 1 | 0 | 4 | 650596548
| Online PSC |  | https://podminky.urs.cz/item/CS_URS_2021_01/997221875 | [14 empty] | Online PSC | 2
| VV |  | "Položka 113107342" 4,798 |  | 4.798 | [12 empty] | VV | 2 | 2 | True | 1 | ROZPOCET
| D | 998 | Přesun hmot |  |  |  | 0 |  |  |  |  | 0 |  | 0 |  | 0 | 1 | D | 1 |  |  |  | ROZPOCET | [6 empty] | 0
37 | K | 998276101 | Přesun hmot pro trubní vedení hloubené z trub z plastických hmot nebo sklolaminátových pro vodovody nebo kanalizace v otevřeném výkopu dopravní vzdálenost do 15 m | t | 5.049 |  | 0 |  |  | základní |  | 0 | 0 | 0 | 0 | 0 | 4 | K | 2 |  |  |  | ROZPOCET | 0 | 0 | 0 | 0 | 0 | 1 | 0 | 4 | -184661627

## 02.3 - VODOVODNÍ PŘÍPOJKY
{3cfed887-24b0-4602-8650-6516a8e7200a}
2
| KRYCÍ LIST SOUPISU PRACÍ | [7 empty] | v --- níže se nacházejí doplnkové a pomocné údaje k sestavám --- v | [8 empty] | False
Stavba:
SO 302 KANALIZAČNÍ A VODOVODNÍ PŘÍPOJKY
Objekt:
02 - KANALIZAČNÍ A VODOVODNÍ PŘÍPOJKY
Soupis:
02.3 - VODOVODNÍ PŘÍPOJKY
| KSO: |  |  |  |  | CC-CZ:
| Místo: |  | Domažlice |  |  | Datum: | 22. 2. 2021
| Zadavatel: |  |  |  |  | IČ: | 00253316
|  | Město Domažlice |  |  |  | DIČ:
| Uchazeč: |  |  |  |  | IČ: | Vyplň údaj
|  | Vyplň údaj |  |  |  | DIČ: | Vyplň údaj
| Projektant: |  |  |  |  | IČ: | 03861082
|  | Ing. Michaela Tanczošová |  |  |  | DIČ:
| Zpracovatel: |  |  |  |  | IČ: | 08811547
|  | Stanislav Tanczoš |  |  |  | DIČ:
Poznámka:
| Cena bez DPH | [5 empty] | 0
|  |  | Základ daně |  |  | Sazba daně | Výše daně
| DPH | základní | 0 |  |  | 21% | 0
|  | snížená | 0 |  |  | 15% | 0
|  | zákl. přenesená | 0 |  |  | 21% | 0
|  | sníž. přenesená | 0 |  |  | 15% | 0
|  | nulová | 0 |  |  | 0% | 0
| Cena s DPH |  |  | v | CZK |  | 0
REKAPITULACE ČLENĚNÍ SOUPISU PRACÍ
Stavba:
SO 302 KANALIZAČNÍ A VODOVODNÍ PŘÍPOJKY
Objekt:
02 - KANALIZAČNÍ A VODOVODNÍ PŘÍPOJKY
Soupis:
02.3 - VODOVODNÍ PŘÍPOJKY
Místo: |  |  | Domažlice |  |  | Datum: | 22. 2. 2021
Zadavatel: |  |  | Město Domažlice |  |  | Projektant: | Ing. Michaela Tanczošová
Uchazeč: |  |  | Vyplň údaj |  |  | Zpracovatel: | Stanislav Tanczoš
Kód dílu - Popis | [6 empty] | Cena celkem [CZK]
Náklady stavby celkem | [6 empty] | 0 | [11 empty] | -1
| HSV - Práce a dodávky HSV | [5 empty] | 0
| 1 - Zemní práce | [5 empty] | 0
| 4 - Vodorovné konstrukce | [5 empty] | 0
| 5 - Komunikace pozemní | [5 empty] | 0
| 8 - Trubní vedení | [5 empty] | 0
| 9 - Ostatní konstrukce a práce, bourání | [5 empty] | 0
| 997 - Přesun sutě | [5 empty] | 0
| 998 - Přesun hmot | [5 empty] | 0
SOUPIS PRACÍ
Stavba:
SO 302 KANALIZAČNÍ A VODOVODNÍ PŘÍPOJKY
Objekt:
02 - KANALIZAČNÍ A VODOVODNÍ PŘÍPOJKY
Soupis:
02.3 - VODOVODNÍ PŘÍPOJKY
Místo: |  |  | Domažlice |  |  | Datum: | 22. 2. 2021
Zadavatel: |  |  | Město Domažlice |  |  | Projektant: | Ing. Michaela Tanczošová
Uchazeč: |  |  | Vyplň údaj |  |  | Zpracovatel: | Stanislav Tanczoš
PČ | Typ | Kód | Popis | MJ | Množství | J.cena [CZK] | Cena celkem [CZK] | Cenová soustava |  | DPH | J. Nh [h] | Nh celkem [h] | J. hmotnost [t] | Hmotnost celkem [t] | J. suť [t] | Suť Celkem [t]
Náklady soupisu celkem | [6 empty] | 0 |  |  |  |  | 0 |  | 30.3453 |  | 7.752 |  | D | -1 | [10 empty] | 0
| D | HSV | Práce a dodávky HSV |  |  |  | 0 |  |  |  |  | 0 |  | 30.3453 |  | 7.752 | 1 | D | 0 |  |  |  | ROZPOCET | [6 empty] | 0
| D | 1 | Zemní práce |  |  |  | 0 |  |  |  |  | 0 |  | 26.0112 |  | 7.752 | 1 | D | 1 |  |  |  | ROZPOCET | [6 empty] | 0
1 | K | 113107322 | Odstranění podkladů nebo krytů strojně plochy jednotlivě do 50 m2 s přemístěním hmot na skládku na vzdálenost do 3 m nebo s naložením na dopravní prostředek z kameniva hrubého drceného, o tl. vrstvy přes 100 do 200 mm | m2 | 15.2 |  | 0 | CS ÚRS 2021 01 |  | základní |  | 0 | 0 | 0 | 0.29 | 4.408 | 4 | K | 2 |  |  |  | ROZPOCET | 0 | 0 | 0 | 0 | 0 | 1 | 0 | 4 | 2116316130
| Online PSC |  | https://podminky.urs.cz/item/CS_URS_2021_01/113107322 | [14 empty] | Online PSC | 2
| VV |  | "Komunikace v areálu kasárna" 19*0,8 |  | 15.2 | [12 empty] | VV | 2 | 2 | True | 1 | ROZPOCET
2 | K | 113107342 | Odstranění podkladů nebo krytů strojně plochy jednotlivě do 50 m2 s přemístěním hmot na skládku na vzdálenost do 3 m nebo s naložením na dopravní prostředek živičných, o tl. vrstvy přes 50 do 100 mm | m2 | 15.2 |  | 0 | CS ÚRS 2021 01 |  | základní |  | 0 | 0 | 0 | 0.22 | 3.344 | 4 | K | 2 |  |  |  | ROZPOCET | 0 | 0 | 0 | 0 | 0 | 1 | 0 | 4 | -2072397611
| Online PSC |  | https://podminky.urs.cz/item/CS_URS_2021_01/113107342 | [14 empty] | Online PSC | 2
| VV |  | "Komunikace v areálu kasárna" 19,0*0,8 |  | 15.2 | [12 empty] | VV | 2 | 2 | True | 1 | ROZPOCET
3 | K | 119001406 | Dočasné zajištění podzemního potrubí nebo vedení ve výkopišti ve stavu i poloze, ve kterých byla na začátku zemních prací a to s podepřením, vzepřením nebo vyvěšením, příp. s ochranným bedněním, se zřízením a odstraněním zajišťovací konstrukce, s opotřebením hmot potrubí plastového, jmenovité světlosti DN přes 200 do 500 mm | m | 2.4 |  | 0 | CS ÚRS 2021 01 |  | základní |  | 0 | 0.00868 | 0.020832 | 0 | 0 | 4 | K | 2 |  |  |  | ROZPOCET | 0 | 0 | 0 | 0 | 0 | 1 | 0 | 4 | -644796679
| Online PSC |  | https://podminky.urs.cz/item/CS_URS_2021_01/119001406 | [14 empty] | Online PSC | 2
| VV |  | "Dešťová kanalizace 3x" 3*0,8 |  | 2.4 | [12 empty] | VV | 2 | 2 | True | 1 | ROZPOCET
4 | K | 119001421 | Dočasné zajištění podzemního potrubí nebo vedení ve výkopišti ve stavu i poloze, ve kterých byla na začátku zemních prací a to s podepřením, vzepřením nebo vyvěšením, příp. s ochranným bedněním, se zřízením a odstraněním zajišťovací konstrukce, s opotřebením hmot kabelů a kabelových tratí z volně ložených kabelů a to do 3 kabelů | m | 2.4 |  | 0 | CS ÚRS 2021 01 |  | základní |  | 0 | 0.0369 | 0.08856 | 0 | 0 | 4 | K | 2 |  |  |  | ROZPOCET | 0 | 0 | 0 | 0 | 0 | 1 | 0 | 4 | -146813249
| Online PSC |  | https://podminky.urs.cz/item/CS_URS_2021_01/119001421 | [14 empty] | Online PSC | 2
| VV |  | "Silové vedení 3x" 3*0,8 |  | 2.4 | [12 empty] | VV | 2 | 2 | True | 1 | ROZPOCET
5 | K | 121151103 | Sejmutí ornice strojně při souvislé ploše do 100 m2, tl. vrstvy do 200 mm | m2 | 5.84 |  | 0 | CS ÚRS 2021 01 |  | základní |  | 0 | 0 | 0 | 0 | 0 | 4 | K | 2 |  |  |  | ROZPOCET | 0 | 0 | 0 | 0 | 0 | 1 | 0 | 4 | -737569689
| Online PSC |  | https://podminky.urs.cz/item/CS_URS_2021_01/121151103 | [14 empty] | Online PSC | 2
| VV |  | 7,3*0,8 |  | 5.84 | [12 empty] | VV | 2 | 2 | True | 1 | ROZPOCET
6 | K | 131111321 | Vrtání jamek ručně mechanickým vrtákem průměru do 100 mm | m | 2.4 |  | 0 | CS ÚRS 2020 01 |  | základní |  | 0 | 0 | 0 | 0 | 0 | 4 | K | 2 |  |  |  | ROZPOCET | 0 | 0 | 0 | 0 | 0 | 1 | 0 | 4 | 63017828
| VV |  | Pro orientační sloupky | [14 empty] | VV | 2 | 1 | True | 0 | ROZPOCET
| VV |  | 3*0,8 |  | 2.4 | [12 empty] | VV | 2 | 2 | True | 1 | ROZPOCET
7 | K | 132151256 | Hloubení nezapažených rýh šířky přes 800 do 2 000 mm strojně s urovnáním dna do předepsaného profilu a spádu v hornině třídy těžitelnosti I skupiny 1 a 2 přes 1 000 do 5 000 m3 | m3 | 19.964 |  | 0 | CS ÚRS 2021 01 |  | základní |  | 0 | 0 | 0 | 0 | 0 | 4 | K | 2 |  |  |  | ROZPOCET | 0 | 0 | 0 | 0 | 0 | 1 | 0 | 4 | 342916648
| Online PSC |  | https://podminky.urs.cz/item/CS_URS_2021_01/132151256 | [14 empty] | Online PSC | 2
| VV |  | "70% celkového objemu" ((1,6-0,3)*19,0*0,8+(1,6-0,1)*7,3*0,8)*0,70 |  | 19.964 | [12 empty] | VV | 2 | 2 | True | 1 | ROZPOCET
8 | K | 132251256 | Hloubení nezapažených rýh šířky přes 800 do 2 000 mm strojně s urovnáním dna do předepsaného profilu a spádu v hornině třídy těžitelnosti I skupiny 3 přes 1 000 do 5 000 m3 | m3 | 8.556 |  | 0 | CS ÚRS 2021 01 |  | základní |  | 0 | 0 | 0 | 0 | 0 | 4 | K | 2 |  |  |  | ROZPOCET | 0 | 0 | 0 | 0 | 0 | 1 | 0 | 4 | 1286686549
| Online PSC |  | https://podminky.urs.cz/item/CS_URS_2021_01/132251256 | [14 empty] | Online PSC | 2
| VV |  | "30% celkového objemu" ((1,6-0,3)*19,0*0,8+(1,6-0,1)*7,3*0,8)*0,30 |  | 8.556 | [12 empty] | VV | 2 | 2 | True | 1 | ROZPOCET
9 | K | 139001101 | Příplatek k cenám hloubených vykopávek za ztížení vykopávky v blízkosti podzemního vedení nebo výbušnin pro jakoukoliv třídu horniny | m3 | 7.92 |  | 0 | CS ÚRS 2021 01 |  | základní |  | 0 | 0 | 0 | 0 | 0 | 4 | K | 2 |  |  |  | ROZPOCET | 0 | 0 | 0 | 0 | 0 | 1 | 0 | 4 | 1447903913
| Online PSC |  | https://podminky.urs.cz/item/CS_URS_2021_01/139001101 | [14 empty] | Online PSC | 2
| VV |  | "Dešťová kanalizace" 3*1,8*1,0*0,8 |  | 4.32 | [12 empty] | VV | 2 | 2 | True | 0 | ROZPOCET
| VV |  | "Silové vedení 3x" 3*1,5*1,0*0,8 |  | 3.6 | [12 empty] | VV | 2 | 2 | True | 0 | ROZPOCET
| VV |  | Součet |  | 7.92 | [12 empty] | VV | 2 | 4 | True | 1 | ROZPOCET
10 | K | 151101101 | Zřízení pažení a rozepření stěn rýh pro podzemní vedení příložné pro jakoukoliv mezerovitost, hloubky do 2 m | m2 | 84.16 |  | 0 | CS ÚRS 2021 01 |  | základní |  | 0 | 0.00084 | 0.070694 | 0 | 0 | 4 | K | 2 |  |  |  | ROZPOCET | 0 | 0 | 0 | 0 | 0 | 1 | 0 | 4 | 731413031
| Online PSC |  | https://podminky.urs.cz/item/CS_URS_2021_01/151101101 | [14 empty] | Online PSC | 2
| VV |  | 1,6*26,3*2 |  | 84.16 | [12 empty] | VV | 2 | 2 | True | 1 | ROZPOCET
11 | K | 151101111 | Odstranění pažení a rozepření stěn rýh pro podzemní vedení s uložením materiálu na vzdálenost do 3 m od kraje výkopu příložné, hloubky do 2 m | m2 | 84.16 |  | 0 | CS ÚRS 2021 01 |  | základní |  | 0 | 0 | 0 | 0 | 0 | 4 | K | 2 |  |  |  | ROZPOCET | 0 | 0 | 0 | 0 | 0 | 1 | 0 | 4 | -23507427
| Online PSC |  | https://podminky.urs.cz/item/CS_URS_2021_01/151101111 | [14 empty] | Online PSC | 2
12 | K | 162701105R | Vodorovné přemístění výkopku nebo sypaniny hor. tř.1 - 4 včetně likvidace v souladu se zákonem o odpadech 185/2001 Sb. | m3 | 17.068 |  | 0 |  |  | základní |  | 0 | 0 | 0 | 0 | 0 | 4 | K | 2 |  |  |  | ROZPOCET | 0 | 0 | 0 | 0 | 0 | 1 | 0 | 4 | 2033042945
| VV |  | "Převoz výkopku na skládku včetně poplatku za skládkovné." 28,52-11,452 |  | 17.068 | [12 empty] | VV | 2 | 2 | True | 1 | ROZPOCET
13 | K | 174101101 | Zásyp sypaninou z jakékoliv horniny strojně s uložením výkopku ve vrstvách se zhutněním jam, šachet, rýh nebo kolem objektů v těchto vykopávkách | m3 | 11.452 |  | 0 |  |  | základní |  | 0 | 0 | 0 | 0 | 0 | 4 | K | 2 |  |  |  | ROZPOCET | 0 | 0 | 0 | 0 | 0 | 1 | 0 | 4 | -1511690894
| VV |  | ((1,6-0,3)*19,0*0,8+(1,6-0,1)*7,3*0,8)-7,6-7,364-2,104 |  | 11.452 | [12 empty] | VV | 2 | 2 | True | 1 | ROZPOCET
14 | K | 174101101R | Zásyp sypaninou z vhodného materiálu strojně s uložením výkopku ve vrstvách se zhutněním jam, šachet, rýh nebo kolem objektů v těchto vykopávkách | m3 | 7.6 |  | 0 |  |  | základní |  | 0 | 0 | 0 | 0 | 0 | 4 | K | 2 |  |  |  | ROZPOCET | 0 | 0 | 0 | 0 | 0 | 1 | 0 | 4 | -2144794279
| VV |  | "Sanace aktivní zóny ŠD 0/63." 19,0*0,8*0,5 |  | 7.6 | [12 empty] | VV | 2 | 2 | True | 1 | ROZPOCET
15 | M | 58331200R | štěrkodrť 0-63 pro zpětný zásyp v komunikaci - sanace aktivní zóny | t | 13.68 |  | 0 |  |  | základní |  | 0 | 1 | 13.68 | 0 | 0 | 8 | M | 2 |  |  |  | ROZPOCET | 0 | 0 | 0 | 0 | 0 | 1 | 0 | 4 | -2059020392
| VV |  | "Včetně dovozu na stavbu a naložení" 7,6*1,8 |  | 13.68 | [12 empty] | VV | 2 | 2 | True | 1 | ROZPOCET
16 | K | 175151101 | Obsypání potrubí strojně sypaninou z vhodných třídy těžitelnosti I a II, skupiny 1 až 4 nebo materiálem připraveným podél výkopu ve vzdálenosti do 3 m od jeho kraje, pro jakoukoliv hloubku výkopu a míru zhutnění bez prohození sypaniny | m3 | 7.364 |  | 0 |  |  | základní |  | 0 | 0 | 0 | 0 | 0 | 4 | K | 2 |  |  |  | ROZPOCET | 0 | 0 | 0 | 0 | 0 | 1 | 0 | 4 | -1033184251
| VV |  | "Výpočet v příloze 1" 26,3*0,8*0,35 |  | 7.364 | [12 empty] | VV | 2 | 2 | True | 1 | ROZPOCET
17 | M | 58331200 | štěrkopísek netříděný zásypový | t | 12.151 |  | 0 | CS ÚRS 2021 01 |  | základní |  | 0 | 1 | 12.151 | 0 | 0 | 8 | M | 2 |  |  |  | ROZPOCET | 0 | 0 | 0 | 0 | 0 | 1 | 0 | 4 | -1641629550
| VV |  | "Včetně dovozu na stavbu a naložení" 7,364*1,65 |  | 12.151 | [12 empty] | VV | 2 | 2 | True | 1 | ROZPOCET
18 | K | 181351003 | Rozprostření a urovnání ornice v rovině nebo ve svahu sklonu do 1:5 strojně při souvislé ploše do 100 m2, tl. vrstvy do 200 mm | m2 | 5.84 |  | 0 | CS ÚRS 2021 01 |  | základní |  | 0 | 0 | 0 | 0 | 0 | 4 | K | 2 |  |  |  | ROZPOCET | 0 | 0 | 0 | 0 | 0 | 1 | 0 | 4 | -922121737
| Online PSC |  | https://podminky.urs.cz/item/CS_URS_2021_01/181351003 | [14 empty] | Online PSC | 2
19 | K | 181411131 | Založení trávníku na půdě předem připravené plochy do 1000 m2 výsevem včetně utažení parkového v rovině nebo na svahu do 1:5 | m2 | 5.84 |  | 0 |  |  | základní |  | 0 | 0 | 0 | 0 | 0 | 4 | K | 2 |  |  |  | ROZPOCET | 0 | 0 | 0 | 0 | 0 | 1 | 0 | 4 | 86097995
20 | M | 005724700 | osivo směs travní univerzál | kg | 0.117 |  | 0 |  |  | základní |  | 0 | 0.001 | 0.000117 | 0 | 0 | 8 | M | 2 |  |  |  | ROZPOCET | 0 | 0 | 0 | 0 | 0 | 1 | 0 | 4 | 493483559
| VV |  | 0,02*5,84 |  | 0.117 | [12 empty] | VV | 2 | 2 | True | 1 | ROZPOCET
| D | 4 | Vodorovné konstrukce |  |  |  | 0 |  |  |  |  | 0 |  | 3.9782 |  | 0 | 1 | D | 1 |  |  |  | ROZPOCET | [6 empty] | 0
21 | K | 451573111 | Lože pod potrubí, stoky a drobné objekty v otevřeném výkopu z písku a štěrkopísku do 63 mm | m3 | 2.104 |  | 0 |  |  | základní |  | 0 | 1.8908 | 3.9782 | 0 | 0 | 4 | K | 2 |  |  |  | ROZPOCET | 0 | 0 | 0 | 0 | 0 | 1 | 0 | 4 | -944369081
| VV |  | 26,3*0,1*0,8 |  | 2.104 | [12 empty] | VV | 2 | 2 | True | 1 | ROZPOCET
| D | 5 | Komunikace pozemní |  |  |  | 0 |  |  |  |  | 0 |  | 0 |  | 0 | 1 | D | 1 |  |  |  | ROZPOCET | [6 empty] | 0
22 | K | 564851111 | Podklad ze štěrkodrti ŠD s rozprostřením a zhutněním, po zhutnění tl. 150 mm | m2 | 30.4 |  | 0 | CS ÚRS 2021 01 |  | základní |  | 0 | 0 | 0 | 0 | 0 | 4 | K | 2 |  |  |  | ROZPOCET | 0 | 0 | 0 | 0 | 0 | 1 | 0 | 4 | -240369588
| Online PSC |  | https://podminky.urs.cz/item/CS_URS_2021_01/564851111 | [14 empty] | Online PSC | 2
| VV |  | "Dvě vrstvy 150 mm" 19,0*0,8*2 |  | 30.4 | [12 empty] | VV | 2 | 2 | True | 1 | ROZPOCET
23 | K | 564931512 | Podklad nebo podsyp z R-materiálu s rozprostřením a zhutněním, po zhutnění tl. 100 mm | m2 | 15.2 |  | 0 | CS ÚRS 2021 01 |  | základní |  | 0 | 0 | 0 | 0 | 0 | 4 | K | 2 |  |  |  | ROZPOCET | 0 | 0 | 0 | 0 | 0 | 1 | 0 | 4 | 725535927
| Online PSC |  | https://podminky.urs.cz/item/CS_URS_2021_01/564931512 | [14 empty] | Online PSC | 2
| VV |  | "Kryt z asfaltového recyklátu" 19,0*0,8 |  | 15.2 | [12 empty] | VV | 2 | 2 | True | 1 | ROZPOCET
| D | 8 | Trubní vedení |  |  |  | 0 |  |  |  |  | 0 |  | 0.35594 |  | 0 | 1 | D | 1 |  |  |  | ROZPOCET | [6 empty] | 0
24 | K | 871211141 | Montáž vodovodního potrubí z plastů v otevřeném výkopu z polyetylenu PE 100 svařovaných na tupo SDR 11/PN16 D 63 x 5,8 mm | m | 26.3 |  | 0 | CS ÚRS 2021 01 |  | základní |  | 0 | 0 | 0 | 0 | 0 | 4 | K | 2 |  |  |  | ROZPOCET | 0 | 0 | 0 | 0 | 0 | 1 | 0 | 4 | 1875891110
| Online PSC |  | https://podminky.urs.cz/item/CS_URS_2021_01/871211141 | [14 empty] | Online PSC | 2
| VV |  | 8,5+8,7+9,1 |  | 26.3 | [12 empty] | VV | 2 | 2 | True | 1 | ROZPOCET
25 | M | 28613113 | trubka vodovodní PE100 PN 16 SDR11 63x5,8mm | m | 71.3 |  | 0 | CS ÚRS 2021 01 |  | základní |  | 0 | 0.00106 | 0.075578 | 0 | 0 | 8 | M | 2 |  |  |  | ROZPOCET | 0 | 0 | 0 | 0 | 0 | 1 | 0 | 4 | 383113536
| VV |  | "Potrubí ve výkopu" 8,5+8,7+9,1 |  | 26.3 | [12 empty] | VV | 2 | 2 | True | 0 | ROZPOCET
| VV |  | "Potrubí smotané v zemi" 3*15,0 |  | 45 | [12 empty] | VV | 2 | 2 | True | 0 | ROZPOCET
| VV |  | Součet |  | 71.3 | [12 empty] | VV | 2 | 4 | True | 1 | ROZPOCET
26 | K | 877211118 | Montáž tvarovek na vodovodním plastovém potrubí z polyetylenu PE 100 elektrotvarovek SDR 11/PN16 záslepek d 63 | kus | 3 |  | 0 | CS ÚRS 2021 01 |  | základní |  | 0 | 0 | 0 | 0 | 0 | 4 | K | 2 |  |  |  | ROZPOCET | 0 | 0 | 0 | 0 | 0 | 1 | 0 | 4 | -1201321576
| Online PSC |  | https://podminky.urs.cz/item/CS_URS_2021_01/877211118 | [14 empty] | Online PSC | 2
27 | M | 28615313 | záslepka SDR11 PE 100 D 63mm | kus | 3 |  | 0 | CS ÚRS 2021 01 |  | základní |  | 0 | 9e-05 | 0.00027 | 0 | 0 | 8 | M | 2 |  |  |  | ROZPOCET | 0 | 0 | 0 | 0 | 0 | 1 | 0 | 4 | 1354454631
28 | K | 891211112 | Montáž vodovodních armatur na potrubí šoupátek nebo klapek uzavíracích v otevřeném výkopu nebo v šachtách s osazením zemní soupravy (bez poklopů) DN 50 | kus | 3 |  | 0 | CS ÚRS 2021 01 |  | základní |  | 0 | 0.00072 | 0.00216 | 0 | 0 | 4 | K | 2 |  |  |  | ROZPOCET | 0 | 0 | 0 | 0 | 0 | 1 | 0 | 4 | -665841184
| Online PSC |  | https://podminky.urs.cz/item/CS_URS_2021_01/891211112 | [14 empty] | Online PSC | 2
29 | M | 42221424 | šoupátko přípojkové přímé DN 50 ISO/vnější závit PN16, 63x2" | kus | 3 |  | 0 | CS ÚRS 2021 01 |  | základní |  | 0 | 0.0083 | 0.0249 | 0 | 0 | 8 | M | 2 |  |  |  | ROZPOCET | 0 | 0 | 0 | 0 | 0 | 1 | 0 | 4 | 1814723062
30 | M | 42291072R | zemní souprava pro armatury domovní přípojky 3/4"-2" dl. 1,3-1,8 m | kus | 3 |  | 0 |  |  | základní |  | 0 | 0.0035 | 0.0105 | 0 | 0 | 8 | M | 2 |  |  |  | ROZPOCET | 0 | 0 | 0 | 0 | 0 | 1 | 0 | 4 | -759709902
31 | K | 891249111 | Montáž vodovodních armatur na potrubí navrtávacích pasů s ventilem Jt 1 MPa, na potrubí z trub litinových, ocelových nebo plastických hmot DN 80 | kus | 3 |  | 0 | CS ÚRS 2021 01 |  | základní |  | 0 | 0 | 0 | 0 | 0 | 4 | K | 2 |  |  |  | ROZPOCET | 0 | 0 | 0 | 0 | 0 | 1 | 0 | 4 | 225827320
| Online PSC |  | https://podminky.urs.cz/item/CS_URS_2021_01/891249111 | [14 empty] | Online PSC | 2
32 | M | 42273484 | pás navrtávací uzávěrový z tvárné litiny DN 80, pro litinové a ocelové potrubí, se závitovým výstupem 2" | kus | 3 |  | 0 | CS ÚRS 2021 01 |  | základní |  | 0 | 0.0032 | 0.0096 | 0 | 0 | 8 | M | 2 |  |  |  | ROZPOCET | 0 | 0 | 0 | 0 | 0 | 1 | 0 | 4 | -669092768
33 | K | 892233122R | Proplach a dezinfekce vodovodního potrubí DN 25 | m | 71.3 |  | 0 |  |  | základní |  | 0 | 0 | 0 | 0 | 0 | 4 | K | 2 |  |  |  | ROZPOCET | 0 | 0 | 0 | 0 | 0 | 1 | 0 | 4 | -1960838656
34 | K | 892241111 | Tlakové zkoušky vodou na potrubí DN do 80 | m | 71.3 |  | 0 | CS ÚRS 2020 01 |  | základní |  | 0 | 0 | 0 | 0 | 0 | 4 | K | 2 |  |  |  | ROZPOCET | 0 | 0 | 0 | 0 | 0 | 1 | 0 | 4 | 192495870
35 | K | 899401111 | Osazení poklopů litinových ventilových | kus | 3 |  | 0 | CS ÚRS 2020 01 |  | základní |  | 0 | 0.06383 | 0.19149 | 0 | 0 | 4 | K | 2 |  |  |  | ROZPOCET | 0 | 0 | 0 | 0 | 0 | 1 | 0 | 4 | 1209256657
36 | M | 42291402 | poklop litinový ventilový | kus | 3 |  | 0 | CS ÚRS 2020 01 |  | základní |  | 0 | 0.0073 | 0.0219 | 0 | 0 | 8 | M | 2 |  |  |  | ROZPOCET | 0 | 0 | 0 | 0 | 0 | 1 | 0 | 4 | -483987996
37 | M | 56230636 | deska podkladová uličního poklopu plastového ventilkového a šoupatového | kus | 3 |  | 0 | CS ÚRS 2020 01 |  | základní |  | 0 | 0.0009 | 0.0027 | 0 | 0 | 8 | M | 2 |  |  |  | ROZPOCET | 0 | 0 | 0 | 0 | 0 | 1 | 0 | 4 | 1121058385
38 | K | 899713111 | Orientační tabulky na vodovodních a kanalizačních řadech na sloupku ocelovém nebo betonovém | kus | 3 |  | 0 | CS ÚRS 2020 01 |  | základní |  | 0 | 0.00016 | 0.00048 | 0 | 0 | 4 | K | 2 |  |  |  | ROZPOCET | 0 | 0 | 0 | 0 | 0 | 1 | 0 | 4 | 1881497538
39 | M | 55342253R | SLOUPEK orientační voda ocel (modro-bílý) dl. 2,1 m (0,6 m uložení do země), včetně zabetonování betonem C12/15 | kus | 3 |  | 0 |  |  | základní |  | 0 | 0.0029 | 0.0087 | 0 | 0 | 8 | M | 2 |  |  |  | ROZPOCET | 0 | 0 | 0 | 0 | 0 | 1 | 0 | 4 | -373643753
40 | K | 899721111 | Signalizační vodič na potrubí DN do 150 mm | m | 32 |  | 0 | CS ÚRS 2021 01 |  | základní |  | 0 | 0.00019 | 0.00608 | 0 | 0 | 4 | K | 2 |  |  |  | ROZPOCET | 0 | 0 | 0 | 0 | 0 | 1 | 0 | 4 | -630065544
| Online PSC |  | https://podminky.urs.cz/item/CS_URS_2021_01/899721111 | [14 empty] | Online PSC | 2
| VV |  | 26,3+1,9*3 |  | 32 | [12 empty] | VV | 2 | 2 | True | 1 | ROZPOCET
41 | K | 899722111 | Krytí potrubí z plastů výstražnou fólií z PVC šířky 20 cm | m | 26.3 |  | 0 | CS ÚRS 2020 01 |  | základní |  | 0 | 6e-05 | 0.001578 | 0 | 0 | 4 | K | 2 |  |  |  | ROZPOCET | 0 | 0 | 0 | 0 | 0 | 1 | 0 | 4 | 2056016145
| D | 9 | Ostatní konstrukce a práce, bourání |  |  |  | 0 |  |  |  |  | 0 |  | 0 |  | 0 | 1 | D | 1 |  |  |  | ROZPOCET | [6 empty] | 0
42 | K | 919735112 | Řezání stávajícího živičného krytu nebo podkladu hloubky přes 50 do 100 mm | m | 38 |  | 0 | CS ÚRS 2021 01 |  | základní |  | 0 | 0 | 0 | 0 | 0 | 4 | K | 2 |  |  |  | ROZPOCET | 0 | 0 | 0 | 0 | 0 | 1 | 0 | 4 | -1501262955
| Online PSC |  | https://podminky.urs.cz/item/CS_URS_2021_01/919735112 | [14 empty] | Online PSC | 2
| VV |  | "Komunikace v areálu kasárna" 19*2 |  | 38 | [12 empty] | VV | 2 | 2 | True | 1 | ROZPOCET
| D | 997 | Přesun sutě |  |  |  | 0 |  |  |  |  | 0 |  | 0 |  | 0 | 1 | D | 1 |  |  |  | ROZPOCET | [6 empty] | 0
43 | K | 997002511 | Vodorovné přemístění suti a vybouraných hmot bez naložení, se složením a hrubým urovnáním na vzdálenost do 1 km | t | 7.752 |  | 0 | CS ÚRS 2021 01 |  | základní |  | 0 | 0 | 0 | 0 | 0 | 4 | K | 2 |  |  |  | ROZPOCET | 0 | 0 | 0 | 0 | 0 | 1 | 0 | 4 | 1279115766
| Online PSC |  | https://podminky.urs.cz/item/CS_URS_2021_01/997002511 | [14 empty] | Online PSC | 2
44 | K | 997002519 | Vodorovné přemístění suti a vybouraných hmot bez naložení, se složením a hrubým urovnáním Příplatek k ceně za každý další i započatý 1 km přes 1 km | t | 62.016 |  | 0 | CS ÚRS 2021 01 |  | základní |  | 0 | 0 | 0 | 0 | 0 | 4 | K | 2 |  |  |  | ROZPOCET | 0 | 0 | 0 | 0 | 0 | 1 | 0 | 4 | 1684102732
| Online PSC |  | https://podminky.urs.cz/item/CS_URS_2021_01/997002519 | [14 empty] | Online PSC | 2
| VV |  | 8*7,752 |  | 62.016 | [12 empty] | VV | 2 | 2 | True | 1 | ROZPOCET
45 | K | 997221873 | Poplatek za uložení stavebního odpadu na recyklační skládce (skládkovné) zeminy a kamení zatříděného do Katalogu odpadů pod kódem 17 05 04 | t | 4.408 |  | 0 | CS ÚRS 2021 01 |  | základní |  | 0 | 0 | 0 | 0 | 0 | 4 | K | 2 |  |  |  | ROZPOCET | 0 | 0 | 0 | 0 | 0 | 1 | 0 | 4 | 1971006803
| Online PSC |  | https://podminky.urs.cz/item/CS_URS_2021_01/997221873 | [14 empty] | Online PSC | 2
| VV |  | "Položka 113107322" 4,408 |  | 4.408 | [12 empty] | VV | 2 | 2 | True | 1 | ROZPOCET
46 | K | 997221875 | Poplatek za uložení stavebního odpadu na recyklační skládce (skládkovné) asfaltového bez obsahu dehtu zatříděného do Katalogu odpadů pod kódem 17 03 02 | t | 3.344 |  | 0 | CS ÚRS 2021 01 |  | základní |  | 0 | 0 | 0 | 0 | 0 | 4 | K | 2 |  |  |  | ROZPOCET | 0 | 0 | 0 | 0 | 0 | 1 | 0 | 4 | 2138748635
| Online PSC |  | https://podminky.urs.cz/item/CS_URS_2021_01/997221875 | [14 empty] | Online PSC | 2
| VV |  | "Položka 113107342" 3,344 |  | 3.344 | [12 empty] | VV | 2 | 2 | True | 1 | ROZPOCET
| D | 998 | Přesun hmot |  |  |  | 0 |  |  |  |  | 0 |  | 0 |  | 0 | 1 | D | 1 |  |  |  | ROZPOCET | [6 empty] | 0
47 | K | 998276101 | Přesun hmot pro trubní vedení hloubené z trub z plastických hmot nebo sklolaminátových pro vodovody nebo kanalizace v otevřeném výkopu dopravní vzdálenost do 15 m | t | 4.514 |  | 0 |  |  | základní |  | 0 | 0 | 0 | 0 | 0 | 4 | K | 2 |  |  |  | ROZPOCET | 0 | 0 | 0 | 0 | 0 | 1 | 0 | 4 | 133459576

## Pokyny pro vyplnění
Struktura údajů, formát souboru a metodika pro zpracování
Struktura
Soubor je složen ze záložky Rekapitulace stavby a záložek s názvem soupisu prací pro jednotlivé objekty ve formátu XLSX. Každá ze záložek přitom obsahuje
ještě samostatné sestavy vymezené orámovaním a nadpisem sestavy.
Rekapitulace stavby obsahuje sestavu Rekapitulace stavby a Rekapitulace objektů stavby a soupisů prací.
V sestavě Rekapitulace stavby jsou uvedeny informace identifikující předmět veřejné zakázky na stavební práce, KSO, CC-CZ, CZ-CPV, CZ-CPA a rekapitulaci
celkové nabídkové ceny uchazeče.
Termínem "uchazeč" (resp. zhotovitel) se myslí "účastník zadávacího řízení" ve smyslu zákona o zadávání veřejných zakázek.
V sestavě Rekapitulace objektů stavby a soupisů prací je uvedena rekapitulace stavebních objektů, inženýrských objektů, provozních souborů,
vedlejších a ostatních nákladů a ostatních nákladů s rekapitulací nabídkové ceny za jednotlivé soupisy prací. Na základě údaje Typ je možné
identifikovat, zda se jedná o objekt nebo soupis prací pro daný objekt:
|  | STA | Stavební objekt pozemní
|  | ING | Stavební objekt inženýrský
|  | PRO | Provozní soubor
|  | VON | Vedlejší a ostatní náklady
|  | OST | Ostatní
|  | Soupis | Soupis prací pro daný typ objektu
Soupis prací pro jednotlivé objekty obsahuje sestavy Krycí list soupisu prací, Rekapitulace členění soupisu prací, Soupis prací. Za soupis prací může být považován
i objekt stavby v případě, že neobsahuje podřízenou zakázku.
Krycí list soupisu obsahuje rekapitulaci informací o předmětu veřejné zakázky ze sestavy Rekapitulace stavby, informaci o zařazení objektu do KSO,
CC-CZ, CZ-CPV, CZ-CPA a rekapitulaci celkové nabídkové ceny uchazeče za aktuální soupis prací.
Rekapitulace členění soupisu prací obsahuje rekapitulaci soupisu prací ve všech úrovních členění soupisu tak, jak byla tato členění použita (např.
stavební díly, funkční díly, případně jiné členění) s rekapitulací nabídkové ceny.
Soupis prací obsahuje položky veškerých stavebních nebo montážních prací, dodávek materiálů a služeb nezbytných pro zhotovení stavebního objektu,
inženýrského objektu, provozního souboru, vedlejších a ostatních nákladů.
Pro položky soupisu prací se zobrazují následující informace:
|  | PČ |  | Pořadové číslo položky v aktuálním soupisu
|  | TYP |  | Typ položky: K - konstrukce, M - materiál, PP - plný popis, PSC - poznámka k souboru cen, P - poznámka k položce, VV - výkaz výměr
|  | Kód |  | Kód položky
|  | Popis |  | Zkrácený popis položky
|  | MJ |  | Měrná jednotka položky
|  | Množství |  | Množství v měrné jednotce
|  | J.cena |  | Jednotková cena položky. Zadaní může obsahovat namísto J.ceny sloupce J.materiál a J.montáž, jejichž součet definuje
J.cenu položky.
|  | Cena celkem |  | Celková cena položky daná jako součin množství a j.ceny
|  | Cenová soustava |  | Příslušnost položky do cenové soustavy
Ke každé položce soupisu prací se na samostatných řádcích může zobrazovat:
Plný popis položky
Poznámka k souboru cen a poznámka zadavatele
Výkaz výměr
Pokud je k řádku výkazu výměr evidovaný údaj ve sloupci Kód, jedná se o definovaný odkaz, na který se může odvolávat výkaz výměr z jiné položky.
Metodika pro zpracování
Jednotlivé sestavy jsou v souboru provázány. Editovatelné pole jsou zvýrazněny žlutým podbarvením, ostatní pole neslouží k editaci a nesmí být jakkoliv
modifikovány.
Uchazeč je pro podání nabídky povinen vyplnit žlutě podbarvená pole:
Pole Uchazeč v sestavě Rekapitulace stavby - zde uchazeč vyplní svůj název (název subjektu)
Pole IČ a DIČ v sestavě Rekapitulace stavby - zde uchazeč vyplní svoje IČ a DIČ
Datum v sestavě Rekapitulace stavby - zde uchazeč vyplní datum vytvoření nabídky
J.cena = jednotková cena v sestavě Soupis prací o maximálním počtu desetinných míst uvedených v poli
- pokud sestavy soupisů prací obsahují pole J.cena, měla by být všechna tato pole vyplněna nenulovými
Poznámka - nepovinný údaj pro položku soupisu
V případě, že sestavy soupisů prací neobsahují pole J.cena, potom ve všech soupisech prací obsahují pole:
- J.materiál - jednotková cena materiálu
- J.montáž - jednotková cena montáže
Uchazeč v tomto případě by měl vyplnit všechna pole J.materiál a pole J.montáž nenulovými kladnými číslicemi. V případech, kdy položka
neobsahuje žádný materiál je přípustné, aby pole J.materiál bylo vyplněno nulou. V případech, kdy položka neobsahuje žádnou montáž je přípustné,
aby pole J.montáž bylo vyplněno nulou. Obě pole - J.materiál, J.Montáž u jedné položky by však neměly být vyplněny nulou.
Rekapitulace stavby
Název |  |  | Povinný |  | Popis | Typ | Max. počet
atributu |  |  | (A/N) |  |  |  | znaků
Kód |  |  | A |  | Kód stavby | String | 20
Stavba |  |  | A |  | Název stavby | String | 120
Místo |  |  | N |  | Místo stavby | String | 50
Datum |  |  | A |  | Datum vykonaného exportu | Date
KSO |  |  | N |  | Klasifikace stavebního objektu | String | 15
CC-CZ |  |  | N |  | Klasifikace stavbeních děl | String | 15
CZ-CPV |  |  | N |  | Společný slovník pro veřejné zakázky | String | 20
CZ-CPA |  |  | N |  | Klasifikace produkce podle činností | String | 20
Zadavatel |  |  | N |  | Zadavatel zadaní | String | 50
IČ |  |  | N |  | IČ zadavatele zadaní | String | 20
DIČ |  |  | N |  | DIČ zadavatele zadaní | String | 20
Uchazeč |  |  | N |  | Uchazeč veřejné zakázky | String | 50
Projektant |  |  | N |  | Projektant | String | 50
Poznámka |  |  | N |  | Poznámka k zadání | String | 255
Sazba DPH |  |  | A |  | Rekapitulace sazeb DPH u položek soupisů | eGSazbaDph
Základna DPH |  |  | A |  | Základna DPH určena součtem celkové ceny z položek soupisů | Double
Hodnota DPH |  |  | A |  | Hodnota DPH | Double
Cena bez DPH |  |  | A |  | Celková cena bez DPH za celou stavbu. Sčítává se ze všech listů. | Double
Cena s DPH |  |  | A |  | Celková cena s DPH za celou stavbu | Double
Rekapitulace objektů stavby a soupisů prací
Název |  |  | Povinný |  | Popis | Typ | Max. počet
atributu |  |  | (A/N) |  |  |  | znaků
Kód |  |  | A |  | Přebírá se z Rekapitulace stavby | String | 20
Stavba |  |  | A |  | Přebírá se z Rekapitulace stavby | String | 120
Místo |  |  | N |  | Přebírá se z Rekapitulace stavby | String | 50
Datum |  |  | A |  | Přebírá se z Rekapitulace stavby | Date
Zadavatel |  |  | N |  | Přebírá se z Rekapitulace stavby | String | 50
Projektant |  |  | N |  | Přebírá se z Rekapitulace stavby | String | 50
Uchazeč |  |  | N |  | Přebírá se z Rekapitulace stavby | String | 50
Kód |  |  | A |  | Kód objektu | String | 20
Objektu, Soupis prací |  |  | A |  | Název objektu | String | 120
Cena bez DPH |  |  | A |  | Cena bez DPH za daný objekt | Double
Cena s DPH |  |  | A |  | Cena spolu s DPH za daný objekt | Double
Typ |  |  | A |  | Typ zakázky | eGTypZakazky
Krycí list soupisu
Název |  |  | Povinný |  | Popis | Typ | Max. počet
atributu |  |  | (A/N) |  |  |  | znaků
Stavba |  |  | A |  | Přebírá se z Rekapitulace stavby | String | 120
Objekt |  |  | A |  | Kód a název objektu | String | 20 + 120
Soupis |  |  | A |  | Kód a název soupisu | String | 20 + 120
KSO |  |  | N |  | Klasifikace stavebního objektu | String | 15
CC-CZ |  |  | N |  | Klasifikace stavbeních děl | String | 15
CZ-CPV |  |  | N |  | Společný slovník pro veřejné zakázky | String | 20
CZ-CPA |  |  | N |  | Klasifikace produkce podle činností | String | 20
Místo |  |  | N |  | Přebírá se z Rekapitulace stavby | String | 50
Zadavatel |  |  | N |  | Přebírá se z Rekapitulace stavby | String | 50
Uchazeč |  |  | N |  | Přebírá se z Rekapitulace stavby | String | 50
Projektant |  |  | N |  | Přebírá se z Rekapitulace stavby | String | 50
Poznámka |  |  | N |  | Poznámka k soupisu prací | String | 255
Sazba DPH |  |  | A |  | Rekapitulace sazeb DPH na položkách aktuálního soupisu | eGSazbaDph
Základna DPH |  |  | A |  | Základna DPH určena součtem celkové ceny z položek aktuálního soupisu | Double
Hodnota DPH |  |  | A |  | Hodnota DPH | Double
Cena bez DPH |  |  | A |  | Cena bez DPH za daný soupis | Double
Cena s DPH |  |  | A |  | Cena s DPH za daný soupis | Double
Rekapitulace členění soupisu prací
Název |  |  | Povinný |  | Popis | Typ | Max. počet
atributu |  |  | (A/N) |  |  |  | znaků
Stavba |  |  | A |  | Přebírá se z Rekapitulace stavby | String | 120
Objekt |  |  | A |  | Kód a název objektu, přebírá se z Krycího listu soupisu | String | 20 + 120
Soupis |  |  | A |  | Kód a název objektu, přebírá se z Krycího listu soupisu | String | 20 + 120
Místo |  |  | N |  | Přebírá se z Rekapitulace stavby | String | 50
Datum |  |  | A |  | Přebírá se z Rekapitulace stavby | Date
Zadavatel |  |  | N |  | Přebírá se z Rekapitulace stavby | String | 50
Projektant |  |  | N |  | Přebírá se z Rekapitulace stavby | String | 50
Uchazeč |  |  | N |  | Přebírá se z Rekapitulace stavby | String | 50
Kód dílu - Popis |  |  | A |  | Kód a název dílu ze soupisu | String | 20 + 100
Cena celkem |  |  | A |  | Cena celkem za díl ze soupisu | Double
Soupis prací
Název |  |  | Povinný |  | Popis | Typ | Max. počet
atributu |  |  | (A/N) |  |  |  | znaků
Stavba |  |  | A |  | Přebírá se z Rekapitulace stavby | String | 120
Objekt |  |  | A |  | Kód a název objektu | String | 20 + 120
Soupis |  |  | A |  | Přebírá se z Krycího listu soupisu | String | 20 + 120
Místo |  |  | N |  | Přebírá se z Krycího listu soupisu | String | 50
Datum |  |  | A |  | Přebírá se z Krycího listu soupisu | Date
Zadavatel |  |  | N |  | Přebírá se z Krycího listu soupisu | String | 50
Projektant |  |  | N |  | Přebírá se z Krycího listu soupisu | String | 50
Uchazeč |  |  | N |  | Přebírá se z Krycího listu soupisu | String | 50
PČ |  |  | A |  | Pořadové číslo položky soupisu | Long
Typ |  |  | A |  | Typ položky soupisu | eGTypPolozky | 1
Kód |  |  | A |  | Kód položky ze soupisu | String | 20
Popis |  |  | A |  | Popis položky ze soupisu | String | 255
MJ |  |  | A |  | Měrná jednotka položky | String | 10
Množství |  |  | A |  | Množství položky soupisu | Double
J.Cena |  |  | A |  | Jednotková cena položky | Double
Cena celkem |  |  | A |  | Cena celkem vyčíslena jako J.Cena * Množství | Double
Cenová soustava |  |  | N |  | Zařazení položky do cenové soustavy | String | 50
p |  |  | N |  | Poznámka položky ze soupisu | Memo
psc |  |  | N |  | Poznámka k souboru cen ze soupisu | Memo
pp |  |  | N |  | Plný popis položky ze soupisu | Memo
vv |  |  | N |  | Výkaz výměr (figura, výraz, výměra) ze soupisu | Text,Text,Double | 20, 150
DPH |  |  | A |  | Sazba DPH pro položku | eGSazbaDPH
Hmotnost |  |  | A |  | Hmotnost položky ze soupisu | Double
Suť |  |  | A |  | Suť položky ze soupisu | Double
Nh |  |  | N |  | Normohodiny položky ze soupisu | Double
Datová věta
Typ věty |  |  | Hodnota |  | Význam
eGSazbaDPH |  |  | základní |  | Základní sazba DPH
|  |  | snížená |  | Snížená sazba DPH
|  |  | nulová |  | Nulová sazba DPH
|  |  | zákl. přenesená |  | Základní sazba DPH přenesená
|  |  | sníž. přenesená |  | Snížená sazba DPH přenesená
eGTypZakazky |  |  | STA |  | Stavební objekt
|  |  | PRO |  | Provozní soubor
|  |  | ING |  | Inženýrský objekt
|  |  | VON |  | Vedlejší a ostatní náklady
|  |  | OST |  | Ostatní náklady
eGTypPolozky |  |  | 1 |  | Položka typu HSV
|  |  | 2 |  | Položka typu PSV
|  |  | 3 |  | Položka typu M
|  |  | 4 |  | Položka typu OST