## Domažlice - Parkoviště a zpevně
ZADÁNÍ S VÝKAZEM VÝMĚR
Stavba: Domažlice - Parkoviště a zpevněné plochy u baseballového hřiště
Objekt:
Objednatel: Město Domažlice
Zhotovitel: | [5 empty] | Zpracoval: Ing. Alena Jungová
Místo: Domažlice | [5 empty] | Datum: 20. 9. 2019
Č. | KCN | Kód položky | Popis | MJ | Množství celkem | Jednotková cena zadání | Celková cena zadání
1 | 2 | 3 | 4 | 5 | 6 | 7 | 8
|  | 1 | Zemní práce |  |  |  | 0
1 | 001 | 111111 | Poplatek za získání ornice | m3 | 15 |  | 0
2 | 231 | 111301111 | Sejmutí drnu tl. do 100 mm, v jakékoliv ploše | m2 | 756 |  | 0
3 | 221 | 113107162 | Odstranění podkladů nebo krytů strojně plochy jednotlivě přes 50 m2 do 200 m2 s přemístěním hmot na skládku na vzdálenost do 20 m nebo s naložením na dopravní prostředek z kameniva hrubého drceného, o tl. vrstvy přes 100 do 200 mm | m2 | 124 |  | 0
4 | 221 | 113107221 | Odstranění podkladů nebo krytů strojně plochy jednotlivě přes 200 m2 s přemístěním hmot na skládku na vzdálenost do 20 m nebo s naložením na dopravní prostředek z kameniva hrubého drceného, o tl. vrstvy do 100 mm | m2 | 772 |  | 0
5 | 001 | 122202202 | Odkopávky a prokopávky nezapažené pro silnice s přemístěním výkopku v příčných profilech na vzdálenost do 15 m nebo s naložením na dopravní prostředek v hornině tř. 3 přes 100 do 1 000 m3 | m3 | 281 |  | 0
6 | 001 | 122202209 | Odkopávky a prokopávky nezapažené pro silnice s přemístěním výkopku v příčných profilech na vzdálenost do 15 m nebo s naložením na dopravní prostředek v hornině tř. 3 Příplatek k cenám za lepivost horniny tř. 3 | m3 | 281 |  | 0
7 | 001 | 162301101 | Vodorovné přemístění do 500 m výkopku/sypaniny z horniny tř. 1 až 4 | m3 | 281 |  | 0
8 | 001 | 171101103 | Uložení sypaniny do násypů s rozprostřením sypaniny ve vrstvách a s hrubým urovnáním zhutněných s uzavřením povrchu násypu z hornin soudržných s předepsanou mírou zhutnění v procentech výsledků zkoušek Proctor-Standard (dále jen PS) přes 96 do 100 % PS | m3 | 23 |  | 0
9 | 001 | 171201201 | Uložení sypaniny na skládky | m3 | 258 |  | 0
10 | 231 | 181111113 | Plošná úprava terénu v zemině tř. 1 až 4 s urovnáním povrchu bez doplnění ornice souvislé plochy do 500 m2 při nerovnostech terénu přes 50 do 100 mm na svahu přes 1:2 do 1:1 | m2 | 103 |  | 0
11 | 001 | 181301101 | Rozprostření a urovnání ornice v rovině nebo ve svahu sklonu do 1:5 při souvislé ploše do 500 m2, tl. vrstvy do 100 mm | m2 | 295 |  | 0
12 | 231 | 181451131 | Založení trávníku na půdě předem připravené plochy přes 1000 m2 výsevem včetně utažení parkového v rovině nebo na svahu do 1:5 | m2 | 295 |  | 0
13 | 005 | 00572410 | osivo směs travní parková | kg | 7.4 |  | 0
14 | 001 | 181951102 | Úprava pláně v hornině tř. 1 až 4 se zhutněním | m2 | 900 |  | 0
|  | 5 | Komunikace |  |  |  | 0
15 | 221 | 564851111 | Podklad ze štěrkodrti ŠD s rozprostřením a zhutněním, po zhutnění tl. 150 mm | m2 | 281 |  | 0
16 | 221 | 564861111 | Podklad ze štěrkodrti ŠD s rozprostřením a zhutněním, po zhutnění tl. 200 mm | m2 | 475 |  | 0
17 | 221 | 564921413 | Podklad nebo podsyp z asfaltového recyklátu s rozprostřením a zhutněním, po zhutnění tl. 80 mm | m2 | 1024 |  | 0
18 | 221 | 564952111 | Podklad z mechanicky zpevněného kameniva MZK (minerální beton) s rozprostřením a s hutněním, po zhutnění tl. 150 mm | m2 | 405 |  | 0
19 | 221 | 564952114 | Podklad z mechanicky zpevněného kameniva MZK (minerální beton) s rozprostřením a s hutněním, po zhutnění tl. 180 mm | m2 | 252 |  | 0
20 | 221 | 566301111 | Úprava dosavadního krytu z kameniva drceného jako podklad pro nový kryt s vyrovnáním profilu v příčném i podélném směru, s vlhčením a zhutněním, s doplněním kamenivem drceným, jeho rozprostřením a zhutněním, v množství přes 0,04 do 0,06 m3/m2 | m2 | 386 |  | 0
21 | 221 | 569211111 | Zpevnění krajnic nebo komunikací pro pěší s rozprostřením a zhutněním, po zhutnění štěrkopískem nebo kamenivem těženým tl. 50 mm | m2 | 94 |  | 0
22 | 221 | 571908111 | Kryt vymývaným dekoračním kamenivem (kačírkem) tl. 200 mm | m2 | 9 |  | 0
23 | 221 | 596211112 | Kladení dlažby z betonových zámkových dlaždic komunikací pro pěší s ložem z kameniva těženého nebo drceného tl. do 40 mm, s vyplněním spár s dvojitým hutněním, vibrováním a se smetením přebytečného materiálu na krajnici tl. 60 mm skupiny A, pro plochy přes 100 do 300 m2 | m2 | 129 |  | 0
24 | 592 | 59245018 | dlažba skladebná betonová 20x10x6 cm přírodní | m2 | 86 |  | 0
25 | 592 | 59245212 | dlažba zámková profilová základní 19,6x16,1x6 cm přírodní | m2 | 43 |  | 0
26 | 221 | 596212210 | Kladení dlažby z betonových zámkových dlaždic pozemních komunikací s ložem z kameniva těženého nebo drceného tl. do 50 mm, s vyplněním spár, s dvojitým hutněním vibrováním a se smetením přebytečného materiálu na krajnici tl. 80 mm skupiny A, pro plochy do 50 m2 | m2 | 152 |  | 0
27 | 592 | 59245020 | dlažba skladebná betonová 20x10x8 cm přírodní | m2 | 152 |  | 0
28 | 221 | 596412213 | Kladení dlažby z betonových vegetačních dlaždic pozemních komunikací s ložem z kameniva těženého nebo drceného tl. do 50 mm, s vyplněním spár a vegetačních otvorů, s hutněním vibrováním tl. 80 mm, pro plochy přes 300 m2 | m2 | 253 |  | 0
29 | 583 | 58343810 | kamenivo drcené hrubé frakce 4/8 | t | 14.76 |  | 0
30 | 592 | 59246016 | dlažba betonová vegetační 60x40x8cm | m2 | 253 |  | 0
|  | 9 | Ostatní konstrukce a práce-bourání |  |  |  | 0
31 | 221 | 914111111 | Montáž svislé dopravní značky do velikosti 1 m2 objímkami na sloupek nebo konzolu | kus | 4 |  | 0
32 | 404 | 40444256 | značka dopravní svislá FeZn NK 500 x 700 mm (IP11a-2x, IP12) | kus | 3 |  | 0
33 | 404 | 40444000 | značka dopravní svislá výstražná FeZn A1-A30 P1,P4 700mm | kus | 1 |  | 0
34 | 221 | 914511111 | Montáž sloupku dopravních značek délky do 4 m s betonovým základem | kus | 4 |  | 0
35 | 404 | 40445225 | sloupek Zn pro dopravní značku D 60mm v 3,5 m | kus | 4 |  | 0
36 | 404 | 40445253 | víčko plastové na sloupek D 60mm | kus | 4 |  | 0
37 | 404 | 40445256 | svorka upínací na sloupek dopravní značky D 60mm | kus | 8 |  | 0
38 | 221 | 915231112 | Vodorovné dopravní značení stříkaným plastem přechody pro chodce, šipky, symboly nápisy bílé retroreflexní | m2 | 1 |  | 0
39 | 221 | 915621111 | Předznačení pro vodorovné značení stříkané barvou nebo prováděné z nátěrových hmot plošné šipky, symboly, nápisy | m2 | 1 |  | 0
40 | 221 | 916111123 | Osazení silniční obruby z dlažebních kostek v jedné řadě s ložem tl. přes 50 do 100 mm, s vyplněním a zatřením spár cementovou maltou z drobných kostek s boční opěrou z betonu prostého tř. C 12/15, do lože z betonu prostého téže značky | m | 84 |  | 0
41 | 592 | 59245005 | dlažba skladebná betonová 20x10x8 cm barevná | m2 | 8.4 |  | 0
42 | 221 | 916131213 | Osazení silničního obrubníku betonového stojatého s boční opěrou do lože z betonu prostého | m | 205 |  | 0
43 | 592 | 59217031 | obrubník betonový silniční 100 x 15 x 25 cm | m | 147 |  | 0
44 | 592 | 59217029 | obrubník betonový silniční nájezdový 100x15x15 cm | m | 33 |  | 0
45 | 592 | 59217030 | obrubník betonový silniční přechodový 100x15x15-25 cm (L-5ks, P-6ks) | m | 11 |  | 0
46 |  | 592175111 | obrubník betonový rohový 90 vnitřní 400/120- 150/250, přírodní | ks | 6 |  | 0
47 | 592 | 59217035 | obrubník betonový obloukový vnější 78 x 15 x 25cm R1 | m | 8 |  | 0
48 | 221 | 916231213 | Osazení chodníkového obrubníku betonového stojatého s boční opěrou do lože z betonu prostého | m | 195 |  | 0
49 | 592 | 59217016 | obrubník betonový chodníkový 100x8x25 cm | m | 105 |  | 0
50 | 592 | 59217002 | obrubník betonový zahradní šedý 100 x 5 x 20 cm | m | 90 |  | 0
|  | HSV | Práce a dodávky HSV |  |  |  | 0
|  | 3 | Svislé a kompletní konstrukce |  |  |  | 0
51 | 231 | 348942132 | Zábradlí ocelové přímé nebo v oblouku výšky 1,1 m ze sloupků z válcovaných tyčí I č.10-12 s osazením do bloků z betonu prostého rozměru 200x200x500 mm ze tří vodorovných trubek průměru 51 mm | m | 27.6 |  | 0
|  | 4 | Vodorovné konstrukce |  |  |  | 0
52 | 321 | 457532111 | Filtrační vrstvy jakékoliv tloušťky a sklonu z hrubého drceného kameniva se zhutněním do 10 pojezdů/m3, frakce od 4-8 do 22-32 mm | m3 | 6 |  | 0
|  | 997 | Přesun sutě |  |  |  | 0
53 | 002 | 997002511 | Vodorovné přemístění suti a vybouraných hmot s naložením a se složením a urovnáním do 1 km | t | 167.2 |  | 0
|  | 998 | Přesun hmot |  |  |  | 0
54 | 221 | 998225111 | Přesun hmot pro pozemní komunikace s krytem z kamene, monolitickým betonovým nebo živičným | t | 990.946 |  | 0
|  |  | Celkem |  |  |  | 0