## Soupis položek+
název akce: Výměna kabelu veřejného osvětlení ulice U nemocnic
popis:
Soupis položek
p.č. | č.položky | popis položky | mj. | množství | cena/mj. | cena celkem | Rc/Nh/mj. | Rc/Nh/Sum | DPH | VKP | TC | kap. | proř/ON09 | recy/ON | dphZ | recZ
Materiál elektromontážní | [6 empty] | recy/mj | recySuma
1 | 101210 | kabel CYKY 4x16 (trasa VO1) | m | 680 |  | 0 | 0 | 0 | S | * |  | ME | 0
2 | 321500 | roura korugovaná KOPOFLEX KF09040 pr.40/32mm | m | 650 |  | 0 | 0 | 0 | S | * |  | ME | 0
3 | 321505 | roura korugovaná KOPOFLEX KF09110 pr.110/94mm | m | 185 |  | 0 | 0 | 0 | S | * |  | ME | 0
4 | 295001 | vedení FeZn 30/4 (0,96kg/m) | m | 650 |  | 0 | 0 | 0 | S | * |  | ME | 0
5 | 295071 | svorka pásku zemnící SR2b 4šrouby FeZn | ks | 30 |  | 0 | 0 | 0 | S | * |  | ME
6 | 101210 | kabel CYKY 4x16 (trasa VO2) | m | 390 |  | 0 | 0 | 0 | S | * |  | ME | 0
7 | 321500 | roura korugovaná KOPOFLEX KF09040 pr.40/32mm | m | 360 |  | 0 | 0 | 0 | S | * |  | ME | 0
8 | 295001 | vedení FeZn 30/4 (0,96kg/m) | m | 170 |  | 0 | 0 | 0 | S | * |  | ME | 0
9 | 295071 | svorka pásku zemnící SR2b 4šrouby FeZn | ks | 10 |  | 0 | 0 | 0 | S | * |  | ME
10 | 101210 | kabel CYKY 4x16 (trasa VO1) | m | 130 |  | 0 | 0 | 0 | S | * |  | ME | 0
11 | 321500 | roura korugovaná KOPOFLEX KF09040 pr.40/32mm | m | 115 |  | 0 | 0 | 0 | S | * |  | ME | 0
12 | 321505 | roura korugovaná KOPOFLEX KF09110 pr.110/94mm | m | 22 |  | 0 | 0 | 0 | S | * |  | ME | 0
13 | 295001 | vedení FeZn 30/4 (0,96kg/m) | m | 110 |  | 0 | 0 | 0 | S | * |  | ME | 0
14 | 295071 | svorka pásku zemnící SR2b 4šrouby FeZn | ks | 10 |  | 0 | 0 | 0 | S | * |  | ME
15 | 579213 | stožárová výzbroj průchozí | ks | 15 |  | 0 | 0 | 0 | S | * |  | ME
16 | 430014 | pojistková vložka T/6,3A keramická 5x20mm | ks | 15 |  | 0 | 0 | 0 | S |  |  | ME
17 | 199513 | štítek kabelový 60x24mm velký | ks | 3 |  | 0 | 0 | 0 | S | * |  | ME
|  | součet |  |  |  | 0 |  | 0 |  |  |  | ME | 0 | 0
Materiál zemní+stavební
18 | 46221 | asfalt 80 (ochrana svorek) | kg | 6 |  | 0 | 0 | 0 | S |  |  | MZ
19 | 46221 | asfalt 80 (ochrana svorek) | kg | 6 |  | 0 | 0 | 0 | S |  |  | MZ
20 | 46221 | asfalt 80 (ochrana svorek) | kg | 6 |  | 0 | 0 | 0 | S |  |  | MZ
21 | 46114 | písek kopaný 0-2mm | m3 | 44.45 |  | 0 | 0 | 0 | S |  |  | MZ
22 | 46381 | výstražná fólie šířka 0,2m | m | 635 |  | 0 | 0 | 0 | S |  |  | MZ
23 | 46114 | písek kopaný 0-2mm | m3 | 13.2 |  | 0 | 0 | 0 | S |  |  | MZ
24 | 46381 | výstražná fólie šířka 0,2m | m | 132 |  | 0 | 0 | 0 | S |  |  | MZ
|  | součet |  |  |  | 0 |  | 0 |  |  |  | MZ |  | 0
Elektromontáže | [6 empty] | Nh/mj | NhSuma |  |  |  |  | 0
25 | 210810081 | kabel Cu(-1kV CYKY) volně uložený do 3x35/4x25 | m | 680 |  | 0 |  |  | S |  |  | CE
26 | 210010123 | trubka plast volně uložená do pr.50mm | m | 650 |  | 0 |  |  | S |  |  | CE
27 | 210010125 | trubka plast volně uložená do pr.110mm | m | 185 |  | 0 |  |  | S |  |  | CE
28 | 210220025 | uzemň.vedení v zemi/město úplná mtž FeZn do 120mm2 | m | 650 |  | 0 |  |  | S |  |  | CE
29 | 210220441 | ochrana zemní svorky asfaltovým nátěrem | ks | 30 |  | 0 |  |  | S | * |  | CE
30 | 210810081 | kabel Cu(-1kV CYKY) volně uložený do 3x35/4x25 | m | 390 |  | 0 |  |  | S |  |  | CE
31 | 210010123 | trubka plast volně uložená do pr.50mm | m | 360 |  | 0 |  |  | S |  |  | CE
32 | 210220025 | uzemň.vedení v zemi/město úplná mtž FeZn do 120mm2 | m | 170 |  | 0 |  |  | S |  |  | CE
33 | 210220441 | ochrana zemní svorky asfaltovým nátěrem | ks | 10 |  | 0 |  |  | S | * |  | CE
34 | 210810081 | kabel Cu(-1kV CYKY) volně uložený do 3x35/4x25 | m | 130 |  | 0 |  |  | S |  |  | CE
35 | 210010123 | trubka plast volně uložená do pr.50mm | m | 115 |  | 0 |  |  | S |  |  | CE
36 | 210010125 | trubka plast volně uložená do pr.110mm | m | 22 |  | 0 |  |  | S |  |  | CE
37 | 210220025 | uzemň.vedení v zemi/město úplná mtž FeZn do 120mm2 | m | 110 |  | 0 |  |  | S |  |  | CE
38 | 210220441 | ochrana zemní svorky asfaltovým nátěrem | ks | 10 |  | 0 |  |  | S | * |  | CE
39 | 210204201 | elektrovýzbroj stožárů pro 1 okruh | ks | 15 |  | 0 |  |  | S |  |  | CE
40 | 210100003 | ukončení v rozvaděči vč.zapojení vodiče do 16mm2 | ks | 12 |  | 0 |  |  | S | * |  | CE
41 | 210100101 | ukončení na svorkovnici vodič do 16mm2 | ks | 30 |  | 0 |  |  | S | * |  | CE
42 | 210950101 | označovací štítek na kabel | ks | 3 |  | 0 |  |  | S |  |  | CE
|  | součet |  |  |  | 0 |  | 0 |  |  |  | CE
Demontáže
43 | 210040501 | vodič NN bez vazů a spojek do 70mm2 /dmtž | km | 1.2 |  | 0 |  |  | S | * |  | CD
44 | 210220021 | uzemňov.vedení v zemi úplná mtž FeZn do 120m /dmtž | m | 1100 |  | 0 |  |  | S | * |  | CD
45 | 210191511 | kabelová skříň plast RO1 /dmtž | ks | 1 |  | 0 |  |  | S | * |  | CD
46 | 210191546 | pilíř plast 1-dílný pro kabelovou skříň /dmtž | ks | 1 |  | 0 |  |  | S | * |  | CD
47 | 210260105 | kabel AES/CYKY / propojení mezi svítidly /dmtž | m | 80 |  | 0 |  |  | S | * |  | CD
48 | 210292022 | vypnutí hlavn vedení vč.zajištění+vyzkouš+oz /dmtž | ks | 2 |  | 0 |  |  | Z | * |  | CD |  |  | 0
|  | součet |  |  |  | 0 |  | 0 |  |  |  | CD
Zemní práce
49 | 460200123 | výkop kabel.rýhy šířka 35/hloubka 40cm tz.3/ko1.0 | m | 635 |  | 0 |  |  | S | * |  | CZ
50 | 460420022 | kabelové lože 2x10cm kopaný písek šířka do 65cm | m | 635 |  | 0 |  |  | S |  |  | CZ
51 | 460490011 | výstražná fólie šířka do 30cm | m | 635 |  | 0 |  |  | S |  |  | CZ
52 | 460560123 | zához kabelové rýhy šířka 35/hloubka 40cm tz.3 | m | 635 |  | 0 |  |  | S |  |  | CZ
53 | 460600001 | odvoz zeminy do 10km vč.poplatku za skládku | m3 | 44.45 |  | 0 |  |  | S |  |  | CZ
54 | 460620013 | provizorní úprava terénu třída zeminy 3 | m2 | 222.25 |  | 0 |  |  | S |  |  | CZ
55 | 460200283 | výkop kabel.rýhy šířka 50/hloubka 100cm tz.3/ko1.0 | m | 132 |  | 0 |  |  | S | * |  | CZ
56 | 460420022 | kabelové lože 2x10cm kopaný písek šířka do 65cm | m | 132 |  | 0 |  |  | S |  |  | CZ
57 | 460490011 | výstražná fólie šířka do 30cm | m | 132 |  | 0 |  |  | S |  |  | CZ
58 | 460560283 | zához kabelové rýhy šířka 50/hloubka 100cm tz.3 | m | 132 |  | 0 |  |  | S |  |  | CZ
59 | 460600001 | odvoz zeminy do 10km vč.poplatku za skládku | m3 | 13.2 |  | 0 |  |  | S |  |  | CZ
60 | 460620013 | provizorní úprava terénu třída zeminy 3 | m2 | 66 |  | 0 |  |  | S |  |  | CZ
|  | součet |  |  |  | 0 |  | 0 |  |  |  | CZ
Ostatní náklady
61 | 219000101 | vyhledání, vypnutí a označení průběhu kabelů | hod | 4 |  | 0 |  |  | S | * |  | ON |  | 0
62 | 219000104 | součinnost správce sítě (rozvodného závodu)/ | hod | 6 |  | 0 |  |  | S | * |  | ON |  | 0
|  | koordinace uložení kabelů |  |  |  | 0 |  |  |  | & |  | ON
63 | 219000212 | nakladní auto 10t | hod | 8 |  | 0 |  |  | S | * |  | ON |  | 0
64 | 219000231 | montážní plošina MP10 do 10m výšky | hod | 16 |  | 0 |  |  | S | * |  | ON |  | 0
65 | 219000235 | přesun montážní plošiny MP10 | km | 10 |  | 0 |  |  | S | * |  | ON |  | 0
|  | součet |  |  |  | 0 |  | 0 |  |  |  | ON | 0 | 0
Datum: 12.09.2022
Vypracoval:

## Rekapitulace+
název akce: Výměna kabelu veřejného osvětlení ulice U nemocnice
popis:
Rekapitulace ceny
p.č. |  | % | základ | cena /Kč/ |  |  | sazbaDPH | dphZ
1 | materiál elektromontážní |  |  | 0 |  | 13
2 | prořez | 0.5 | 0 | 0 |  | 14
3 | materiál zemní+stavební |  |  | 0 |  | 17
4 | elektromontáže |  |  | 0 | 0 | 18
5 | demontáže |  |  | 0 |  | 19
6 | zemní práce |  |  | 0 | 0 | 21
7 | PPV pro elektromontáže | 1 | 0 | 0 |  | 22
8 | PPV pro zemní práce | 1 | 0 | 0 |  | 23
9 | materiál+výkony celkem |  |  | 0 | 0 | 26
10 | ostatní náklady+recyklace |  |  | 0 | 0 | 27 |  | 0
11 | doprava materiálu a montérů |  |  |  | 0 | 32
12 | revize |  |  |  | 0 | 36
13 | CENA bez DPH (Kč) |  |  | 0 |  | 44
Datum: 12.09.2022
Vypracoval: