## Rekapitulace stavby
Export Komplet | [24 empty] | VZ | 2.0 | ZAMOK |  |  |  | False | False | {048827f1-ab3f-44b5-9f92-2f0875a33f03}
[30 empty] | 0,01 | 21
[30 empty] | 0,01 | 15
|  | REKAPITULACE STAVBY | [15 empty] | v --- níže se nacházejí doplnkové a pomocné údaje k sestavám --- v | [11 empty] | 0,001
|  | Kód: |  |  |  |  | 2023003 | [22 empty] | 0,01
|  | Stavba: |  |  |  |  | Valcha u Domažlic - bourárna zvěřiny | [22 empty] | 0,01
|  | KSO: | [11 empty] | CC-CZ: | [15 empty] | 0,01
|  | Místo: | [11 empty] | Datum: |  | 9. 1. 2023 | [13 empty] | 0,01
0,01
|  | Zadavatel: | [11 empty] | IČ: | [15 empty] | 0,01
[14 empty] | DIČ: | [15 empty] | 0,01
0,01
|  | Zhotovitel: | [11 empty] | IČ: | [15 empty] | 0,01
[14 empty] | DIČ: | [15 empty] | 0,01
False
|  | Projektant: | [11 empty] | IČ: | [15 empty] | False
[14 empty] | DIČ: | [15 empty] | True
0,01
|  | Zpracovatel: | [11 empty] | IČ: | [15 empty] | 0,01
[14 empty] | DIČ: | [15 empty] | False
Poznámka:
Soupis prací je sestaven s využitím Cenové soustavy ÚRS. Položky, které pochází z této cenové soustavy, jsou ve sloupci 'Cenová soustava' označeny popisem 'CS ÚRS' a úrovní příslušného kalendářního pololetí. Veškeré další informace vymezující popis a podmínky použití těchto položek z Cenové soustavy, které nejsou uvedeny přímo v soupisu prací, jsou neomezeně dálkově k dispozici na webu podminky.urs.cz.
|  | Cena bez DPH | [11 empty] | 0
[8 empty] | Sazba daně |  | Základ daně |  |  |  | Výše daně
|  | DPH |  | základní |  |  |  | 21% |  | 0 |  |  |  | 0
|  |  |  | snížená |  |  |  | 15% |  | 0 |  |  |  | 0
|  |  |  | zákl. přenesená |  |  |  | 21% |  | 0 |  |  |  | 0
|  |  |  | sníž. přenesená |  |  |  | 15% |  | 0 |  |  |  | 0
|  |  |  | nulová |  |  |  | 0% |  | 0 |  |  |  | 0
|  | Cena s DPH | [6 empty] | v |  | CZK |  |  | 0
REKAPITULACE OBJEKTŮ STAVBY A SOUPISŮ PRACÍ
| Kód: | [6 empty] | 2023003
| Stavba: | [6 empty] | Valcha u Domažlic - bourárna zvěřiny
| Místo: | [11 empty] | Datum: |  | 9. 1. 2023
| Zadavatel: | [11 empty] | Projektant: |  |  |  |  | Informatívní údaje z listů zakázek
| Zhotovitel: | [11 empty] | Zpracovatel:
| Kód |  |  |  | Popis | [6 empty] | Cena bez DPH [CZK] |  |  |  | Cena s DPH [CZK] | Typ | z toho Ostat. náklady [CZK] | DPH [CZK] | Normohodiny [h] | DPH základní [CZK] | DPH snížená [CZK] | DPH základní přenesená [CZK] | DPH snížená přenesená [CZK] | Základna DPH základní | Základna DPH snížená | Základna DPH zákl. přenesená | Základna DPH sníž. přenesená | Základna DPH nulová
| Náklady stavby celkem | [10 empty] | 0 |  |  |  | 0 |  | 0 | 0 | 654.0539 | 0 | 0 | 0 | 0 | 0 | 0 | 0 | 0 | 0 | D | 0 | ###NOIMPORT### | IMPORT | {048827f1-ab3f-44b5-9f92-2f0875a33f03} | {00000000-0000-0000-0000-000000000000}
/ |  | 02 |  |  |  | bourárna zvěřiny | [5 empty] | 0 |  |  |  | 0 | STA | 0 | 0 | 654.0539 | 0 | 0 | 0 | 0 | 0 | 0 | 0 | 0 | 0 |  | 1 |  | IMPORT | {e833d910-a4ea-482d-ab0b-57fb1fb40077} | {048827f1-ab3f-44b5-9f92-2f0875a33f03} | 2

## 02 - bourárna zvěřiny
{e833d910-a4ea-482d-ab0b-57fb1fb40077}
2
| KRYCÍ LIST SOUPISU PRACÍ | [7 empty] | v --- níže se nacházejí doplnkové a pomocné údaje k sestavám --- v | [8 empty] | False
Stavba:
Valcha u Domažlic - bourárna zvěřiny
Objekt:
02 - bourárna zvěřiny
| KSO: |  |  |  |  | CC-CZ:
| Místo: |  |  |  |  | Datum: | 9. 1. 2023
| Zadavatel: |  |  |  |  | IČ:
DIČ:
| Zhotovitel: |  |  |  |  | IČ:
DIČ:
| Projektant: |  |  |  |  | IČ:
DIČ:
| Zpracovatel: |  |  |  |  | IČ:
DIČ:
Poznámka:
Soupis prací je sestaven s využitím Cenové soustavy ÚRS. Položky, které pochází z této cenové soustavy, jsou ve sloupci 'Cenová soustava' označeny popisem 'CS ÚRS' a úrovní příslušného kalendářního pololetí. Veškeré další informace vymezující popis a podmínky použití těchto položek z Cenové soustavy, které nejsou uvedeny přímo v soupisu prací, jsou neomezeně dálkově k dispozici na www.cs-urs.cz, sekce Cenové a technické podmínky.
| Cena bez DPH | [5 empty] | 0
|  |  | Základ daně |  |  | Sazba daně | Výše daně
| DPH | základní | 0 |  |  | 21% | 0
|  | snížená | 0 |  |  | 15% | 0
|  | zákl. přenesená | 0 |  |  | 21% | 0
|  | sníž. přenesená | 0 |  |  | 15% | 0
|  | nulová | 0 |  |  | 0% | 0
| Cena s DPH |  |  | v | CZK |  | 0
REKAPITULACE ČLENĚNÍ SOUPISU PRACÍ
Stavba:
Valcha u Domažlic - bourárna zvěřiny
Objekt:
02 - bourárna zvěřiny
Místo: | [5 empty] | Datum: | 9. 1. 2023
Zadavatel: | [5 empty] | Projektant:
Zhotovitel: | [5 empty] | Zpracovatel:
Kód dílu - Popis | [6 empty] | Cena celkem [CZK]
Náklady stavby celkem | [6 empty] | 0 | [11 empty] | -1
| Ostatní - CELKEM | [5 empty] | 0
| PSV - Práce a dodávky PSV | [5 empty] | 0
| 711 - Izolace proti vodě, vlhkosti a plynům | [5 empty] | 0
| 713 - Izolace tepelné | [5 empty] | 0
| 721 - Zdravotechnika - vnitřní kanalizace | [5 empty] | 0
| 722 - Zdravotechnika - vnitřní vodovod | [5 empty] | 0
| 725 - Zdravotechnika - zařizovací předměty | [5 empty] | 0
| 726 - Zdravotechnika - předstěnové instalace | [5 empty] | 0
| 741 - Elektroinstalace - silnoproud | [5 empty] | 0
| 751 - Vzduchotechnika | [5 empty] | 0
| 762 - Konstrukce tesařské | [5 empty] | 0
| 763 - Konstrukce suché výstavby | [5 empty] | 0
| 766 - Konstrukce truhlářské | [5 empty] | 0
| 771 - Podlahy z dlaždic | [5 empty] | 0
| 781 - Dokončovací práce - obklady | [5 empty] | 0
| 784 - Dokončovací práce - malby a tapety | [5 empty] | 0
| HSV - Práce a dodávky HSV | [5 empty] | 0
| 1 - Zemní práce | [5 empty] | 0
| 2 - Zakládání | [5 empty] | 0
| 3 - Svislé a kompletní konstrukce | [5 empty] | 0
| 4 - Vodorovné konstrukce | [5 empty] | 0
| 5 - Komunikace pozemní | [5 empty] | 0
| 6 - Úpravy povrchů, podlahy a osazování výplní | [5 empty] | 0
| 9 - Ostatní konstrukce a práce, bourání | [5 empty] | 0
| 998 - Přesun hmot | [5 empty] | 0
| VRN - Vedlejší rozpočtové náklady | [5 empty] | 0
| VRN3 - Zařízení staveniště | [5 empty] | 0
| VRN9 - Ostatní náklady | [5 empty] | 0
SOUPIS PRACÍ
Stavba:
Valcha u Domažlic - bourárna zvěřiny
Objekt:
02 - bourárna zvěřiny
Místo: | [5 empty] | Datum:
Zadavatel: | [5 empty] | Projektant:
Zhotovitel: | [5 empty] | Zpracovatel:
PČ | Typ | Kód | Popis | MJ | Množství | J.cena [CZK] | Cena celkem [CZK] | Cenová soustava |  | DPH | J. Nh [h] | Nh celkem [h] | J. hmotnost [t] | Hmotnost celkem [t] | J. suť [t] | Suť Celkem [t]
Náklady soupisu celkem | [6 empty] | 0 |  |  |  |  | 654.0539 |  | 134.4153 |  | 0 |  | D | -1 | [10 empty] | 0
| D | Ostatní | CELKEM |  |  |  | 0 |  |  |  |  | 654.0539 |  | 134.4153 |  | 0 | 4 | D | 0 |  |  |  | ROZPOCET | [6 empty] | 0
| D | PSV | Práce a dodávky PSV |  |  |  | 0 |  |  |  |  | 292.1537 |  | 4.7893 |  | 0 | 2 | D | 1 |  |  |  | ROZPOCET | [6 empty] | 0
| D | 711 | Izolace proti vodě, vlhkosti a plynům |  |  |  | 0 |  |  |  |  | 9.1317 |  | 0.40243 |  | 0 | 2 | D | 2 |  |  |  | ROZPOCET | [6 empty] | 0
1 | K | 711111001 | Provedení izolace proti zemní vlhkosti natěradly a tmely za studena na ploše vodorovné V nátěrem penetračním | m2 | 34.56 |  | 0 | CS ÚRS 2020 01 |  | základní | 0.024 | 0.82944 | 0 | 0 | 0 | 0 | 16 | K | 3 |  |  |  | ROZPOCET | 0 | 0 | 0 | 0 | 0 | 1 | 0 | 16 | -598759389
| VV |  | 7,2*4,8 |  | 34.56 | [12 empty] | VV | 3 | 2 | True | 1 | ROZPOCET
2 | M | 11163150 | lak penetrační asfaltový | t | 0.014 |  | 0 | CS ÚRS 2023 01 |  | základní | 0 | 0 | 1 | 0.014 | 0 | 0 | 32 | M | 3 |  |  |  | ROZPOCET | 0 | 0 | 0 | 0 | 0 | 1 | 0 | 16 | 986678500
| VV |  | 34,56*0,0004 'Přepočtené koeficientem množství |  | 0.014 | [12 empty] | VV | 3 | 2 | False | 1 | ROZPOCET
3 | K | 711141559 | Provedení izolace proti zemní vlhkosti pásy přitavením NAIP na ploše vodorovné V | m2 | 34.56 |  | 0 | CS ÚRS 2020 01 |  | základní | 0.222 | 7.6723 | 0.0004 | 0.013824 | 0 | 0 | 16 | K | 3 |  |  |  | ROZPOCET | 0 | 0 | 0 | 0 | 0 | 1 | 0 | 16 | 432374980
4 | M | 62833158 | pás asfaltový natavitelný oxidovaný tl 4,0mm typu G200 S40 s vložkou ze skleněné tkaniny, s jemnozrnným minerálním posypem | m2 | 40.28 |  | 0 | CS ÚRS 2023 01 |  | základní | 0 | 0 | 0.0045 | 0.18126 | 0 | 0 | 32 | M | 3 |  |  |  | ROZPOCET | 0 | 0 | 0 | 0 | 0 | 1 | 0 | 16 | 983961881
| VV |  | 34,56*1,1655 'Přepočtené koeficientem množství |  | 40.28 | [12 empty] | VV | 3 | 2 | False | 1 | ROZPOCET
5 | M | 62832001 | pás asfaltový natavitelný oxidovaný tl 3,5mm typu V60 S35 s vložkou ze skleněné rohože, s jemnozrnným minerálním posypem | m2 | 40.28 |  | 0 | CS ÚRS 2023 01 |  | základní | 0 | 0 | 0.0048 | 0.19334 | 0 | 0 | 32 | M | 3 |  |  |  | ROZPOCET | 0 | 0 | 0 | 0 | 0 | 1 | 0 | 16 | -892095761
| VV |  | 34,56*1,1655 'Přepočtené koeficientem množství |  | 40.28 | [12 empty] | VV | 3 | 2 | False | 1 | ROZPOCET
6 | K | 998711101 | Přesun hmot pro izolace proti vodě, vlhkosti a plynům stanovený z hmotnosti přesunovaného materiálu vodorovná dopravní vzdálenost do 50 m v objektech výšky do 6 m | t | 0.402 |  | 0 | CS ÚRS 2023 01 |  | základní | 1.567 | 0.62993 | 0 | 0 | 0 | 0 | 16 | K | 3 |  |  |  | ROZPOCET | 0 | 0 | 0 | 0 | 0 | 1 | 0 | 16 | 940802746
| Online PSC |  | https://podminky.urs.cz/item/CS_URS_2023_01/998711101 | [14 empty] | Online PSC | 3
| D | 713 | Izolace tepelné |  |  |  | 0 |  |  |  |  | 10.2607 |  | 0.26868 |  | 0 | 2 | D | 2 |  |  |  | ROZPOCET | [6 empty] | 0
7 | K | 713111131 | Montáž tepelné izolace stropů rohožemi, pásy, dílci, deskami, bloky (izolační materiál ve specifikaci) žebrových spodem s uchycením (drátem, páskou apod.) | m2 | 26.56 |  | 0 | CS ÚRS 2023 01 |  | základní | 0.231 | 6.1354 | 0.0003 | 0.007968 | 0 | 0 | 16 | K | 3 |  |  |  | ROZPOCET | 0 | 0 | 0 | 0 | 0 | 1 | 0 | 16 | 143989046
| Online PSC |  | https://podminky.urs.cz/item/CS_URS_2023_01/713111131 | [14 empty] | Online PSC | 3
| VV |  | 0,8*4,15*8 |  | 26.56 | [12 empty] | VV | 3 | 2 | True | 1 | ROZPOCET
8 | M | 63153730 | deska tepelně izolační minerální univerzální λ=0,036-0,037 tl 200mm | m2 | 27.888 |  | 0 | CS ÚRS 2023 01 |  | základní | 0 | 0 | 0.00608 | 0.16956 | 0 | 0 | 32 | M | 3 |  |  |  | ROZPOCET | 0 | 0 | 0 | 0 | 0 | 1 | 0 | 16 | -491863643
| VV |  | 26,56*1,05 'Přepočtené koeficientem množství |  | 27.888 | [12 empty] | VV | 3 | 2 | False | 1 | ROZPOCET
9 | K | 713121111 | Montáž tepelné izolace podlah rohožemi, pásy, deskami, dílci, bloky (izolační materiál ve specifikaci) kladenými volně jednovrstvá | m2 | 34.015 |  | 0 | CS ÚRS 2020 01 |  | základní | 0.06 | 2.0409 | 0 | 0 | 0 | 0 | 16 | K | 3 |  |  |  | ROZPOCET | 0 | 0 | 0 | 0 | 0 | 1 | 0 | 16 | 317996419
| VV |  | 6,5*4,15+2,2*3,2 |  | 34.015 | [12 empty] | VV | 3 | 2 | True | 1 | ROZPOCET
10 | M | 63153703 | deska tepelně izolační minerální univerzální λ=0,036-0,037 tl 60mm | m2 | 28.324 |  | 0 | CS ÚRS 2023 01 |  | základní | 0 | 0 | 0.00182 | 0.05155 | 0 | 0 | 32 | M | 3 |  |  |  | ROZPOCET | 0 | 0 | 0 | 0 | 0 | 1 | 0 | 16 | 1130761494
| VV |  | 6,5*4,15 |  | 26.975 | [12 empty] | VV | 3 | 2 | True | 1 | ROZPOCET
| VV |  | 26,975*1,05 'Přepočtené koeficientem množství |  | 28.324 | [12 empty] | VV | 3 | 2 | False | 1 | ROZPOCET
11 | K | 713121111 | Montáž tepelné izolace podlah rohožemi, pásy, deskami, dílci, bloky (izolační materiál ve specifikaci) kladenými volně jednovrstvá | m2 | 26.94 |  | 0 | CS ÚRS 2020 01 |  | základní | 0.06 | 1.6164 | 0 | 0 | 0 | 0 | 16 | K | 3 |  |  |  | ROZPOCET | 0 | 0 | 0 | 0 | 0 | 1 | 0 | 16 | 582212522
| VV |  | 12,45+8,26+1,95+3,48+0,4*1,0*2 |  | 26.94 | [12 empty] | VV | 3 | 2 | True | 1 | ROZPOCET
12 | M | 28372305 | deska EPS 100 pro konstrukce s běžným zatížením λ=0,037 tl 50mm | m2 | 28.287 |  | 0 | CS ÚRS 2023 01 |  | základní | 0 | 0 | 0.0014 | 0.039602 | 0 | 0 | 32 | M | 3 |  |  |  | ROZPOCET | 0 | 0 | 0 | 0 | 0 | 1 | 0 | 16 | 82320465
| VV |  | 26,94*1,05 'Přepočtené koeficientem množství |  | 28.287 | [12 empty] | VV | 3 | 2 | False | 1 | ROZPOCET
13 | K | 998713101 | Přesun hmot pro izolace tepelné stanovený z hmotnosti přesunovaného materiálu vodorovná dopravní vzdálenost do 50 m v objektech výšky do 6 m | t | 0.269 |  | 0 | CS ÚRS 2020 01 |  | základní | 1.74 | 0.46806 | 0 | 0 | 0 | 0 | 16 | K | 3 |  |  |  | ROZPOCET | 0 | 0 | 0 | 0 | 0 | 1 | 0 | 16 | 1658395198
| D | 721 | Zdravotechnika - vnitřní kanalizace |  |  |  | 0 |  |  |  |  | 30.5346 |  | 0.09761 |  | 0 | 2 | D | 2 |  |  |  | ROZPOCET | [6 empty] | 0
14 | K | 721173315 | Potrubí z trub PVC SN4 dešťové DN 110 | m | 10 |  | 0 | CS ÚRS 2023 01 |  | základní | 0.478 | 4.78 | 0.00168 | 0.0168 | 0 | 0 | 16 | K | 3 |  |  |  | ROZPOCET | 0 | 0 | 0 | 0 | 0 | 1 | 0 | 16 | -1624921970
| Online PSC |  | https://podminky.urs.cz/item/CS_URS_2023_01/721173315 | [14 empty] | Online PSC | 3
15 | K | 721173317 | Potrubí z trub PVC SN4 dešťové DN 160 | m | 15 |  | 0 | CS ÚRS 2023 01 |  | základní | 0.574 | 8.61 | 0.00308 | 0.0462 | 0 | 0 | 16 | K | 3 |  |  |  | ROZPOCET | 0 | 0 | 0 | 0 | 0 | 1 | 0 | 16 | -1986611836
| Online PSC |  | https://podminky.urs.cz/item/CS_URS_2023_01/721173317 | [14 empty] | Online PSC | 3
16 | K | 721173401 | Potrubí z plastových trub PVC SN4 svodné (ležaté) DN 110 | m | 14.5 |  | 0 | CS ÚRS 2020 01 |  | základní | 0.363 | 5.2635 | 0.00126 | 0.01827 | 0 | 0 | 16 | K | 3 |  |  |  | ROZPOCET | 0 | 0 | 0 | 0 | 0 | 1 | 0 | 16 | 712594504
| VV |  | 7,5+2,5+1,5+1,5+1,5 |  | 14.5 | [12 empty] | VV | 3 | 2 | True | 1 | ROZPOCET
17 | K | 721173723 | Potrubí z trub polyetylenových svařované připojovací DN 50 | m | 10 |  | 0 | CS ÚRS 2023 01 |  | základní | 0.422 | 4.22 | 0.00047 | 0.0047 | 0 | 0 | 16 | K | 3 |  |  |  | ROZPOCET | 0 | 0 | 0 | 0 | 0 | 1 | 0 | 16 | 255753935
| Online PSC |  | https://podminky.urs.cz/item/CS_URS_2023_01/721173723 | [14 empty] | Online PSC | 3
18 | K | 721173724 | Potrubí z trub polyetylenových svařované připojovací DN 70 | m | 5 |  | 0 | CS ÚRS 2023 01 |  | základní | 0.452 | 2.26 | 0.00073 | 0.00365 | 0 | 0 | 16 | K | 3 |  |  |  | ROZPOCET | 0 | 0 | 0 | 0 | 0 | 1 | 0 | 16 | 1606348851
| Online PSC |  | https://podminky.urs.cz/item/CS_URS_2023_01/721173724 | [14 empty] | Online PSC | 3
19 | K | 721219128 | Odtokové sprchové žlaby montáž odtokových sprchových žlabů ostatních typů délky do 1050 mm | kus | 2 |  | 0 | CS ÚRS 2023 01 |  | základní | 2.54 | 5.08 | 0.00015 | 0.0003 | 0 | 0 | 16 | K | 3 |  |  |  | ROZPOCET | 0 | 0 | 0 | 0 | 0 | 1 | 0 | 16 | 2137960197
| Online PSC |  | https://podminky.urs.cz/item/CS_URS_2023_01/721219128 | [14 empty] | Online PSC | 3
20 | M | 55233201 | žlab sprchového koutu se zápachovou uzávěrkou š 800mm | kus | 2 |  | 0 | CS ÚRS 2023 01 |  | základní | 0 | 0 | 0.0037 | 0.0074 | 0 | 0 | 32 | M | 3 |  |  |  | ROZPOCET | 0 | 0 | 0 | 0 | 0 | 1 | 0 | 16 | 1627987951
21 | K | 721273153 | Ventilační hlavice z polypropylenu (PP) DN 110 | kus | 1 |  | 0 | CS ÚRS 2020 01 |  | základní | 0.177 | 0.177 | 0.00029 | 0.00029 | 0 | 0 | 16 | K | 3 |  |  |  | ROZPOCET | 0 | 0 | 0 | 0 | 0 | 1 | 0 | 16 | -2125544046
22 | K | 998721101 | Přesun hmot pro vnitřní kanalizace stanovený z hmotnosti přesunovaného materiálu vodorovná dopravní vzdálenost do 50 m v objektech výšky do 6 m | t | 0.098 |  | 0 | CS ÚRS 2023 01 |  | základní | 1.47 | 0.14406 | 0 | 0 | 0 | 0 | 16 | K | 3 |  |  |  | ROZPOCET | 0 | 0 | 0 | 0 | 0 | 1 | 0 | 16 | -1626350315
| Online PSC |  | https://podminky.urs.cz/item/CS_URS_2023_01/998721101 | [14 empty] | Online PSC | 3
| D | 722 | Zdravotechnika - vnitřní vodovod |  |  |  | 0 |  |  |  |  | 25.1431 |  | 0.05318 |  | 0 | 2 | D | 2 |  |  |  | ROZPOCET | [6 empty] | 0
23 | K | 722174001 | Potrubí z plastových trubek z polypropylenu PPR svařovaných polyfúzně PN 16 (SDR 7,4) D 16 x 2,2 | m | 4 |  | 0 | CS ÚRS 2023 01 |  | základní | 0.556 | 2.224 | 0.00051 | 0.00204 | 0 | 0 | 16 | K | 3 |  |  |  | ROZPOCET | 0 | 0 | 0 | 0 | 0 | 1 | 0 | 16 | -2005756625
| Online PSC |  | https://podminky.urs.cz/item/CS_URS_2023_01/722174001 | [14 empty] | Online PSC | 3
24 | K | 722174002 | Potrubí z plastových trubek z polypropylenu PPR svařovaných polyfúzně PN 16 (SDR 7,4) D 20 x 2,8 | m | 34 |  | 0 | CS ÚRS 2023 01 |  | základní | 0.529 | 17.986 | 0.00084 | 0.02856 | 0 | 0 | 16 | K | 3 |  |  |  | ROZPOCET | 0 | 0 | 0 | 0 | 0 | 1 | 0 | 16 | -54617446
| Online PSC |  | https://podminky.urs.cz/item/CS_URS_2023_01/722174002 | [14 empty] | Online PSC | 3
25 | K | 722174062 | Potrubí z plastových trubek z polypropylenu PPR svařovaných polyfúzně křížení potrubí (PPR) PN 20 (SDR 6) D 20 x 3,4 | kus | 2 |  | 0 | CS ÚRS 2023 01 |  | základní | 0.384 | 0.768 | 0.0007 | 0.0014 | 0 | 0 | 16 | K | 3 |  |  |  | ROZPOCET | 0 | 0 | 0 | 0 | 0 | 1 | 0 | 16 | 522252320
| Online PSC |  | https://podminky.urs.cz/item/CS_URS_2023_01/722174062 | [14 empty] | Online PSC | 3
26 | K | 722181211 | Ochrana potrubí termoizolačními trubicemi z pěnového polyetylenu PE přilepenými v příčných a podélných spojích, tloušťky izolace do 6 mm, vnitřního průměru izolace DN do 22 mm | m | 38 |  | 0 | CS ÚRS 2023 01 |  | základní | 0.1 | 3.8 | 4e-05 | 0.00152 | 0 | 0 | 16 | K | 3 |  |  |  | ROZPOCET | 0 | 0 | 0 | 0 | 0 | 1 | 0 | 16 | -1803569578
| Online PSC |  | https://podminky.urs.cz/item/CS_URS_2023_01/722181211 | [14 empty] | Online PSC | 3
27 | K | 722231211 | Armatury se dvěma závity ventily k bojleru PN 10 do 100 °C G 1/2" | kus | 2 |  | 0 | CS ÚRS 2023 01 |  | základní | 0.16 | 0.32 | 0.00033 | 0.00066 | 0 | 0 | 512 | K | 3 |  |  |  | ROZPOCET | 0 | 0 | 0 | 0 | 0 | 1 | 0 | 512 | -459295904
| Online PSC |  | https://podminky.urs.cz/item/CS_URS_2023_01/722231211 | [14 empty] | Online PSC | 3
28 | M | 54132234 | ohřívač vody elektrický závěsný akumulační svislý příkon, rychloohřev 30L 2kW | kus | 1 |  | 0 | CS ÚRS 2023 01 |  | základní | 0 | 0 | 0.019 | 0.019 | 0 | 0 | 512 | M | 3 |  |  |  | ROZPOCET | 0 | 0 | 0 | 0 | 0 | 1 | 0 | 512 | -1742431965
28.a | M | 54132234.a | Sestava domácí vodárny s atestem na pitnou vodu. Čerpadlo ponorné s elektronickou regulací + membránová tlaková nádoba | kus | 1 |  | 0 | CS ÚRS 2023 01 | [8 empty] | 513 | M | 4 |  |  |  | ROZPOCET | 0 | 0 | 0 | 0 | 0 | 2 | 0 | 513
28.b | M | 54132234.b | Připojení domácí vodárny na studnu, l = 16, PE80, dn32 | kpl | 1 |  | 0 | CS ÚRS 2023 01 | [8 empty] | 514 | M | 5 |  |  |  | ROZPOCET | 0 | 0 | 0 | 0 | 0 | 3 | 0 | 514
29 | K | 998722101 | Přesun hmot pro vnitřní vodovod stanovený z hmotnosti přesunovaného materiálu vodorovná dopravní vzdálenost do 50 m v objektech výšky do 6 m | t | 0.034 |  | 0 | CS ÚRS 2023 01 |  | základní | 1.327 | 0.045118 | 0 | 0 | 0 | 0 | 16 | K | 3 |  |  |  | ROZPOCET | 0 | 0 | 0 | 0 | 0 | 1 | 0 | 16 | -216272648
| Online PSC |  | https://podminky.urs.cz/item/CS_URS_2023_01/998722101 | [14 empty] | Online PSC | 3
| D | 725 | Zdravotechnika - zařizovací předměty |  |  |  | 0 |  |  |  |  | 4.7549 |  | 0.03861 |  | 0 | 2 | D | 2 |  |  |  | ROZPOCET | [6 empty] | 0
30 | K | 725211603 | Umyvadla keramická bílá bez výtokových armatur připevněná na stěnu šrouby bez sloupu nebo krytu na sifon, šířka umyvadla 600 mm | soubor | 2 |  | 0 | CS ÚRS 2023 01 |  | základní | 1.1 | 2.2 | 0.01647 | 0.03294 | 0 | 0 | 16 | K | 3 |  |  |  | ROZPOCET | 0 | 0 | 0 | 0 | 0 | 1 | 0 | 16 | -664311142
| Online PSC |  | https://podminky.urs.cz/item/CS_URS_2023_01/725211603 | [14 empty] | Online PSC | 3
| Online PSC |  | https://podminky.urs.cz/item/CS_URS_2023_01/725319111 | [14 empty] | Online PSC | 3
33 | K | 725811116 | Ventily nástěnné s pevným výtokem G 1/2"x 150 mm | soubor | 1 |  | 0 | CS ÚRS 2023 01 |  | základní | 0.176 | 0.176 | 0.00189 | 0.00189 | 0 | 0 | 16 | K | 3 |  |  |  | ROZPOCET | 0 | 0 | 0 | 0 | 0 | 1 | 0 | 16 | -2101664188
| Online PSC |  | https://podminky.urs.cz/item/CS_URS_2023_01/725811116 | [14 empty] | Online PSC | 3
| Online PSC |  | https://podminky.urs.cz/item/CS_URS_2023_01/725821312 | [14 empty] | Online PSC | 3
35 | K | 725822611 | Baterie umyvadlové stojánkové pákové bez výpusti | soubor | 2 |  | 0 | CS ÚRS 2023 01 |  | základní | 0.2 | 0.4 | 0.0018 | 0.0036 | 0 | 0 | 16 | K | 3 |  |  |  | ROZPOCET | 0 | 0 | 0 | 0 | 0 | 1 | 0 | 16 | -1137541046
| Online PSC |  | https://podminky.urs.cz/item/CS_URS_2023_01/725822611 | [14 empty] | Online PSC | 3
36 | K | 725980122 | Dvířka 15/20 | kus | 2 |  | 0 | CS ÚRS 2023 01 |  | základní | 0.95 | 1.9 | 9e-05 | 0.00018 | 0 | 0 | 16 | K | 3 |  |  |  | ROZPOCET | 0 | 0 | 0 | 0 | 0 | 1 | 0 | 16 | -675504999
| Online PSC |  | https://podminky.urs.cz/item/CS_URS_2023_01/725980122 | [14 empty] | Online PSC | 3
37 | K | 998725101 | Přesun hmot pro zařizovací předměty stanovený z hmotnosti přesunovaného materiálu vodorovná dopravní vzdálenost do 50 m v objektech výšky do 6 m | t | 0.052 |  | 0 | CS ÚRS 2023 01 |  | základní | 1.517 | 0.078884 | 0 | 0 | 0 | 0 | 16 | K | 3 |  |  |  | ROZPOCET | 0 | 0 | 0 | 0 | 0 | 1 | 0 | 16 | -1839976211
| Online PSC |  | https://podminky.urs.cz/item/CS_URS_2023_01/998725101 | [14 empty] | Online PSC | 3
| D | 726 | Zdravotechnika - předstěnové instalace |  |  |  | 0 |  |  |  |  | 2.5137 |  | 0.0092 |  | 0 | 2 | D | 2 |  |  |  | ROZPOCET | [6 empty] | 0
38 | K | 726111031 | Předstěnové instalační systémy pro zazdění do masivních zděných konstrukcí pro závěsné klozety ovládání zepředu, stavební výška 1080 mm | soubor | 1 |  | 0 | CS ÚRS 2023 01 |  | základní | 2.5 | 2.5 | 0.0092 | 0.0092 | 0 | 0 | 16 | K | 3 |  |  |  | ROZPOCET | 0 | 0 | 0 | 0 | 0 | 1 | 0 | 16 | -712720486
| Online PSC |  | https://podminky.urs.cz/item/CS_URS_2023_01/726111031 | [14 empty] | Online PSC | 3
| P |  | Poznámka k položce: včetně kompletní dodávky klozetové mísy | [14 empty] | P | 3
39 | K | 998726111 | Přesun hmot pro instalační prefabrikáty stanovený z hmotnosti přesunovaného materiálu vodorovná dopravní vzdálenost do 50 m v objektech výšky do 6 m | t | 0.009 |  | 0 | CS ÚRS 2023 01 |  | základní | 1.517 | 0.013653 | 0 | 0 | 0 | 0 | 16 | K | 3 |  |  |  | ROZPOCET | 0 | 0 | 0 | 0 | 0 | 1 | 0 | 16 | 1651395639
| Online PSC |  | https://podminky.urs.cz/item/CS_URS_2023_01/998726111 | [14 empty] | Online PSC | 3
| D | 741 | Elektroinstalace - silnoproud |  |  |  | 0 |  |  |  |  | 32.7733 |  | 0.06834 |  | 0 | 2 | D | 2 |  |  |  | ROZPOCET | [6 empty] | 0
40 | K | 741122001 | Montáž kabelů měděných bez ukončení uložených pod omítku plných plochých nebo bezhalogenových (např. CYKYLo) počtu a průřezu žil 2x1 až 1,5 mm2 | m | 100 |  | 0 | CS ÚRS 2023 01 |  | základní | 0.07 | 7 | 0 | 0 | 0 | 0 | 16 | K | 3 |  |  |  | ROZPOCET | 0 | 0 | 0 | 0 | 0 | 1 | 0 | 16 | 1201612740
| Online PSC |  | https://podminky.urs.cz/item/CS_URS_2023_01/741122001 | [14 empty] | Online PSC | 3
41 | M | 34109511 | kabel instalační plochý jádro Cu plné izolace PVC plášť PVC 450/750V (CYKYLo) 2x1,5mm2 | m | 115 |  | 0 | CS ÚRS 2023 01 |  | základní | 0 | 0 | 1e-05 | 0.00115 | 0 | 0 | 32 | M | 3 |  |  |  | ROZPOCET | 0 | 0 | 0 | 0 | 0 | 1 | 0 | 16 | -307130241
| VV |  | 100*1,15 'Přepočtené koeficientem množství |  | 115 | [12 empty] | VV | 3 | 2 | False | 1 | ROZPOCET
42 | K | 741122131 | Montáž kabelů měděných bez ukončení uložených v trubkách zatažených plných kulatých nebo bezhalogenových (např. CYKY) počtu a průřezu žil 4x1,5 až 4 mm2 | m | 60 |  | 0 | CS ÚRS 2023 01 |  | základní | 0.098 | 5.88 | 0 | 0 | 0 | 0 | 16 | K | 3 |  |  |  | ROZPOCET | 0 | 0 | 0 | 0 | 0 | 1 | 0 | 16 | 575546472
| Online PSC |  | https://podminky.urs.cz/item/CS_URS_2023_01/741122131 | [14 empty] | Online PSC | 3
43 | M | 34111060 | kabel instalační jádro Cu plné izolace PVC plášť PVC 450/750V (CYKY) 4x1,5mm2 | m | 69 |  | 0 | CS ÚRS 2023 01 |  | základní | 0 | 0 | 0.00014 | 0.00966 | 0 | 0 | 32 | M | 3 |  |  |  | ROZPOCET | 0 | 0 | 0 | 0 | 0 | 1 | 0 | 16 | -1158043635
| VV |  | 60*1,15 'Přepočtené koeficientem množství |  | 69 | [12 empty] | VV | 3 | 2 | False | 1 | ROZPOCET
44 | K | 741122143 | Montáž kabelů měděných bez ukončení uložených v trubkách zatažených plných kulatých nebo bezhalogenových (např. CYKY) počtu a průřezu žil 5x4 až 6 mm2 | m | 40 |  | 0 | CS ÚRS 2023 01 |  | základní | 0.104 | 4.16 | 0 | 0 | 0 | 0 | 16 | K | 3 |  |  |  | ROZPOCET | 0 | 0 | 0 | 0 | 0 | 1 | 0 | 16 | -393264665
| Online PSC |  | https://podminky.urs.cz/item/CS_URS_2023_01/741122143 | [14 empty] | Online PSC | 3
45 | M | 34111098 | kabel instalační jádro Cu plné izolace PVC plášť PVC 450/750V (CYKY) 5x4mm2 | m | 46 |  | 0 | CS ÚRS 2023 01 |  | základní | 0 | 0 | 0.00034 | 0.01564 | 0 | 0 | 32 | M | 3 |  |  |  | ROZPOCET | 0 | 0 | 0 | 0 | 0 | 1 | 0 | 16 | 127628709
| VV |  | 40*1,15 'Přepočtené koeficientem množství |  | 46 | [12 empty] | VV | 3 | 2 | False | 1 | ROZPOCET
46 | K | 741210001 | Montáž rozvodnic oceloplechových nebo plastových bez zapojení vodičů běžných, hmotnosti do 20 kg | kus | 1 |  | 0 | CS ÚRS 2020 01 |  | základní | 0.506 | 0.506 | 0 | 0 | 0 | 0 | 16 | K | 3 |  |  |  | ROZPOCET | 0 | 0 | 0 | 0 | 0 | 1 | 0 | 16 | -1633471518
47 | M | 35711015 | rozvodnice nástěnná, plné dveře, IP41, 24 modulárních jednotek, vč. N/pE | kus | 1 |  | 0 | CS ÚRS 2023 01 |  | základní | 0 | 0 | 0.00162 | 0.00162 | 0 | 0 | 32 | M | 3 |  |  |  | ROZPOCET | 0 | 0 | 0 | 0 | 0 | 1 | 0 | 16 | -2052843495
48 | K | 741310001 | Montáž spínačů jedno nebo dvoupólových nástěnných se zapojením vodičů, pro prostředí normální vypínačů, řazení 1-jednopólových | kus | 6 |  | 0 | CS ÚRS 2020 01 |  | základní | 0.306 | 1.836 | 0 | 0 | 0 | 0 | 16 | K | 3 |  |  |  | ROZPOCET | 0 | 0 | 0 | 0 | 0 | 1 | 0 | 16 | 428188216
49 | M | 34535015 | spínač nástěnný jednopólový, řazení 1, IP44, šroubové svorky | kus | 6 |  | 0 | CS ÚRS 2023 01 |  | základní | 0 | 0 | 9e-05 | 0.00054 | 0 | 0 | 32 | M | 3 |  |  |  | ROZPOCET | 0 | 0 | 0 | 0 | 0 | 1 | 0 | 16 | 2125166704
50 | K | 741310031 | Montáž spínačů jedno nebo dvoupólových nástěnných se zapojením vodičů, pro prostředí venkovní nebo mokré vypínačů, řazení 1-jednopólových | kus | 1 |  | 0 | CS ÚRS 2020 01 |  | základní | 0.39 | 0.39 | 0 | 0 | 0 | 0 | 16 | K | 3 |  |  |  | ROZPOCET | 0 | 0 | 0 | 0 | 0 | 1 | 0 | 16 | 216608365
51 | M | 34535054 | spínač nástěnný jednopólový, řazení 1, IP54, šroubové svorky | kus | 1 |  | 0 | CS ÚRS 2023 01 |  | základní | 0 | 0 | 0.00012 | 0.00012 | 0 | 0 | 32 | M | 3 |  |  |  | ROZPOCET | 0 | 0 | 0 | 0 | 0 | 1 | 0 | 16 | 60628861
52 | K | 741310042 | Montáž spínačů jedno nebo dvoupólových nástěnných se zapojením vodičů, pro prostředí venkovní nebo mokré přepínačů, řazení 6-střídavých | kus | 4 |  | 0 | CS ÚRS 2023 01 |  | základní | 0.411 | 1.644 | 0 | 0 | 0 | 0 | 16 | K | 3 |  |  |  | ROZPOCET | 0 | 0 | 0 | 0 | 0 | 1 | 0 | 16 | 157146092
| Online PSC |  | https://podminky.urs.cz/item/CS_URS_2023_01/741310042 | [14 empty] | Online PSC | 3
53 | M | 34535018 | přepínač nástěnný střídavý, řazení 6, IP44, šroubové svorky | kus | 4 |  | 0 | CS ÚRS 2023 01 |  | základní | 0 | 0 | 9e-05 | 0.00036 | 0 | 0 | 32 | M | 3 |  |  |  | ROZPOCET | 0 | 0 | 0 | 0 | 0 | 1 | 0 | 16 | -272398471
54 | K | 741311004 | Montáž spínačů speciálních se zapojením vodičů čidla pohybu nástěnného | kus | 1 |  | 0 | CS ÚRS 2023 01 |  | základní | 0.802 | 0.802 | 0 | 0 | 0 | 0 | 16 | K | 3 |  |  |  | ROZPOCET | 0 | 0 | 0 | 0 | 0 | 1 | 0 | 16 | -604362344
| Online PSC |  | https://podminky.urs.cz/item/CS_URS_2023_01/741311004 | [14 empty] | Online PSC | 3
55 | M | RMAT0009 | čidlo pohybu nástěnné |  | 1 |  | 0 |  |  | základní | 0 | 0 | 0 | 0 | 0 | 0 | 32 | M | 3 |  |  |  | ROZPOCET | 0 | 0 | 0 | 0 | 0 | 1 | 0 | 16 | -489076302
56 | K | 741313041 | Montáž zásuvek domovních se zapojením vodičů šroubové připojení polozapuštěných nebo zapuštěných 10/16 A, provedení 2P + PE | kus | 15 |  | 0 | CS ÚRS 2023 01 |  | základní | 0.274 | 4.11 | 0 | 0 | 0 | 0 | 16 | K | 3 |  |  |  | ROZPOCET | 0 | 0 | 0 | 0 | 0 | 1 | 0 | 16 | -379649570
| Online PSC |  | https://podminky.urs.cz/item/CS_URS_2023_01/741313041 | [14 empty] | Online PSC | 3
57 | M | 34555202 | zásuvka zápustná jednonásobná chráněná, šroubové svorky | kus | 15 |  | 0 | CS ÚRS 2023 01 |  | základní | 0 | 0 | 7e-05 | 0.00105 | 0 | 0 | 32 | M | 3 |  |  |  | ROZPOCET | 0 | 0 | 0 | 0 | 0 | 1 | 0 | 16 | 782425927
58 | K | 741370002 | Montáž svítidel žárovkových se zapojením vodičů bytových nebo společenských místností stropních přisazených 1 zdroj se sklem | kus | 4 |  | 0 | CS ÚRS 2023 01 |  | základní | 0.38 | 1.52 | 0 | 0 | 0 | 0 | 16 | K | 3 |  |  |  | ROZPOCET | 0 | 0 | 0 | 0 | 0 | 1 | 0 | 16 | -908002071
| Online PSC |  | https://podminky.urs.cz/item/CS_URS_2023_01/741370002 | [14 empty] | Online PSC | 3
59 | M | 34821275 | svítidlo interiérové žárovkové IP42, max. 60W E27 | kus | 4 |  | 0 | CS ÚRS 2023 01 |  | základní | 0 | 0 | 0.0008 | 0.0032 | 0 | 0 | 32 | M | 3 |  |  |  | ROZPOCET | 0 | 0 | 0 | 0 | 0 | 1 | 0 | 16 | 121103704
60 | K | 741371002 | Montáž svítidel zářivkových se zapojením vodičů bytových nebo společenských místností stropních přisazených 1 zdroj s krytem | kus | 5 |  | 0 | CS ÚRS 2020 01 |  | základní | 0.802 | 4.01 | 0 | 0 | 0 | 0 | 16 | K | 3 |  |  |  | ROZPOCET | 0 | 0 | 0 | 0 | 0 | 1 | 0 | 16 | -336384490
61 | M | 34814407 | svítidlo zářivkové stropní nepřímé, mřížka lamelová, elektronický předřadník, 1x18W | kus | 5 |  | 0 | CS ÚRS 2023 01 |  | základní | 0 | 0 | 0.007 | 0.035 | 0 | 0 | 32 | M | 3 |  |  |  | ROZPOCET | 0 | 0 | 0 | 0 | 0 | 1 | 0 | 16 | -1656556959
62 | K | 741374031 | Montáž svítidel halogenových se zapojením vodičů bodových nástěnných do 2 zdrojů | kus | 1 |  | 0 | CS ÚRS 2023 01 |  | základní | 0.34 | 0.34 | 0 | 0 | 0 | 0 | 16 | K | 3 |  |  |  | ROZPOCET | 0 | 0 | 0 | 0 | 0 | 1 | 0 | 16 | -2048446588
| Online PSC |  | https://podminky.urs.cz/item/CS_URS_2023_01/741374031 | [14 empty] | Online PSC | 3
63 | M | RMAT0008 | svítidlo halogenové bodové venkovní |  | 1 |  | 0 |  |  | základní | 0 | 0 | 0 | 0 | 0 | 0 | 32 | M | 3 |  |  |  | ROZPOCET | 0 | 0 | 0 | 0 | 0 | 1 | 0 | 16 | -911693990
64 | K | 998741101 | Přesun hmot pro silnoproud stanovený z hmotnosti přesunovaného materiálu vodorovná dopravní vzdálenost do 50 m v objektech výšky do 6 m | t | 0.068 |  | 0 | CS ÚRS 2020 01 |  | základní | 8.46 | 0.57528 | 0 | 0 | 0 | 0 | 16 | K | 3 |  |  |  | ROZPOCET | 0 | 0 | 0 | 0 | 0 | 1 | 0 | 16 | 307405676
| D | 751 | Vzduchotechnika |  |  |  | 0 |  |  |  |  | 7.6041 |  | 0.03677 |  | 0 | 2 | D | 2 |  |  |  | ROZPOCET | [6 empty] | 0
65 | K | 751111052 | Montáž ventilátoru axiálního nízkotlakého podhledového, průměru přes 100 do 200 mm | kus | 1 |  | 0 | CS ÚRS 2023 01 |  | základní | 0.551 | 0.551 | 0 | 0 | 0 | 0 | 16 | K | 3 |  |  |  | ROZPOCET | 0 | 0 | 0 | 0 | 0 | 1 | 0 | 16 | -51397225
| Online PSC |  | https://podminky.urs.cz/item/CS_URS_2023_01/751111052 | [14 empty] | Online PSC | 3
66 | M | 42914505 | ventilátor axiální tichý malý plastový IP45 výkon 15-20W D 200mm | kus | 1 |  | 0 | CS ÚRS 2023 01 |  | základní | 0 | 0 | 0.00077 | 0.00077 | 0 | 0 | 32 | M | 3 |  |  |  | ROZPOCET | 0 | 0 | 0 | 0 | 0 | 1 | 0 | 16 | 67180742
67 | K | 751398012 | Montáž ostatních zařízení větrací mřížky na kruhové potrubí, průměru přes 100 do 200 mm | kus | 5 |  | 0 | CS ÚRS 2023 01 |  | základní | 0.846 | 4.23 | 0 | 0 | 0 | 0 | 16 | K | 3 |  |  |  | ROZPOCET | 0 | 0 | 0 | 0 | 0 | 1 | 0 | 16 | 1625322986
| Online PSC |  | https://podminky.urs.cz/item/CS_URS_2023_01/751398012 | [14 empty] | Online PSC | 3
68 | M | 42972840 | mřížka větrací kruhová plastová s okapničkou a síťkou D 150mm | kus | 5 |  | 0 | CS ÚRS 2023 01 |  | základní | 0 | 0 | 0.0004 | 0.002 | 0 | 0 | 32 | M | 3 |  |  |  | ROZPOCET | 0 | 0 | 0 | 0 | 0 | 1 | 0 | 16 | -1454221199
69 | K | 751711112 | Montáž klimatizační jednotky vnitřní nástěnné o výkonu (pro objem místnosti) přes 3,5 do 5 kW (přes 35 do 50 m3) | kus | 1 |  | 0 | CS ÚRS 2023 01 |  | základní | 2.509 | 2.509 | 0 | 0 | 0 | 0 | 16 | K | 3 |  |  |  | ROZPOCET | 0 | 0 | 0 | 0 | 0 | 1 | 0 | 16 | -344020107
| Online PSC |  | https://podminky.urs.cz/item/CS_URS_2023_01/751711112 | [14 empty] | Online PSC | 3
70 | M | 42952002 | jednotka klimatizační nástěnná o výkonu do 5,0kW | kus | 1 |  | 0 | CS ÚRS 2023 01 |  | základní | 0 | 0 | 0.034 | 0.034 | 0 | 0 | 32 | M | 3 |  |  |  | ROZPOCET | 0 | 0 | 0 | 0 | 0 | 1 | 0 | 16 | 1752836767
71 | K | 998751101 | Přesun hmot pro vzduchotechniku stanovený z hmotnosti přesunovaného materiálu vodorovná dopravní vzdálenost do 100 m v objektech výšky do 12 m | t | 0.037 |  | 0 | CS ÚRS 2023 01 |  | základní | 8.49 | 0.31413 | 0 | 0 | 0 | 0 | 16 | K | 3 |  |  |  | ROZPOCET | 0 | 0 | 0 | 0 | 0 | 1 | 0 | 16 | 1947187134
| Online PSC |  | https://podminky.urs.cz/item/CS_URS_2023_01/998751101 | [14 empty] | Online PSC | 3
| D | 762 | Konstrukce tesařské |  |  |  | 0 |  |  |  |  | 38.9364 |  | 1.6743 |  | 0 | 2 | D | 2 |  |  |  | ROZPOCET | [6 empty] | 0
72 | K | 762421024.R | Obložení stropů nebo střešních podhledů z dřevoštěpkových desek OSB šroubovaných na pero a drážku nebroušených, tloušťky desky 18 mm | m2 | 26.382 |  | 0 |  |  | základní | 0.322 | 8.495 | 0.01152 | 0.30392 | 0 | 0 | 16 | K | 3 |  |  |  | ROZPOCET | 0 | 0 | 0 | 0 | 0 | 1 | 0 | 16 | 1163660869
| P |  | Poznámka k položce: včetne přelepení spar - funkce parobrzdy | [14 empty] | P | 3
| VV |  | 3,0*4,15+3,44*2,4+3,44*1,65 |  | 26.382 | [12 empty] | VV | 3 | 2 | True | 1 | ROZPOCET
73 | K | 762812140 | Záklop stropů montáž (materiál ve specifikaci) z prken hoblovaných s olištováním kolem zdí vrchního na sraz, spáry nekryté | m2 | 26.975 |  | 0 | CS ÚRS 2023 01 |  | základní | 0.332 | 8.9557 | 0 | 0 | 0 | 0 | 16 | K | 3 |  |  |  | ROZPOCET | 0 | 0 | 0 | 0 | 0 | 1 | 0 | 16 | -1945848883
| Online PSC |  | https://podminky.urs.cz/item/CS_URS_2023_01/762812140 | [14 empty] | Online PSC | 3
| VV |  | 6,5*4,15 |  | 26.975 | [12 empty] | VV | 3 | 2 | True | 1 | ROZPOCET
74 | M | 61189995 | palubky podlahové smrk tl 24mm A/B | m2 | 31.212 |  | 0 | CS ÚRS 2023 01 |  | základní | 0 | 0 | 0.01023 | 0.3193 | 0 | 0 | 32 | M | 3 |  |  |  | ROZPOCET | 0 | 0 | 0 | 0 | 0 | 1 | 0 | 16 | -1810712015
| VV |  | 6,54*4,15 |  | 27.141 | [12 empty] | VV | 3 | 2 | True | 1 | ROZPOCET
| VV |  | 27,141*1,15 'Přepočtené koeficientem množství |  | 31.212 | [12 empty] | VV | 3 | 2 | False | 1 | ROZPOCET
75 | K | 762822110 | Montáž stropních trámů z hraněného a polohraněného řeziva s trámovými výměnami, průřezové plochy do 144 cm2 | m | 45.5 |  | 0 | CS ÚRS 2023 01 |  | základní | 0.118 | 5.369 | 0 | 0 | 0 | 0 | 16 | K | 3 |  |  |  | ROZPOCET | 0 | 0 | 0 | 0 | 0 | 1 | 0 | 16 | -1355006642
| Online PSC |  | https://podminky.urs.cz/item/CS_URS_2023_01/762822110 | [14 empty] | Online PSC | 3
| VV |  | rošt z trámů 100/100 pod prkený záklop | [14 empty] | VV | 3 | 1 | True | 0 | ROZPOCET
| VV |  | 7*6,5 |  | 45.5 | [12 empty] | VV | 3 | 2 | True | 1 | ROZPOCET
76 | M | 60512125 | hranol stavební řezivo průřezu do 120cm2 do dl 6m | m3 | 0.501 |  | 0 | CS ÚRS 2023 01 |  | základní | 0 | 0 | 0.55 | 0.27555 | 0 | 0 | 32 | M | 3 |  |  |  | ROZPOCET | 0 | 0 | 0 | 0 | 0 | 1 | 0 | 16 | -352564530
| VV |  | 0,1*0,1*(7*6,5) |  | 0.455 | [12 empty] | VV | 3 | 2 | True | 1 | ROZPOCET
| VV |  | 0,455*1,1 'Přepočtené koeficientem množství |  | 0.501 | [12 empty] | VV | 3 | 2 | False | 1 | ROZPOCET
77 | K | 762822130 | Montáž stropních trámů z hraněného a polohraněného řeziva s trámovými výměnami, průřezové plochy přes 288 do 450 cm2 | m | 40.05 |  | 0 | CS ÚRS 2023 01 |  | základní | 0.244 | 9.7722 | 0 | 0 | 0 | 0 | 16 | K | 3 |  |  |  | ROZPOCET | 0 | 0 | 0 | 0 | 0 | 1 | 0 | 16 | 2056494365
| Online PSC |  | https://podminky.urs.cz/item/CS_URS_2023_01/762822130 | [14 empty] | Online PSC | 3
| VV |  | trám 160/200 | [14 empty] | VV | 3 | 1 | True | 0 | ROZPOCET
| VV |  | 4,45*9 |  | 40.05 | [12 empty] | VV | 3 | 2 | True | 1 | ROZPOCET
78 | M | 60512140 | hranol stavební řezivo průřezu do 450cm2 do dl 6m | m3 | 1.41 |  | 0 | CS ÚRS 2023 01 |  | základní | 0 | 0 | 0.55 | 0.7755 | 0 | 0 | 32 | M | 3 |  |  |  | ROZPOCET | 0 | 0 | 0 | 0 | 0 | 1 | 0 | 16 | 115568412
| VV |  | 0,16*0,2*(4,45*9) |  | 1.282 | [12 empty] | VV | 3 | 2 | True | 1 | ROZPOCET
| VV |  | 1,282*1,1 'Přepočtené koeficientem množství |  | 1.41 | [12 empty] | VV | 3 | 2 | False | 1 | ROZPOCET
79 | K | 998762101 | Přesun hmot pro konstrukce tesařské stanovený z hmotnosti přesunovaného materiálu vodorovná dopravní vzdálenost do 50 m v objektech výšky do 6 m | t | 1.674 |  | 0 | CS ÚRS 2023 01 |  | základní | 3.79 | 6.3445 | 0 | 0 | 0 | 0 | 16 | K | 3 |  |  |  | ROZPOCET | 0 | 0 | 0 | 0 | 0 | 1 | 0 | 16 | 740464109
| Online PSC |  | https://podminky.urs.cz/item/CS_URS_2023_01/998762101 | [14 empty] | Online PSC | 3
| D | 763 | Konstrukce suché výstavby |  |  |  | 0 |  |  |  |  | 34.7584 |  | 0.38362 |  | 0 | 2 | D | 2 |  |  |  | ROZPOCET | [6 empty] | 0
80 | K | 763131411 | Podhled ze sádrokartonových desek dvouvrstvá zavěšená spodní konstrukce z ocelových profilů CD, UD jednoduše opláštěná deskou standardní A, tl. 12,5 mm, bez izolace | m2 | 20.706 |  | 0 | CS ÚRS 2023 01 |  | základní | 0.968 | 20.0434 | 0.0122 | 0.25261 | 0 | 0 | 16 | K | 3 |  |  |  | ROZPOCET | 0 | 0 | 0 | 0 | 0 | 1 | 0 | 16 | -1354391751
| Online PSC |  | https://podminky.urs.cz/item/CS_URS_2023_01/763131411 | [14 empty] | Online PSC | 3
| VV |  | 3,0*4,15+3,44*2,4 |  | 20.706 | [12 empty] | VV | 3 | 2 | True | 1 | ROZPOCET
81 | K | 763131451 | Podhled ze sádrokartonových desek dvouvrstvá zavěšená spodní konstrukce z ocelových profilů CD, UD jednoduše opláštěná deskou impregnovanou H2, tl. 12,5 mm, bez izolace | m2 | 5.528 |  | 0 | CS ÚRS 2020 01 |  | základní | 0.968 | 5.3511 | 0.01259 | 0.069598 | 0 | 0 | 16 | K | 3 |  |  |  | ROZPOCET | 0 | 0 | 0 | 0 | 0 | 1 | 0 | 16 | 128400154
| VV |  | 1,2*1,65+2,15*1,65 |  | 5.528 | [12 empty] | VV | 3 | 2 | True | 1 | ROZPOCET
82 | K | 763411111 | Sanitární příčky vhodné do mokrého prostředí dělící z dřevotřískových desek s HPL-laminátem tl. 19,6 mm | m2 | 2.086 |  | 0 | CS ÚRS 2023 01 |  | základní | 3.5 | 7.301 | 0.0171 | 0.035671 | 0 | 0 | 16 | K | 3 |  |  |  | ROZPOCET | 0 | 0 | 0 | 0 | 0 | 1 | 0 | 16 | -228720153
| Online PSC |  | https://podminky.urs.cz/item/CS_URS_2023_01/763411111 | [14 empty] | Online PSC | 3
| VV |  | 1,65*2,1-0,7*1,97 |  | 2.086 | [12 empty] | VV | 3 | 2 | True | 1 | ROZPOCET
83 | K | 763411121 | Sanitární příčky vhodné do mokrého prostředí dveře vnitřní do sanitárních příček šířky do 800 mm, výšky do 2 000 mm z dřevotřískových desek s HPL-laminátem včetně nerezového kování tl. 19,6 mm | kus | 1 |  | 0 | CS ÚRS 2023 01 |  | základní | 1.538 | 1.538 | 0.02574 | 0.02574 | 0 | 0 | 16 | K | 3 |  |  |  | ROZPOCET | 0 | 0 | 0 | 0 | 0 | 1 | 0 | 16 | -767849808
| Online PSC |  | https://podminky.urs.cz/item/CS_URS_2023_01/763411121 | [14 empty] | Online PSC | 3
84 | K | 998763100 | Přesun hmot pro dřevostavby stanovený z hmotnosti přesunovaného materiálu vodorovná dopravní vzdálenost do 50 m v objektech výšky do 6 m | t | 0.384 |  | 0 | CS ÚRS 2023 01 |  | základní | 1.367 | 0.52493 | 0 | 0 | 0 | 0 | 16 | K | 3 |  |  |  | ROZPOCET | 0 | 0 | 0 | 0 | 0 | 1 | 0 | 16 | 1321237477
| Online PSC |  | https://podminky.urs.cz/item/CS_URS_2023_01/998763100 | [14 empty] | Online PSC | 3
| D | 766 | Konstrukce truhlářské |  |  |  | 0 |  |  |  |  | 10.5977 |  | 0.09 |  | 0 | 2 | D | 2 |  |  |  | ROZPOCET | [6 empty] | 0
85 | K | 766660001 | Montáž dveřních křídel dřevěných nebo plastových otevíravých do ocelové zárubně povrchově upravených jednokřídlových, šířky do 800 mm | kus | 3 |  | 0 | CS ÚRS 2020 01 |  | základní | 1.682 | 5.046 | 0 | 0 | 0 | 0 | 16 | K | 3 |  |  |  | ROZPOCET | 0 | 0 | 0 | 0 | 0 | 1 | 0 | 16 | -1717015110
86 | M | 61162073 | dveře jednokřídlé voštinové povrch laminátový plné 700x1970/2100mm | kus | 2 |  | 0 | CS ÚRS 2020 01 |  | základní | 0 | 0 | 0.0145 | 0.029 | 0 | 0 | 32 | M | 3 |  |  |  | ROZPOCET | 0 | 0 | 0 | 0 | 0 | 1 | 0 | 16 | -759905190
87 | M | 61162074 | dveře jednokřídlé voštinové povrch laminátový plné 800x1970-2100mm | kus | 1 |  | 0 | CS ÚRS 2023 01 |  | základní | 0 | 0 | 0.016 | 0.016 | 0 | 0 | 32 | M | 3 |  |  |  | ROZPOCET | 0 | 0 | 0 | 0 | 0 | 1 | 0 | 16 | -2111610986
88 | K | 766660002 | Montáž dveřních křídel dřevěných nebo plastových otevíravých do ocelové zárubně povrchově upravených jednokřídlových, šířky přes 800 mm | kus | 2 |  | 0 | CS ÚRS 2023 01 |  | základní | 1.825 | 3.65 | 0 | 0 | 0 | 0 | 16 | K | 3 |  |  |  | ROZPOCET | 0 | 0 | 0 | 0 | 0 | 1 | 0 | 16 | -618454023
| Online PSC |  | https://podminky.urs.cz/item/CS_URS_2023_01/766660002 | [14 empty] | Online PSC | 3
89 | M | 61162075 | dveře jednokřídlé voštinové povrch laminátový plné 900x1970-2100mm | kus | 2 |  | 0 | CS ÚRS 2023 01 |  | základní | 0 | 0 | 0.017 | 0.034 | 0 | 0 | 32 | M | 3 |  |  |  | ROZPOCET | 0 | 0 | 0 | 0 | 0 | 1 | 0 | 16 | -1179648409
90 | K | 766660729 | Montáž dveřních doplňků dveřního kování interiérového štítku s klikou | kus | 4 |  | 0 | CS ÚRS 2023 01 |  | základní | 0.335 | 1.34 | 0 | 0 | 0 | 0 | 4 | K | 3 |  |  |  | ROZPOCET | 0 | 0 | 0 | 0 | 0 | 1 | 0 | 4 | -764349977
| Online PSC |  | https://podminky.urs.cz/item/CS_URS_2023_01/766660729 | [14 empty] | Online PSC | 3
91 | M | 54914123 | kování rozetové klika/klika | kus | 4 |  | 0 | CS ÚRS 2023 01 |  | základní | 0 | 0 | 0.0022 | 0.0088 | 0 | 0 | 8 | M | 3 |  |  |  | ROZPOCET | 0 | 0 | 0 | 0 | 0 | 1 | 0 | 4 | -1291201559
92 | K | 766660730 | Montáž dveřních doplňků dveřního kování interiérového WC kliky se zámkem | kus | 1 |  | 0 | CS ÚRS 2023 01 |  | základní | 0.379 | 0.379 | 0 | 0 | 0 | 0 | 16 | K | 3 |  |  |  | ROZPOCET | 0 | 0 | 0 | 0 | 0 | 1 | 0 | 16 | 1027467531
| Online PSC |  | https://podminky.urs.cz/item/CS_URS_2023_01/766660730 | [14 empty] | Online PSC | 3
93 | M | 54914128 | kování rozetové spodní pro WC | kus | 1 |  | 0 | CS ÚRS 2023 01 |  | základní | 0 | 0 | 0.0022 | 0.0022 | 0 | 0 | 32 | M | 3 |  |  |  | ROZPOCET | 0 | 0 | 0 | 0 | 0 | 1 | 0 | 16 | 320060058
| Online PSC |  | https://podminky.urs.cz/item/CS_URS_2023_01/766811421 | [14 empty] | Online PSC | 3
100 | K | 998766101 | Přesun hmot pro konstrukce truhlářské stanovený z hmotnosti přesunovaného materiálu vodorovná dopravní vzdálenost do 50 m v objektech výšky do 6 m | t | 0.081 |  | 0 | CS ÚRS 2020 01 |  | základní | 2.255 | 0.18265 | 0 | 0 | 0 | 0 | 16 | K | 3 |  |  |  | ROZPOCET | 0 | 0 | 0 | 0 | 0 | 1 | 0 | 16 | -1639903560
| D | 771 | Podlahy z dlaždic |  |  |  | 0 |  |  |  |  | 21.1415 |  | 0.71963 |  | 0 | 2 | D | 2 |  |  |  | ROZPOCET | [6 empty] | 0
101 | K | 771121011 | Příprava podkladu před provedením dlažby nátěr penetrační na podlahu | m2 | 27.104 |  | 0 | CS ÚRS 2023 01 |  | základní | 0.044 | 1.1926 | 0.0003 | 0.0081312 | 0 | 0 | 16 | K | 3 |  |  |  | ROZPOCET | 0 | 0 | 0 | 0 | 0 | 1 | 0 | 16 | -1242325933
| Online PSC |  | https://podminky.urs.cz/item/CS_URS_2023_01/771121011 | [14 empty] | Online PSC | 3
| VV |  | 0,4*1,0*2+3,0*4,15+3,44*2,40+1,2*1,65+2,15*1,65+0,7*0,1 |  | 27.104 | [12 empty] | VV | 3 | 2 | True | 1 | ROZPOCET
102 | K | 771161012 | Příprava podkladu před provedením dlažby montáž profilu dilatační spáry koutové (při styku podlahy se stěnou) | m | 6.85 |  | 0 | CS ÚRS 2023 01 |  | základní | 0.058 | 0.3973 | 0 | 0 | 0 | 0 | 16 | K | 3 |  |  |  | ROZPOCET | 0 | 0 | 0 | 0 | 0 | 1 | 0 | 16 | -593036529
| Online PSC |  | https://podminky.urs.cz/item/CS_URS_2023_01/771161012 | [14 empty] | Online PSC | 3
| VV |  | 2,1+1,65+2,1+1,0 |  | 6.85 | [12 empty] | VV | 3 | 2 | True | 1 | ROZPOCET
103 | K | 771474111 | Montáž soklů z dlaždic keramických lepených flexibilním lepidlem rovných, výšky do 65 mm | m | 0.881 |  | 0 | CS ÚRS 2023 01 |  | základní | 0.161 | 0.14184 | 0.0003 | 0.0002643 | 0 | 0 | 16 | K | 3 |  |  |  | ROZPOCET | 0 | 0 | 0 | 0 | 0 | 1 | 0 | 16 | 1514513412
| Online PSC |  | https://podminky.urs.cz/item/CS_URS_2023_01/771474111 | [14 empty] | Online PSC | 3
| VV |  | sokl | [14 empty] | VV | 3 | 1 | True | 0 | ROZPOCET
| VV |  | 0,06*(3,44+3,44+2,4+2,4+1,2+1,2+1,65+1,65-0,7*2-0,8-1,0+0,25+0,25) |  | 0.881 | [12 empty] | VV | 3 | 2 | True | 1 | ROZPOCET
104 | M | 59761430 | dlažba keramická slinutá hladká do interiéru i exteriéru pro vysoké mechanické namáhání přes 35 do 45ks/m2 | m2 | 0.058 |  | 0 | CS ÚRS 2023 01 |  | základní | 0 | 0 | 0.0192 | 0.0011136 | 0 | 0 | 32 | M | 3 |  |  |  | ROZPOCET | 0 | 0 | 0 | 0 | 0 | 1 | 0 | 16 | -86879925
| VV |  | 0,881*0,066 'Přepočtené koeficientem množství |  | 0.058 | [12 empty] | VV | 3 | 2 | False | 1 | ROZPOCET
105 | K | 771574112 | Montáž podlah z dlaždic keramických lepených flexibilním lepidlem maloformátových hladkých přes 9 do 12 ks/m2 | m2 | 27.104 |  | 0 | CS ÚRS 2023 01 |  | základní | 0.61 | 16.5334 | 0.0063 | 0.17076 | 0 | 0 | 16 | K | 3 |  |  |  | ROZPOCET | 0 | 0 | 0 | 0 | 0 | 1 | 0 | 16 | 2065405861
| Online PSC |  | https://podminky.urs.cz/item/CS_URS_2023_01/771574112 | [14 empty] | Online PSC | 3
| VV |  | 0,4*1,0*2+3,0*4,15+3,44*2,40+1,2*1,65+2,15*1,65+0,7*0,1 |  | 27.104 | [12 empty] | VV | 3 | 2 | True | 1 | ROZPOCET
106 | M | 59761003 | dlažba keramická hutná hladká do interiéru přes 9 do 12ks/m2 | m2 | 29.814 |  | 0 | CS ÚRS 2023 01 |  | základní | 0 | 0 | 0.018 | 0.53665 | 0 | 0 | 32 | M | 3 |  |  |  | ROZPOCET | 0 | 0 | 0 | 0 | 0 | 1 | 0 | 16 | -1194329594
| VV |  | 27,104*1,1 'Přepočtené koeficientem množství |  | 29.814 | [12 empty] | VV | 3 | 2 | False | 1 | ROZPOCET
107 | K | 771591116 | Podlahy - dokončovací práce spárování epoxidem | m | 27.104 |  | 0 | CS ÚRS 2023 01 |  | základní | 0.065 | 1.7618 | 0.0001 | 0.0027104 | 0 | 0 | 16 | K | 3 |  |  |  | ROZPOCET | 0 | 0 | 0 | 0 | 0 | 1 | 0 | 16 | 1342914168
| Online PSC |  | https://podminky.urs.cz/item/CS_URS_2023_01/771591116 | [14 empty] | Online PSC | 3
| VV |  | 27,104 |  | 27.104 | [12 empty] | VV | 3 | 2 | True | 1 | ROZPOCET
108 | K | 998771101 | Přesun hmot pro podlahy z dlaždic stanovený z hmotnosti přesunovaného materiálu vodorovná dopravní vzdálenost do 50 m v objektech výšky do 6 m | t | 0.72 |  | 0 | CS ÚRS 2023 01 |  | základní | 1.548 | 1.1146 | 0 | 0 | 0 | 0 | 16 | K | 3 |  |  |  | ROZPOCET | 0 | 0 | 0 | 0 | 0 | 1 | 0 | 16 | 1789198890
| Online PSC |  | https://podminky.urs.cz/item/CS_URS_2023_01/998771101 | [14 empty] | Online PSC | 3
| D | 781 | Dokončovací práce - obklady |  |  |  | 0 |  |  |  |  | 48.1072 |  | 0.91131 |  | 0 | 2 | D | 2 |  |  |  | ROZPOCET | [6 empty] | 0
109 | K | 781121011 | Příprava podkladu před provedením obkladu nátěr penetrační na stěnu | m2 | 43.6 |  | 0 | CS ÚRS 2023 01 |  | základní | 0.044 | 1.9184 | 0.0003 | 0.01308 | 0 | 0 | 16 | K | 3 |  |  |  | ROZPOCET | 0 | 0 | 0 | 0 | 0 | 1 | 0 | 16 | -377606216
| Online PSC |  | https://podminky.urs.cz/item/CS_URS_2023_01/781121011 | [14 empty] | Online PSC | 3
| VV |  | soc zařízení | [14 empty] | VV | 3 | 1 | True | 0 | ROZPOCET
| VV |  | 2,2*(2,2+1,65)*2-0,7*2,0 |  | 15.54 | [12 empty] | VV | 3 | 2 | True | 0 | ROZPOCET
| VV |  | přípravna | [14 empty] | VV | 3 | 1 | True | 0 | ROZPOCET
| VV |  | 2,2*(4,15+3,0)*2-0,9*2,0-0,8*2,0 |  | 28.06 | [12 empty] | VV | 3 | 2 | True | 0 | ROZPOCET
| VV |  | Součet |  | 43.6 | [12 empty] | VV | 3 | 4 | True | 1 | ROZPOCET
110 | K | 781131112 | Izolace stěny pod obklad izolace nátěrem nebo stěrkou ve dvou vrstvách | m2 | 43.6 |  | 0 | CS ÚRS 2020 01 |  | základní | 0.375 | 16.35 | 0.0015 | 0.0654 | 0 | 0 | 16 | K | 3 |  |  |  | ROZPOCET | 0 | 0 | 0 | 0 | 0 | 1 | 0 | 16 | 220845151
111 | K | 781474112 | Montáž obkladů vnitřních stěn z dlaždic keramických lepených flexibilním lepidlem maloformátových hladkých přes 9 do 12 ks/m2 | m2 | 43.6 |  | 0 | CS ÚRS 2023 01 |  | základní | 0.642 | 27.9912 | 0.006 | 0.2616 | 0 | 0 | 16 | K | 3 |  |  |  | ROZPOCET | 0 | 0 | 0 | 0 | 0 | 1 | 0 | 16 | 1174677414
| Online PSC |  | https://podminky.urs.cz/item/CS_URS_2023_01/781474112 | [14 empty] | Online PSC | 3
| VV |  | soc zařízení | [14 empty] | VV | 3 | 1 | True | 0 | ROZPOCET
| VV |  | 2,2*(2,2+1,65)*2-0,7*2,0 |  | 15.54 | [12 empty] | VV | 3 | 2 | True | 0 | ROZPOCET
| VV |  | přípravna | [14 empty] | VV | 3 | 1 | True | 0 | ROZPOCET
| VV |  | 2,2*(4,15+3,0)*2-0,9*2,0-0,8*2,0 |  | 28.06 | [12 empty] | VV | 3 | 2 | True | 0 | ROZPOCET
| VV |  | Součet |  | 43.6 | [12 empty] | VV | 3 | 4 | True | 1 | ROZPOCET
112 | M | 59761026 | obklad keramický hladký do 12ks/m2 | m2 | 47.96 |  | 0 | CS ÚRS 2023 01 |  | základní | 0 | 0 | 0.0118 | 0.56593 | 0 | 0 | 32 | M | 3 |  |  |  | ROZPOCET | 0 | 0 | 0 | 0 | 0 | 1 | 0 | 16 | 1781039082
| VV |  | 43,6*1,1 'Přepočtené koeficientem množství |  | 47.96 | [12 empty] | VV | 3 | 2 | False | 1 | ROZPOCET
113 | K | 781491011 | Montáž zrcadel lepených silikonovým tmelem na podkladní omítku, plochy do 1 m2 | m2 | 0.6 |  | 0 | CS ÚRS 2023 01 |  | základní | 0.729 | 0.4374 | 0.00058 | 0.000348 | 0 | 0 | 16 | K | 3 |  |  |  | ROZPOCET | 0 | 0 | 0 | 0 | 0 | 1 | 0 | 16 | 1880986675
| Online PSC |  | https://podminky.urs.cz/item/CS_URS_2023_01/781491011 | [14 empty] | Online PSC | 3
114 | M | 63465122 | zrcadlo nemontované čiré tl 3mm max rozměr 3210x2250mm | m2 | 0.66 |  | 0 | CS ÚRS 2023 01 |  | základní | 0 | 0 | 0.0075 | 0.00495 | 0 | 0 | 32 | M | 3 |  |  |  | ROZPOCET | 0 | 0 | 0 | 0 | 0 | 1 | 0 | 16 | -2106834077
| VV |  | 0,6*1,1 'Přepočtené koeficientem množství |  | 0.66 | [12 empty] | VV | 3 | 2 | False | 1 | ROZPOCET
115 | K | 998781101 | Přesun hmot pro obklady keramické stanovený z hmotnosti přesunovaného materiálu vodorovná dopravní vzdálenost do 50 m v objektech výšky do 6 m | t | 0.911 |  | 0 | CS ÚRS 2023 01 |  | základní | 1.548 | 1.4102 | 0 | 0 | 0 | 0 | 16 | K | 3 |  |  |  | ROZPOCET | 0 | 0 | 0 | 0 | 0 | 1 | 0 | 16 | 1074324078
| Online PSC |  | https://podminky.urs.cz/item/CS_URS_2023_01/998781101 | [14 empty] | Online PSC | 3
| D | 784 | Dokončovací práce - malby a tapety |  |  |  | 0 |  |  |  |  | 15.8965 |  | 0.035645 |  | 0 | 2 | D | 2 |  |  |  | ROZPOCET | [6 empty] | 0
116 | K | 784185001 | Provedení penetrace podkladu jednonásobné v místnostech výšky do 3,80 m | m2 | 116.033 |  | 0 | CS ÚRS 2023 01 |  | základní | 0.033 | 3.8291 | 0 | 0 | 0 | 0 | 16 | K | 3 |  |  |  | ROZPOCET | 0 | 0 | 0 | 0 | 0 | 1 | 0 | 16 | 1088247957
| Online PSC |  | https://podminky.urs.cz/item/CS_URS_2023_01/784185001 | [14 empty] | Online PSC | 3
| VV |  | 0,75*((3,0+4,15)*2+(2,15+1,65)*2) |  | 16.425 | [12 empty] | VV | 3 | 2 | True | 0 | ROZPOCET
| VV |  | 2,9*((1,2+1,65)*2+(2,4+3,44)*2)-0,8*2,0-0,7*2,0 |  | 47.402 | [12 empty] | VV | 3 | 2 | True | 0 | ROZPOCET
| VV |  | 3,05*(2,7+7,14)-1,0*2,02*2 |  | 25.972 | [12 empty] | VV | 3 | 2 | True | 0 | ROZPOCET
| VV |  | 3,0*4,15+3,44*2,4+1,2*1,65+2,15*1,65 |  | 26.234 | [12 empty] | VV | 3 | 2 | True | 0 | ROZPOCET
| VV |  | Součet |  | 116.033 | [12 empty] | VV | 3 | 4 | True | 1 | ROZPOCET
117 | M | 58124965 | hmota nátěrová akrylátová základní penetrační transparentní | litr | 4.641 |  | 0 | CS ÚRS 2023 01 |  | základní | 0 | 0 | 0.00103 | 0.0047802 | 0 | 0 | 32 | M | 3 |  |  |  | ROZPOCET | 0 | 0 | 0 | 0 | 0 | 1 | 0 | 16 | 1225824310
| VV |  | 116,033*0,04 'Přepočtené koeficientem množství |  | 4.641 | [12 empty] | VV | 3 | 2 | False | 1 | ROZPOCET
118 | K | 784215101 | Provedení malby ze standardních hmot dvojnásobné za mokra oděruvzdorné v místnostech výšky do 3,80 m | m2 | 116.033 |  | 0 | CS ÚRS 2023 01 |  | základní | 0.104 | 12.0674 | 0 | 0 | 0 | 0 | 16 | K | 3 |  |  |  | ROZPOCET | 0 | 0 | 0 | 0 | 0 | 1 | 0 | 16 | -1453460054
| Online PSC |  | https://podminky.urs.cz/item/CS_URS_2023_01/784215101 | [14 empty] | Online PSC | 3
119 | M | 58124009 | hmota malířská za mokra velmi dobře otěruvzdorná bílá | litr | 22.046 |  | 0 | CS ÚRS 2023 01 |  | základní | 0 | 0 | 0.0014 | 0.030864 | 0 | 0 | 32 | M | 3 |  |  |  | ROZPOCET | 0 | 0 | 0 | 0 | 0 | 1 | 0 | 16 | -962232233
| VV |  | 116,033*0,19 'Přepočtené koeficientem množství |  | 22.046 | [12 empty] | VV | 3 | 2 | False | 1 | ROZPOCET
| D | HSV | Práce a dodávky HSV |  |  |  | 0 |  |  |  |  | 361.9002 |  | 129.626 |  | 0 | 1 | D | 1 |  |  |  | ROZPOCET | [6 empty] | 0
| D | 1 | Zemní práce |  |  |  | 0 |  |  |  |  | 26.1836 |  | 9.81 |  | 0 | 1 | D | 2 |  |  |  | ROZPOCET | [6 empty] | 0
120 | K | 122251101 | Odkopávky a prokopávky nezapažené strojně v hornině třídy těžitelnosti I skupiny 3 do 20 m3 | m3 | 8.52 |  | 0 | CS ÚRS 2023 01 |  | základní | 0.406 | 3.4591 | 0 | 0 | 0 | 0 | 4 | K | 3 |  |  |  | ROZPOCET | 0 | 0 | 0 | 0 | 0 | 1 | 0 | 4 | 917979897
| Online PSC |  | https://podminky.urs.cz/item/CS_URS_2023_01/122251101 | [14 empty] | Online PSC | 3
| VV |  | 7,1*4,8*0,25 |  | 8.52 | [12 empty] | VV | 3 | 2 | True | 1 | ROZPOCET
121 | K | 132151102 | Hloubení nezapažených rýh šířky do 800 mm strojně s urovnáním dna do předepsaného profilu a spádu v hornině třídy těžitelnosti I skupiny 1 a 2 přes 20 do 50 m3 | m3 | 26.742 |  | 0 | CS ÚRS 2023 01 |  | základní | 0.605 | 16.1789 | 0 | 0 | 0 | 0 | 4 | K | 3 |  |  |  | ROZPOCET | 0 | 0 | 0 | 0 | 0 | 1 | 0 | 4 | -1679699707
| Online PSC |  | https://podminky.urs.cz/item/CS_URS_2023_01/132151102 | [14 empty] | Online PSC | 3
| VV |  | výkop pro základy | [14 empty] | VV | 3 | 1 | True | 0 | ROZPOCET
| VV |  | 0,6*0,8*(7,5+4,4+6,8+0,45) |  | 9.192 | [12 empty] | VV | 3 | 2 | True | 0 | ROZPOCET
| VV |  | výkop pro kanalizaci | [14 empty] | VV | 3 | 1 | True | 0 | ROZPOCET
| VV |  | 0,45*0,9*22 |  | 8.91 | [12 empty] | VV | 3 | 2 | True | 0 | ROZPOCET
| VV |  | výkop pro vodovod | [14 empty] | VV | 3 | 1 | True | 0 | ROZPOCET
| VV |  | 0,45*1,2*16 |  | 8.64 | [12 empty] | VV | 3 | 2 | True | 0 | ROZPOCET
| VV |  | Součet |  | 26.742 | [12 empty] | VV | 3 | 4 | True | 1 | ROZPOCET
122 | K | 162351103 | Vodorovné přemístění výkopku nebo sypaniny po suchu na obvyklém dopravním prostředku, bez naložení výkopku, avšak se složením bez rozhrnutí z horniny třídy těžitelnosti I skupiny 1 až 3 na vzdálenost přes 50 do 500 m | m3 | 22.617 |  | 0 | CS ÚRS 2023 01 |  | základní | 0.044 | 0.99515 | 0 | 0 | 0 | 0 | 4 | K | 3 |  |  |  | ROZPOCET | 0 | 0 | 0 | 0 | 0 | 1 | 0 | 4 | 1666444443
| Online PSC |  | https://podminky.urs.cz/item/CS_URS_2023_01/162351103 | [14 empty] | Online PSC | 3
| VV |  | 26,742-12,645 |  | 14.097 | [12 empty] | VV | 3 | 2 | True | 0 | ROZPOCET
| VV |  | 8,52 |  | 8.52 | [12 empty] | VV | 3 | 2 | True | 0 | ROZPOCET
| VV |  | Součet |  | 22.617 | [12 empty] | VV | 3 | 4 | True | 1 | ROZPOCET
123 | K | 174151101 | Zásyp sypaninou z jakékoliv horniny strojně s uložením výkopku ve vrstvách se zhutněním jam, šachet, rýh nebo kolem objektů v těchto vykopávkách | m3 | 12.645 |  | 0 | CS ÚRS 2023 01 |  | základní | 0.328 | 4.1476 | 0 | 0 | 0 | 0 | 4 | K | 3 |  |  |  | ROZPOCET | 0 | 0 | 0 | 0 | 0 | 1 | 0 | 4 | -2144951335
| Online PSC |  | https://podminky.urs.cz/item/CS_URS_2023_01/174151101 | [14 empty] | Online PSC | 3
| VV |  | 0,45*0,9*22+0,45*1,2*16-4,905 |  | 12.645 | [12 empty] | VV | 3 | 2 | True | 1 | ROZPOCET
124 | K | 175151101 | Obsypání potrubí strojně sypaninou z vhodných hornin tř. 1 až 4 nebo materiálem připraveným podél výkopu ve vzdálenosti do 3 m od jeho kraje, pro jakoukoliv hloubku výkopu a míru zhutnění bez prohození sypaniny | m3 | 4.905 |  | 0 | CS ÚRS 2020 01 |  | základní | 0.286 | 1.4028 | 0 | 0 | 0 | 0 | 4 | K | 3 |  |  |  | ROZPOCET | 0 | 0 | 0 | 0 | 0 | 1 | 0 | 4 | -214022822
| VV |  | obsyp kanalizace | [14 empty] | VV | 3 | 1 | True | 0 | ROZPOCET
| VV |  | 0,45*0,35*22 |  | 3.465 | [12 empty] | VV | 3 | 2 | True | 0 | ROZPOCET
| VV |  | obsyp vodovodu | [14 empty] | VV | 3 | 1 | True | 0 | ROZPOCET
| VV |  | 0,45*0,2*16 |  | 1.44 | [12 empty] | VV | 3 | 2 | True | 0 | ROZPOCET
| VV |  | Součet |  | 4.905 | [12 empty] | VV | 3 | 4 | True | 1 | ROZPOCET
125 | M | 58337310 | štěrkopísek frakce 0/4 | t | 9.81 |  | 0 | CS ÚRS 2020 01 |  | základní | 0 | 0 | 1 | 9.81 | 0 | 0 | 8 | M | 3 |  |  |  | ROZPOCET | 0 | 0 | 0 | 0 | 0 | 1 | 0 | 4 | -526713750
| VV |  | 4,905*2 'Přepočtené koeficientem množství |  | 9.81 | [12 empty] | VV | 3 | 2 | False | 1 | ROZPOCET
| D | 2 | Zakládání |  |  |  | 0 |  |  |  |  | 36.275 |  | 81.2857 |  | 0 | 1 | D | 2 |  |  |  | ROZPOCET | [6 empty] | 0
126 | K | 271532213 | Podsyp pod základové konstrukce se zhutněním a urovnáním povrchu z kameniva hrubého, frakce 8 - 16 mm | m3 | 6.887 |  | 0 | CS ÚRS 2020 01 |  | základní | 1.025 | 7.0592 | 2.16 | 14.8759 | 0 | 0 | 4 | K | 3 |  |  |  | ROZPOCET | 0 | 0 | 0 | 0 | 0 | 1 | 0 | 4 | 553945240
| VV |  | 0,1*(11,0*6,07+0,75*2,8) |  | 6.887 | [12 empty] | VV | 3 | 2 | True | 1 | ROZPOCET
127 | K | 271542211 | Podsyp pod základové konstrukce se zhutněním a urovnáním povrchu ze štěrkodrtě netříděné | m3 | 13.897 |  | 0 | CS ÚRS 2023 01 |  | základní | 0.985 | 13.6885 | 2.16 | 30.0175 | 0 | 0 | 4 | K | 3 |  |  |  | ROZPOCET | 0 | 0 | 0 | 0 | 0 | 1 | 0 | 4 | -678623348
| Online PSC |  | https://podminky.urs.cz/item/CS_URS_2023_01/271542211 | [14 empty] | Online PSC | 3
| VV |  | 0,15*(11,0*6,07+0,75*2,8) |  | 10.331 | [12 empty] | VV | 3 | 2 | True | 0 | ROZPOCET
| VV |  | 0,15*(6,29*3,78) |  | 3.566 | [12 empty] | VV | 3 | 2 | True | 0 | ROZPOCET
| VV |  | Součet |  | 13.897 | [12 empty] | VV | 3 | 4 | True | 1 | ROZPOCET
128 | K | 271562211 | Podsyp pod základové konstrukce se zhutněním a urovnáním povrchu z kameniva drobného, frakce 4-8 mm | m3 | 2.066 |  | 0 | CS ÚRS 2023 01 |  | základní | 0.985 | 2.035 | 1.98 | 4.0907 | 0 | 0 | 4 | K | 3 |  |  |  | ROZPOCET | 0 | 0 | 0 | 0 | 0 | 1 | 0 | 4 | 135065588
| Online PSC |  | https://podminky.urs.cz/item/CS_URS_2023_01/271562211 | [14 empty] | Online PSC | 3
| VV |  | 0,03*(11,0*6,07+0,75*2,8) |  | 2.066 | [12 empty] | VV | 3 | 2 | True | 1 | ROZPOCET
129 | K | 272313511 | Základy z betonu prostého klenby z betonu kamenem neprokládaného tř. C 12/15 | m3 | 10.179 |  | 0 | CS ÚRS 2023 01 |  | základní | 0.584 | 5.9445 | 2.301 | 23.4221 | 0 | 0 | 4 | K | 3 |  |  |  | ROZPOCET | 0 | 0 | 0 | 0 | 0 | 1 | 0 | 4 | 952524568
| Online PSC |  | https://podminky.urs.cz/item/CS_URS_2023_01/272313511 | [14 empty] | Online PSC | 3
| VV |  | 0,6*0,9*(7,5+4,4+6,5+0,45) |  | 10.179 | [12 empty] | VV | 3 | 2 | True | 1 | ROZPOCET
130 | K | 273313611 | Základy z betonu prostého desky z betonu kamenem neprokládaného tř. C 16/20 | m3 | 3.75 |  | 0 | CS ÚRS 2023 01 |  | základní | 0.584 | 2.19 | 2.301 | 8.6288 | 0 | 0 | 4 | K | 3 |  |  |  | ROZPOCET | 0 | 0 | 0 | 0 | 0 | 1 | 0 | 4 | -1415453118
| Online PSC |  | https://podminky.urs.cz/item/CS_URS_2023_01/273313611 | [14 empty] | Online PSC | 3
| VV |  | 0,1*(5,0*7,5) |  | 3.75 | [12 empty] | VV | 3 | 2 | True | 1 | ROZPOCET
131 | K | 273351121 | Bednění základů desek zřízení | m2 | 4.238 |  | 0 | CS ÚRS 2020 01 |  | základní | 0.3 | 1.2714 | 0.00247 | 0.010468 | 0 | 0 | 4 | K | 3 |  |  |  | ROZPOCET | 0 | 0 | 0 | 0 | 0 | 1 | 0 | 4 | 2033888302
| VV |  | 0,25*(0,75+7,6+3,2+3,9+1,5) |  | 4.238 | [12 empty] | VV | 3 | 2 | True | 1 | ROZPOCET
132 | K | 273351122 | Bednění základů desek odstranění | m2 | 4.238 |  | 0 | CS ÚRS 2020 01 |  | základní | 0.152 | 0.64418 | 0 | 0 | 0 | 0 | 4 | K | 3 |  |  |  | ROZPOCET | 0 | 0 | 0 | 0 | 0 | 1 | 0 | 4 | 1362501901
133 | K | 273362021 | Výztuž základů desek ze svařovaných sítí z drátů typu KARI | t | 0.226 |  | 0 | CS ÚRS 2020 01 |  | základní | 15.231 | 3.4422 | 1.0628 | 0.24019 | 0 | 0 | 4 | K | 3 |  |  |  | ROZPOCET | 0 | 0 | 0 | 0 | 0 | 1 | 0 | 4 | 2066229524
| VV |  | výtuž KARI, d6mm 150x150 | [14 empty] | VV | 3 | 1 | True | 0 | ROZPOCET
| VV |  | 0,00524*(7,5*5,0)*1,15 |  | 0.226 | [12 empty] | VV | 3 | 2 | True | 1 | ROZPOCET
| D | 3 | Svislé a kompletní konstrukce |  |  |  | 0 |  |  |  |  | 56.9252 |  | 12.0276 |  | 0 | 1 | D | 2 |  |  |  | ROZPOCET | [6 empty] | 0
134 | K | 311272211 | Zdivo z pórobetonových tvárnic na tenké maltové lože, tl. zdiva 300 mm pevnost tvárnic do P2, objemová hmotnost do 450 kg/m3 hladkých | m2 | 57.388 |  | 0 | CS ÚRS 2023 01 |  | základní | 0.689 | 39.5403 | 0.1774 | 10.1806 | 0 | 0 | 4 | K | 3 |  |  |  | ROZPOCET | 0 | 0 | 0 | 0 | 0 | 1 | 0 | 4 | 287835393
| Online PSC |  | https://podminky.urs.cz/item/CS_URS_2023_01/311272211 | [14 empty] | Online PSC | 3
| VV |  | (2,75+0,5)*(6,9+4,2+6,5+0,75) |  | 59.638 | [12 empty] | VV | 3 | 2 | True | 0 | ROZPOCET
| VV |  | -1,0*2,25 |  | -2.25 | [12 empty] | VV | 3 | 2 | True | 0 | ROZPOCET
| VV |  | Součet |  | 57.388 | [12 empty] | VV | 3 | 4 | True | 1 | ROZPOCET
135 | K | 317142422 | Překlady nenosné z pórobetonu osazené do tenkého maltového lože, výšky do 250 mm, šířky překladu 100 mm, délky překladu přes 1000 do 1250 mm | kus | 3 |  | 0 | CS ÚRS 2020 01 |  | základní | 0.192 | 0.576 | 0.02628 | 0.07884 | 0 | 0 | 4 | K | 3 |  |  |  | ROZPOCET | 0 | 0 | 0 | 0 | 0 | 1 | 0 | 4 | 1003974283
136 | K | 317143452 | Překlady nosné z pórobetonu osazené do tenkého maltového lože, pro zdi tl. 300 mm, délky překladu přes 1300 do 1500 mm | kus | 1 |  | 0 | CS ÚRS 2023 01 |  | základní | 0.361 | 0.361 | 0.09431 | 0.09431 | 0 | 0 | 4 | K | 3 |  |  |  | ROZPOCET | 0 | 0 | 0 | 0 | 0 | 1 | 0 | 4 | 1516353424
| Online PSC |  | https://podminky.urs.cz/item/CS_URS_2023_01/317143452 | [14 empty] | Online PSC | 3
137 | K | 317143462 | Překlady nosné z pórobetonu osazené do tenkého maltového lože, pro zdi tl. 375 mm, délky překladu přes 1300 do 1500 mm | kus | 1 |  | 0 | CS ÚRS 2023 01 |  | základní | 0.391 | 0.391 | 0.11739 | 0.11739 | 0 | 0 | 4 | K | 3 |  |  |  | ROZPOCET | 0 | 0 | 0 | 0 | 0 | 1 | 0 | 4 | -841197872
| Online PSC |  | https://podminky.urs.cz/item/CS_URS_2023_01/317143462 | [14 empty] | Online PSC | 3
138 | K | 342272225 | Příčky z pórobetonových tvárnic hladkých na tenké maltové lože objemová hmotnost do 500 kg/m3, tloušťka příčky 100 mm | m2 | 24.345 |  | 0 | CS ÚRS 2020 01 |  | základní | 0.525 | 12.7811 | 0.05897 | 1.4356 | 0 | 0 | 4 | K | 3 |  |  |  | ROZPOCET | 0 | 0 | 0 | 0 | 0 | 1 | 0 | 4 | -1209874012
| VV |  | 3,0*(4,15+3,44+1,65) |  | 27.72 | [12 empty] | VV | 3 | 2 | True | 0 | ROZPOCET
| VV |  | -0,8*2,25-0,7*2,25 |  | -3.375 | [12 empty] | VV | 3 | 2 | True | 0 | ROZPOCET
| VV |  | Součet |  | 24.345 | [12 empty] | VV | 3 | 4 | True | 1 | ROZPOCET
139 | K | 342272245 | Příčky z pórobetonových tvárnic hladkých na tenké maltové lože objemová hmotnost do 500 kg/m3, tloušťka příčky 150 mm | m2 | 1.575 |  | 0 | CS ÚRS 2020 01 |  | základní | 0.556 | 0.8757 | 0.07571 | 0.11924 | 0 | 0 | 4 | K | 3 |  |  |  | ROZPOCET | 0 | 0 | 0 | 0 | 0 | 1 | 0 | 4 | -1945387084
| VV |  | dozdívka WC | [14 empty] | VV | 3 | 1 | True | 0 | ROZPOCET
| VV |  | 1,05*1,5 |  | 1.575 | [12 empty] | VV | 3 | 2 | True | 1 | ROZPOCET
140 | K | 342291121 | Ukotvení příček plochými kotvami, do konstrukce cihelné | m | 12 |  | 0 | CS ÚRS 2023 01 |  | základní | 0.2 | 2.4 | 0.00013 | 0.00156 | 0 | 0 | 4 | K | 3 |  |  |  | ROZPOCET | 0 | 0 | 0 | 0 | 0 | 1 | 0 | 4 | 102399239
| Online PSC |  | https://podminky.urs.cz/item/CS_URS_2023_01/342291121 | [14 empty] | Online PSC | 3
| VV |  | 4*3,0 |  | 12 | [12 empty] | VV | 3 | 2 | True | 1 | ROZPOCET
| D | 4 | Vodorovné konstrukce |  |  |  | 0 |  |  |  |  | 5.314 |  | 2.37 |  | 0 | 1 | D | 2 |  |  |  | ROZPOCET | [6 empty] | 0
141 | K | 417321515 | Ztužující pásy a věnce z betonu železového (bez výztuže) tř. C 25/30 | m3 | 0.731 |  | 0 | CS ÚRS 2023 01 |  | základní | 1.448 | 1.0585 | 2.502 | 1.8289 | 0 | 0 | 4 | K | 3 |  |  |  | ROZPOCET | 0 | 0 | 0 | 0 | 0 | 1 | 0 | 4 | -18739399
| Online PSC |  | https://podminky.urs.cz/item/CS_URS_2023_01/417321515 | [14 empty] | Online PSC | 3
| VV |  | 0,2*0,2*(6,84+6,84+4,15+0,45) |  | 0.731 | [12 empty] | VV | 3 | 2 | True | 0 | ROZPOCET
| VV |  | Součet |  | 0.731 | [12 empty] | VV | 3 | 4 | True | 1 | ROZPOCET
142 | K | 417352311 | Ztracené bednění věnců z pórobetonových U-profilů osazených do maltového lože, objemová hmotnost do 500 kg/m3 výšky věnce do 250 mm tloušťka zdiva 300 mm | m | 18.28 |  | 0 | CS ÚRS 2023 01 |  | základní | 0.181 | 3.3087 | 0.0277 | 0.50636 | 0 | 0 | 4 | K | 3 |  |  |  | ROZPOCET | 0 | 0 | 0 | 0 | 0 | 1 | 0 | 4 | 1791348782
| Online PSC |  | https://podminky.urs.cz/item/CS_URS_2023_01/417352311 | [14 empty] | Online PSC | 3
| VV |  | 6,84+6,84+4,15+0,45 |  | 18.28 | [12 empty] | VV | 3 | 2 | True | 1 | ROZPOCET
143 | K | 417361821 | Výztuž ztužujících pásů a věnců z betonářské oceli 10 505 (R) nebo BSt 500 | t | 0.033 |  | 0 | CS ÚRS 2023 01 |  | základní | 28.692 | 0.94684 | 1.0529 | 0.034746 | 0 | 0 | 4 | K | 3 |  |  |  | ROZPOCET | 0 | 0 | 0 | 0 | 0 | 1 | 0 | 4 | 768408407
| Online PSC |  | https://podminky.urs.cz/item/CS_URS_2023_01/417361821 | [14 empty] | Online PSC | 3
| VV |  | d10mm | [14 empty] | VV | 3 | 1 | True | 0 | ROZPOCET
| VV |  | 0,000617*(6,84+6,84+4,15+4,0+0,45)*1,15 |  | 0.016 | [12 empty] | VV | 3 | 2 | True | 0 | ROZPOCET
| VV |  | d6mm | [14 empty] | VV | 3 | 1 | True | 0 | ROZPOCET
| VV |  | 0,000222*(6,84+6,84+4,15+0,45)*4*1,05 |  | 0.017 | [12 empty] | VV | 3 | 2 | True | 0 | ROZPOCET
| VV |  | Součet |  | 0.033 | [12 empty] | VV | 3 | 4 | True | 1 | ROZPOCET
| D | 5 | Úprava zpevněných ploch |  |  |  | 0 |  |  |  |  | 49.5324 |  | 15.0785 |  | 0 | 1 | D | 2 |  |  |  | ROZPOCET | [6 empty] | 0
144 | K | 596211110 | Kladení dlažby z betonových zámkových dlaždic komunikací pro pěší s ložem z kameniva těženého nebo drceného tl. do 40 mm, s vyplněním spár s dvojitým hutněním, vibrováním a se smetením přebytečného materiálu na krajnici tl. 60 mm skupiny A, pro plochy do 50 m2 | m2 | 68.795 |  | 0 | CS ÚRS 2020 01 |  | základní | 0.72 | 49.5324 | 0.08425 | 5.796 | 0 | 0 | 4 | K | 3 |  |  |  | ROZPOCET | 0 | 0 | 0 | 0 | 0 | 1 | 0 | 4 | -1636189498
| VV |  | 6,07*11,0+0,75*2,7 |  | 68.795 | [12 empty] | VV | 3 | 2 | True | 1 | ROZPOCET
145 | M | 59245018 | dlažba skladebná betonová 200x100x60mm přírodní | m2 | 70.859 |  | 0 | CS ÚRS 2020 01 |  | základní | 0 | 0 | 0.131 | 9.2825 | 0 | 0 | 8 | M | 3 |  |  |  | ROZPOCET | 0 | 0 | 0 | 0 | 0 | 1 | 0 | 4 | -973057884
| VV |  | 68,795*1,03 'Přepočtené koeficientem množství |  | 70.859 | [12 empty] | VV | 3 | 2 | False | 1 | ROZPOCET
| D | 6 | Úpravy povrchů, podlahy a osazování výplní |  |  |  | 0 |  |  |  |  | 75.821 |  | 9.0483 |  | 0 | 1 | D | 2 |  |  |  | ROZPOCET | [6 empty] | 0
146 | K | 611321131 | Potažení vnitřních ploch vápenocementovým štukem tloušťky do 3 mm vodorovných konstrukcí stropů rovných | m2 | 26.234 |  | 0 | CS ÚRS 2023 01 |  | základní | 0.358 | 9.3918 | 0.003 | 0.078702 | 0 | 0 | 4 | K | 3 |  |  |  | ROZPOCET | 0 | 0 | 0 | 0 | 0 | 1 | 0 | 4 | 1297933008
| Online PSC |  | https://podminky.urs.cz/item/CS_URS_2023_01/611321131 | [14 empty] | Online PSC | 3
| VV |  | 3,0*4,15+3,44*2,4+1,2*1,65+2,15*1,65 |  | 26.234 | [12 empty] | VV | 3 | 2 | True | 1 | ROZPOCET
147 | K | 612321121 | Omítka vápenocementová vnitřních ploch nanášená ručně jednovrstvá, tloušťky do 10 mm hladká svislých konstrukcí stěn | m2 | 43.6 |  | 0 | CS ÚRS 2023 01 |  | základní | 0.39 | 17.004 | 0.0154 | 0.67144 | 0 | 0 | 4 | K | 3 |  |  |  | ROZPOCET | 0 | 0 | 0 | 0 | 0 | 1 | 0 | 4 | -2086581480
| Online PSC |  | https://podminky.urs.cz/item/CS_URS_2023_01/612321121 | [14 empty] | Online PSC | 3
| VV |  | soc zařízení | [14 empty] | VV | 3 | 1 | True | 0 | ROZPOCET
| VV |  | 2,2*(2,2+1,65)*2-0,7*2,0 |  | 15.54 | [12 empty] | VV | 3 | 2 | True | 0 | ROZPOCET
| VV |  | přípravna | [14 empty] | VV | 3 | 1 | True | 0 | ROZPOCET
| VV |  | 2,2*(4,15+3,0)*2-0,9*2,0-0,8*2,0 |  | 28.06 | [12 empty] | VV | 3 | 2 | True | 0 | ROZPOCET
| VV |  | Součet |  | 43.6 | [12 empty] | VV | 3 | 4 | True | 1 | ROZPOCET
148 | K | 612321141 | Omítka vápenocementová vnitřních ploch nanášená ručně dvouvrstvá, tloušťky jádrové omítky do 10 mm a tloušťky štuku do 3 mm štuková svislých konstrukcí stěn | m2 | 73.374 |  | 0 | CS ÚRS 2023 01 |  | základní | 0.47 | 34.4858 | 0.01838 | 1.3486 | 0 | 0 | 4 | K | 3 |  |  |  | ROZPOCET | 0 | 0 | 0 | 0 | 0 | 1 | 0 | 4 | -1072424858
| Online PSC |  | https://podminky.urs.cz/item/CS_URS_2023_01/612321141 | [14 empty] | Online PSC | 3
| VV |  | 0,75*(((3,0+4,15)*2+(2,15+1,65)*2) | [14 empty] | VV | 3 | 1 | True | 0 | ROZPOCET
| VV |  | 2,9*((1,2+1,65)*2+(2,4+3,44)*2)-0,8*2,0-0,7*2,0 |  | 47.402 | [12 empty] | VV | 3 | 2 | True | 0 | ROZPOCET
| VV |  | 3,05*(2,7+7,14)-1,0*2,02*2 |  | 25.972 | [12 empty] | VV | 3 | 2 | True | 0 | ROZPOCET
| VV |  | Součet |  | 73.374 | [12 empty] | VV | 3 | 4 | True | 1 | ROZPOCET
149 | K | 631311125 | Mazanina z betonu prostého bez zvýšených nároků na prostředí tl. přes 80 do 120 mm tř. C 20/25 | m3 | 2.726 |  | 0 | CS ÚRS 2023 01 |  | základní | 2.58 | 7.0331 | 2.5019 | 6.8201 | 0 | 0 | 4 | K | 3 |  |  |  | ROZPOCET | 0 | 0 | 0 | 0 | 0 | 1 | 0 | 4 | -134187227
| Online PSC |  | https://podminky.urs.cz/item/CS_URS_2023_01/631311125 | [14 empty] | Online PSC | 3
| VV |  | 0,10*(2*1,0*0,4+3,0*4,15+3,44*2,4+1,65*3,44+0,8*0,1) |  | 2.726 | [12 empty] | VV | 3 | 2 | True | 1 | ROZPOCET
150 | K | 631319012 | Příplatek k cenám mazanin za úpravu povrchu mazaniny přehlazením, mazanina tl. přes 80 do 120 mm | m3 | 2.726 |  | 0 | CS ÚRS 2023 01 |  | základní | 1.35 | 3.6801 | 0 | 0 | 0 | 0 | 4 | K | 3 |  |  |  | ROZPOCET | 0 | 0 | 0 | 0 | 0 | 1 | 0 | 4 | 1155087358
| Online PSC |  | https://podminky.urs.cz/item/CS_URS_2023_01/631319012 | [14 empty] | Online PSC | 3
151 | K | 632481215 | Separační vrstva k oddělení podlahových vrstev z geotextilie | m2 | 26.17 |  | 0 | CS ÚRS 2023 01 |  | základní | 0.025 | 0.65425 | 0.00033 | 0.0086361 | 0 | 0 | 4 | K | 3 |  |  |  | ROZPOCET | 0 | 0 | 0 | 0 | 0 | 1 | 0 | 4 | 1958066533
| Online PSC |  | https://podminky.urs.cz/item/CS_URS_2023_01/632481215 | [14 empty] | Online PSC | 3
| VV |  | 12,45+8,26+1,98+3,48 |  | 26.17 | [12 empty] | VV | 3 | 2 | True | 1 | ROZPOCET
152 | K | 642942111 | Osazování zárubní nebo rámů kovových dveřních lisovaných nebo z úhelníků bez dveřních křídel na cementovou maltu, plochy otvoru do 2,5 m2 | kus | 4 |  | 0 | CS ÚRS 2023 01 |  | základní | 0.893 | 3.572 | 0.01777 | 0.07108 | 0 | 0 | 16 | K | 3 |  |  |  | ROZPOCET | 0 | 0 | 0 | 0 | 0 | 1 | 0 | 16 | 1736253245
| Online PSC |  | https://podminky.urs.cz/item/CS_URS_2023_01/642942111 | [14 empty] | Online PSC | 3
153 | M | 55331481 | zárubeň jednokřídlá ocelová pro zdění tl stěny 75-100mm rozměru 700/1970, 2100mm | kus | 2 |  | 0 | CS ÚRS 2023 01 |  | základní | 0 | 0 | 0.01225 | 0.0245 | 0 | 0 | 32 | M | 3 |  |  |  | ROZPOCET | 0 | 0 | 0 | 0 | 0 | 1 | 0 | 16 | 456917275
154 | M | 55331482 | zárubeň jednokřídlá ocelová pro zdění tl stěny 75-100mm rozměru 800/1970, 2100mm | kus | 1 |  | 0 | CS ÚRS 2023 01 |  | základní | 0 | 0 | 0.01249 | 0.01249 | 0 | 0 | 32 | M | 3 |  |  |  | ROZPOCET | 0 | 0 | 0 | 0 | 0 | 1 | 0 | 16 | 1504542886
155 | M | 55331483 | zárubeň jednokřídlá ocelová pro zdění tl stěny 75-100mm rozměru 900/1970, 2100mm | kus | 1 |  | 0 | CS ÚRS 2023 01 |  | základní | 0 | 0 | 0.01272 | 0.01272 | 0 | 0 | 32 | M | 3 |  |  |  | ROZPOCET | 0 | 0 | 0 | 0 | 0 | 1 | 0 | 16 | -445105977
| D | 9 | Ostatní konstrukce a práce, bourání |  |  |  | 0 |  |  |  |  | 4.2254 |  | 0.0058552 |  | 0 | 1 | D | 2 |  |  |  | ROZPOCET | [6 empty] | 0
156 | K | 949101111 | Lešení pomocné pracovní pro objekty pozemních staveb pro zatížení do 150 kg/m2, o výšce lešeňové podlahy do 1,9 m | m2 | 26.382 |  | 0 | CS ÚRS 2020 01 |  | základní | 0.105 | 2.7701 | 0.00013 | 0.0034297 | 0 | 0 | 512 | K | 3 |  |  |  | ROZPOCET | 0 | 0 | 0 | 0 | 0 | 1 | 0 | 512 | -247796502
| P |  | Poznámka k položce: lešení pro vnitřní práce včetně terasy | [14 empty] | P | 3
| VV |  | 3,0*4,15+3,44*2,4+3,44*1,65 |  | 26.382 | [12 empty] | VV | 3 | 2 | True | 1 | ROZPOCET
157 | K | 949101112 | Lešení pomocné pracovní pro objekty pozemních staveb pro zatížení do 150 kg/m2, o výšce lešeňové podlahy přes 1,9 do 3,5 m | m2 | 11.55 |  | 0 | CS ÚRS 2023 01 |  | základní | 0.126 | 1.4553 | 0.00021 | 0.0024255 | 0 | 0 | 4 | K | 3 |  |  |  | ROZPOCET | 0 | 0 | 0 | 0 | 0 | 1 | 0 | 4 | 1293921723
| Online PSC |  | https://podminky.urs.cz/item/CS_URS_2023_01/949101112 | [14 empty] | Online PSC | 3
| VV |  | 11,0*1,05 |  | 11.55 | [12 empty] | VV | 3 | 2 | True | 1 | ROZPOCET
| D | 998 | Přesun hmot |  |  |  | 0 |  |  |  |  | 107.6236 |  | 0 |  | 0 | 1 | D | 2 |  |  |  | ROZPOCET | [6 empty] | 0
158 | K | 998011001 | Přesun hmot pro budovy občanské výstavby, bydlení, výrobu a služby s nosnou svislou konstrukcí zděnou z cihel, tvárnic nebo kamene vodorovná dopravní vzdálenost do 100 m pro budovy výšky do 6 m | t | 129.511 |  | 0 | CS ÚRS 2023 01 |  | základní | 0.831 | 107.6236 | 0 | 0 | 0 | 0 | 4 | K | 3 |  |  |  | ROZPOCET | 0 | 0 | 0 | 0 | 0 | 1 | 0 | 4 | -1587864742
| Online PSC |  | https://podminky.urs.cz/item/CS_URS_2023_01/998011001 | [14 empty] | Online PSC | 3
| D | VRN | Vedlejší rozpočtové náklady |  |  |  | 0 |  |  |  |  | 0 |  | 0 |  | 0 | 5 | D | 0 |  |  |  | ROZPOCET | [6 empty] | 0
| D | VRN3 | Zařízení staveniště |  |  |  | 0 |  |  |  |  | 0 |  | 0 |  | 0 | 5 | D | 1 |  |  |  | ROZPOCET | [6 empty] | 0
159 | K | 030001000 | Zařízení staveniště | soub | 1 |  | 0 | CS ÚRS 2020 01 |  | základní | 0 | 0 | 0 | 0 | 0 | 0 | 1024 | K | 2 |  |  |  | ROZPOCET | 0 | 0 | 0 | 0 | 0 | 1 | 0 | 1024 | -356793993
| D | VRN9 | Ostatní náklady |  |  |  | 0 |  |  |  |  | 0 |  | 0 |  | 0 | 5 | D | 1 |  |  |  | ROZPOCET | [6 empty] | 0
160 | K | 090001000.R | Ostatní náklady | soub | 1 |  | 0 |  |  | základní | 0 | 0 | 0 | 0 | 0 | 0 | 1024 | K | 2 |  |  |  | ROZPOCET | 0 | 0 | 0 | 0 | 0 | 1 | 0 | 1024 | -563312824
| P |  | Poznámka k položce: ostatní náklady na potřebné revize, zkoušky a všechny ostatní náklad\y | [14 empty] | P | 2