## Sešit
Položkový rozpočet VIS Domažlice
p.č. | Název části systému VIS | ks/m/kpl
Řídící pracoviště s obousměrným digitálním přenosem
1 | Skříň řídící jednotky vysílacího pracoviště včetně zálohování s napojením na JSVV | 1
2 | Anténa všesměrová (v pásmu 160MHz) | 1
3 | Anténa všesměrová (v pásmu 80MHz) | 1
4 | Modul GSM prostup | 1
5 | Modul FM přijimače s připojením do modulu JSVV - s FM anténou | 1
6 | Řídící PC s grafickým výstupem naměřených dat | 2
7 | Řídící Notebook | 1
8 | Stolní rozhlasový mikrofon pro připojení k PC | 3
9 | Instalační materiál řídícího pracoviště | 1
10 | Školení obsluhy | 1
11 | Montáž řídícího pracoviště | 1
12 | Oživení řídícího pracoviště | 1
13 | Revize řídícího pracoviště | 1
14 | Dokumetace skutečného provedení a radiový projekt | 1
Řídící software
15 | Multiserverová aplikace | 1
16 | Aplikace vzdálený klient pro obsluhu systému | 2
17 | Instalace klientů a jejich oživení v rámci systému | 1
18 | Integrace stávajících LVS | 1
Koncové prvky ozvučení
19 | Plně digitální obousměrný bezdrátový hlásič (2 x 40W), pásmo 70 MHz | 172
20 | Tlakový reproduktor 15 W, 8 Ohm | 477
21 | Anténa bezdrátového hlásiče | 172
22 | Instalační materiál bezdrátového hlásiče | 172
23 | Montáž bezdrátového hlásiče | 172
24 | Oživení bezdrátového hlásiče | 172
25 | Revize bezdrátového hlásiče | 172
Elektronická siréna
26 | Siréna elektronická 600W, 118 dB(A)/30m | 2
27 | Instalační materiál siréna | 2
28 | Montáž siréna | 2
29 | Oživení siréna | 2
30 | Revize siréna | 2
Speciální položka navýšení výkonu u sirén nad 600W
31 | Komplet pro doplnění akustického výkonu elektr. sirény ze 600W na 900W | 2
32 | Rádiový modul vč. antény pro zpětnou komunikaci, diagnostiku a hlasového prostupu | 2
Pomocné vysílací pracoviště pro místní část Havlovice
31 | Pomocné pracoviště systému pro místní část Havlovice | 1
32 | Modul připojení pracoviště do systému JSVV pro jednotky Havlovice | 1
33 | Anténa všesměrová tyčová v pásmu 80MHz | 1
34 | Anténa všesměrová tyčová v pásmu 160MHz | 1
35 | Řídící PC pro místní část | 1
36 | Aplikace vzdálený klient pro obsluhu systému | 1
37 | Stolní rozhlasový mikrofon pro připojení k PC | 1
38 | Montáž a instalace vysílacího pracoviště | 1
39 | Instalační materiál | 1
40 | Revize vysílacího pracoviště | 1
Speciální položka ozvučení historického náměstí
41 | Bezdrátový digitální ovládací modul s výkonovým zesilovačem 480W včetně instalační skříně | 1
42 | Panelové reproduktory - sestava upravená pro ozvučení prostoru před MěU | 14
43 | Instalační materiál - anténní svod, zajištění kabelových tras, držáky reproduktorů, apod. | 1
44 | Montáž ovládacího modulu včetně reproduktorů | 1
45 | Oživení ovládacího modulu | 1
46 | Revize ovládacího modulu | 1
Připojení stáv. elektronické sirény 750W do systému VIS
47 | Modul BMIS 80MHz obousměrné digitální komunikace | 1
48 | Anténa všesměrová tyčová 80MHz | 1
49 | Montáž a instalační materiál pro připojení modulu | 1
50 | Oživení modulu v siréně | 1
51 | Revize sirény | 1
Instalační materiál vysílací části systému
1 | Sada konektorů vysílacích pracovišť, převaděče | 2
2 | Koaxiální přepěťová ochrana KPO | 4
3 | Krabice pro umístění přepěťových ochran | 1
4 | Jistič NF - 1P 10A | 1
5 | Instalační lišta 40x40 | 20
6 | Instalační lišta 20x20 | 20
7 | Datový kabel JYTY 4Bx1 | 15
8 | Kabel audio S7203 | 15
9 | Koaxiální kabel RG 213/U | 90
10 | Datový kabel UTP Patch | 20
11 | Kabel CYKY-J 3x1,5 | 15
13 | Kabel ZŹ CY H07 6 | 40
15 | Držák SAT pro uchycení antény JSVV a BMIS na stožár | 4
26 | Trubka flexo pr 32 UV stabilní včetně úchytného materiálu | 40
27 | Trubka pevná pr 32 UV stabilní včetně úchytnéhop materiálu | 10
28 | Řemínek stahovací UV stabilní 300mm | 300
29 | Kotvící a spojovací materiál | 1
Instalační materiál bezdrátových hlásičů
30 | Páska nerezová B 205 16mm (30m) | 36
31 | Spona nerezová S 255 16 mm, bal. po 100ks | 6
32 | Držák nerez se závitem a šroubem M8 (H021) | 821
33 | Řemínek stahovací 300mm - UV odolný (CV - 292W) | 3500
34 | Svorka RSP 4 | 172
35 | Trubičková pojistka 6,3 A | 172
36 | Instalační krabice IP 55 zapečetitelná | 10
37 | Wagosvorka pro vodiče 2x1,5 až 2,5 mm | 20
38 | Kabel CYKY 3(J)x1,5 | 890
39 | Síťová svorka pro přechod z Al na Cu | 20
40 | Drobný kotvící a spojovací materiál | 1
41 | Výložník na stěnu | 1
42 | Jistič 6 A/B | 1
43 | Držák panelového reproduktoru (atip) | 14
Instalační materiál sirény
44 | Sada konektorů sirény | 2
45 | Instalační lištaí 40x40 | 30
46 | Koaxiální kabel RG 213/U | 70
47 | Datový kabel JYTY 4Bx1 | 40
48 | Kabel napájecí CYKY-J 3×1,5 | 25
49 | Jistič 10 A/B | 2
50 | Řemínek stahovací 300mm - UV odolný (CV - 292W) | 200
51 | Spodní díl sirény včetně kotvení do krovu | 1
52 | Kryt střešní pro průchod stožáru/kabelů | 1
53 | Jímací tyč 2,5 m | 2
54 | Izolační vodorovná tyč pro oddálení jímače | 6
55 | Svorka pro uchycení izolační tyče na stožár | 6
56 | Svorka pro uchycení izolační tyče na jímač | 6
57 | Drát FeZn d=50 (H-50L) | 15
58 | Trubka flexo pr 32 UV stabilní včetně úchytného materiálu | 20
59 | Trubka pevná pr 32 UV stabilní včetně úchytnéhop materiálu | 20
60 | Drobný kotvící a spojovací materiál | 2