## Pokyny pro vyplnění
Pokyny pro vyplnění
Ve všech listech tohoto souboru můžete měnit pouze buňky s modrým pozadím. Jedná se o tyto údaje : - údaje o firmě - jednotkové ceny položek zadané na maximálně dvě desetinná místa

## Stavba
#RTSROZP# | Položkový rozpočet stavby
| Stavba: |  |  | ZŠ Domažlice Msgre. B.Staška
| Objekt: |  |  | Vlastní objekt
3127 | Rozpočet: |  |  | Oprava sociálního zařízení ve 2.NP
| Objednatel: | [5 empty] | IČO:
DIČ:
| Projektant: | [5 empty] | IČO:
DIČ:
| Zhotovitel: | [5 empty] | IČO:
DIČ:
Vypracoval:
| Rozpis ceny | [6 empty] | Celkem
HSV | HSV | [6 empty] | 0
PSV | PSV | [6 empty] | 0
MON | MON | [6 empty] | 0
VN | Vedlejší náklady | [6 empty] | 0
ON | Ostatní náklady | [6 empty] | 0
| Celkem | [6 empty] | 0
Rekapitulace daní
0 | Základ pro sníženou DPH |  |  | 15 | % | 0 |  |  | CZK
0 | Snížená DPH |  |  | 15 | % | 0 |  |  | CZK
0 | Základ pro základní DPH |  |  | 21 | % | 0 |  |  | CZK
0 | Základní DPH |  |  | 21 | % | 0 |  |  | CZK
0 | Zaokrouhlení |  |  |  |  | 0 |  |  | CZK
| Cena celkem bez DPH |  |  |  |  | 0 |  |  | CZK
0 | Cena celkem s DPH |  |  |  |  | 0 |  |  | CZK
|  | v |  |  | dne
|  |  | Za zhotovitele |  |  |  | Za objednatele
Rekapitulace dílčích částí
#CASTI>> | Číslo | Název |  |  | Základ pro sníženou DPH | Základ pro základní DPH | DPH celkem | Cena celkem | %
1 | Stavba |  |  |  | 0 | 0 | 0 | 0
2 | 01 | Vlastní objekt |  |  | 0 | 0 | 0 | 0
3 | 01 | Oprava sociálního zařízení ve 3.NP |  |  | 0 | 0 | 0 | 0
| Celkem za stavbu |  |  |  | 0 | 0 | 0 | 0 | 0
Rekapitulace dílů
| Číslo | Název |  |  | Typ dílu |  |  | Celkem | %
| 3 | Svislé a kompletní konstrukce |  |  | HSV |  |  | 0
| 61 | Upravy povrchů vnitřní |  |  | HSV |  |  | 0
| 63 | Podlahy a podlahové konstrukce |  |  | HSV |  |  | 0
| 94 | Lešení a stavební výtahy |  |  | HSV |  |  | 0
| 95 | Dokončovací konstrukce na pozemních stavbách |  |  | HSV |  |  | 0
| 96 | Bourání konstrukcí |  |  | HSV |  |  | 0
| 99 | Staveništní přesun hmot |  |  | HSV |  |  | 0
| 720 | Zdravotechnická instalace |  |  | PSV |  |  | 0
| 725 | Zařizovací předměty |  |  | PSV |  |  | 0
| 730 | Ústřední vytápění |  |  | PSV |  |  | 0
| 766 | Konstrukce truhlářské |  |  | PSV |  |  | 0
| 771 | Podlahy z dlaždic a obklady |  |  | PSV |  |  | 0
| 781 | Obklady keramické |  |  | PSV |  |  | 0
| 783 | Nátěry |  |  | PSV |  |  | 0
| 784 | Malby |  |  | PSV |  |  | 0
| M21 | Elektromontáže |  |  | MON |  |  | 0
| M24 | Montáže vzduchotechnických zařízení |  |  | MON |  |  | 0
| D96 | Přesuny suti a vybouraných hmot |  |  | PSU |  |  | 0
| ON | Ostatní náklady |  |  | ON |  |  | 0
| Cena celkem | [6 empty] | 0 | 0
Note on D11: Název
Note on D12: Ulice
Note on D13: PSČ
Note on E13: Místo
Note on I11: IČO
Note on I12: DIČ

## VzorPolozky (hidden)
Položkový rozpočet
S:
O:
R:

## 01 01 Pol
Položkový rozpočet | [26 empty] | #TypZaznamu#
S: |  | ZŠ Domažlice Msgre. B.Staška | [24 empty] | STA
O: |  | Vlastní objekt | [21 empty] | STA |  |  | OBJ
R: |  | Oprava sociálního zařízení ve 2.NP | [24 empty] | ROZ
P.č. | Číslo položky | Název položky | MJ | Množství | Cena / MJ | Celkem | Dodávka | Dodávka celk. | Montáž | Montáž celk. | DPH | Cena s DPH | Hmotnost / MJ | Hmotnost celk.(t) | Dem. hmotnost / MJ | Dem. hmotnost celk.(t) | Ceník | Cen. soustava / platnost | Cenová úroveň | Nhod / MJ | Nhod celk. | Dodavatel | Typ položky
Díl: | 3 | Svislé a kompletní konstrukce |  |  |  | 0 |  | 0 |  | 0 |  | 0 |  | 2.02 |  | 0 |  |  |  |  | 18.99 | [5 empty] | DIL
1 | 342255024 | Příčky z desek Ytong tl. 10 cm | m2 | 2.8125 |  | 0 |  | 0 |  | 0 | 21 | 0 | 0.07471 | 0.21 | 0 | 0 |  | RTS 19/ II | Indiv | 0.52915 | 1.49 |  | Práce |  |  |  | POL1_
2 | 342948111 | Ukotvení příček k cihel.konstr. kotvami na hmožd. | m | 10.2 |  | 0 |  | 0 |  | 0 | 21 | 0 | 0.00102 | 0.01 | 0 | 0 |  | RTS 19/ II | Indiv | 0.223 | 2.27 |  | Práce |  |  |  | POL1_
3 | 346244314 | Obezdívky van a WC nádržek z desek Ytong tl.125 mm | m2 | 19.35 |  | 0 |  | 0 |  | 0 | 21 | 0 | 0.09324 | 1.8 | 0 | 0 |  | RTS 19/ II | Indiv | 0.787 | 15.23 |  | Práce |  |  |  | POL1_
Díl: | 61 | Upravy povrchů vnitřní |  |  |  | 0 |  | 0 |  | 0 |  | 0 |  | 4.84 |  | 0 |  |  |  |  | 157.64 | [5 empty] | DIL
4 | 601012142 | Štuk na stropech Hasit 160 ručně | m2 | 66.6 |  | 0 |  | 0 |  | 0 | 21 | 0 | 0.00359 | 0.24 | 0 | 0 |  | RTS 19/ II | Indiv | 0.31 | 20.65 |  | Práce |  |  |  | POL1_
5 | 602012142 | Štuk vnitřní i vnější Hasit fein-Kalkputz 160 ručn | m2 | 141.1425 |  | 0 |  | 0 |  | 0 | 21 | 0 | 0.003 | 0.42 | 0 | 0 |  | RTS 19/ II | Indiv | 0.24 | 33.87 |  | Práce |  |  |  | POL1_1
6 | 602012171 | Nátěr podkladový pod šlechtěné omítky Putzgrund | m2 | 207.7425 |  | 0 |  | 0 |  | 0 | 21 | 0 | 0.00017 | 0.04 | 0 | 0 |  | RTS 19/ II | Indiv | 0.07 | 14.54 |  | Práce |  |  |  | POL1_
7 | 610991111 | Zakrývání výplní vnitřních otvorů | m2 | 11.88 |  | 0 |  | 0 |  | 0 | 21 | 0 | 4e-05 | 0 | 0 | 0 |  | RTS 19/ II | Indiv | 0.078 | 0.93 |  | Práce |  |  |  | POL1_1
8 | 612403399 | Hrubá výplň rýh ve stěnách maltou | m2 | 7.84 |  | 0 |  | 0 |  | 0 | 21 | 0 | 0.08632 | 0.68 | 0 | 0 |  | RTS 19/ II | Indiv | 0.69998 | 5.49 |  | Práce |  |  |  | POL1_1
9 | 612409991 | Začištění omítek kolem obkladů | m | 97.2 |  | 0 |  | 0 |  | 0 | 21 | 0 | 0.00372 | 0.36 | 0 | 0 |  | RTS 19/ II | Indiv | 0.1818 | 17.67 |  | Práce |  |  |  | POL1_1
10 | 612425921 | Omítka vápenná vnitřního ostění - hladká | m2 | 1.5 |  | 0 |  | 0 |  | 0 | 21 | 0 | 0.05284 | 0.08 | 0 | 0 |  | RTS 19/ II | Indiv | 1.057 | 1.59 |  | Práce |  |  |  | POL1_
11 | 612473181 | Omítka vnitřního zdiva ze suché směsi, hladká pod obklady | m2 | 157.2425 |  | 0 |  | 0 |  | 0 | 21 | 0 | 0.01915 | 3.01 | 0 | 0 |  | RTS 19/ II | Indiv | 0.4 | 62.9 |  | Práce |  |  |  | POL1_1
12 | 612473185 | Příplatek za zabudované omítníky v ploše stěn | m2 | 157.2425 |  | 0 |  | 0 |  | 0 | 21 | 0 | 8e-05 | 0.01 | 0 | 0 |  | RTS 19/ II | Indiv | 0 | 0 |  | Práce |  |  |  | POL1_1
Díl: | 63 | Podlahy a podlahové konstrukce |  |  |  | 0 |  | 0 |  | 0 |  | 0 |  | 10.34 |  | 0 |  |  |  |  | 35.62 | [5 empty] | DIL
13 | 631312611 | Mazanina betonová tl. 5 - 8 cm C 16/20 | m3 | 3.996 |  | 0 |  | 0 |  | 0 | 21 | 0 | 2.525 | 10.09 | 0 | 0 |  | RTS 19/ II | Indiv | 3.213 | 12.84 |  | Práce |  |  |  | POL1_1
14 | 632421112 | Potěr WEBER Saint-Gobain,ručně zpracovaný,tl. 2 mm webernivelit, samonivelační, pevnost 25 MPa | m2 | 66.6 |  | 0 |  | 0 |  | 0 | 21 | 0 | 0.00378 | 0.25 | 0 | 0 |  | RTS 19/ II | Indiv | 0.342 | 22.78 |  | Práce |  |  |  | POL1_
Díl: | 94 | Lešení a stavební výtahy |  |  |  | 0 |  | 0 |  | 0 |  | 0 |  | 0.08 |  | 0 |  |  |  |  | 11.79 | [5 empty] | DIL
15 | 941955001 | Lešení lehké pomocné, výška podlahy do 1,2 m | m2 | 66.6 |  | 0 |  | 0 |  | 0 | 21 | 0 | 0.00121 | 0.08 | 0 | 0 |  | RTS 19/ II | Indiv | 0.177 | 11.79 |  | Práce |  |  |  | POL1_
Díl: | 95 | Dokončovací konstrukce na pozemních stavbách |  |  |  | 0 |  | 0 |  | 0 |  | 0 |  | 0 |  | 0 |  |  |  |  | 23.1 | [5 empty] | DIL
16 | 952901111 | Vyčištění budov o výšce podlaží do 4 m | m2 | 75 |  | 0 |  | 0 |  | 0 | 21 | 0 | 4e-05 | 0 | 0 | 0 |  | RTS 19/ II | RTS 19/ II | 0.308 | 23.1 |  | Práce |  |  |  | POL1_
Díl: | 96 | Bourání konstrukcí |  |  |  | 0 |  | 0 |  | 0 |  | 0 |  | 0.01 |  | 22.95 |  |  |  |  | 127.04 | [5 empty] | DIL
17 | 962031113 | Bourání příček z cihel pálených plných tl. 65 mm | m2 | 10.875 |  | 0 |  | 0 |  | 0 | 21 | 0 | 0.00067 | 0.01 | 0.184 | 2 |  | RTS 19/ II | Indiv | 0.227 | 2.47 |  | Práce |  |  |  | POL1_
18 | 965042141 | Bourání mazanin betonových tl. 10 cm, nad 4 m2 | m3 | 4.08 |  | 0 |  | 0 |  | 0 | 21 | 0 | 0 | 0 | 2.2 | 8.98 |  | RTS 19/ II | Indiv | 7.195 | 29.36 |  | Práce |  |  |  | POL1_
19 | 965081713 | Bourání dlažeb keramických tl.10 mm, nad 1 m2 | m2 | 68 |  | 0 |  | 0 |  | 0 | 21 | 0 | 0 | 0 | 0.02 | 1.36 |  | RTS 19/ II | Indiv | 0.147 | 10 |  | Práce |  |  |  | POL1_1
20 | 968061125 | Vyvěšení dřevěných dveřních křídel pl. do 2 m2 | kus | 6 |  | 0 |  | 0 |  | 0 | 21 | 0 | 0 | 0 | 0 | 0 |  | RTS 19/ II | Indiv | 0.05 | 0.3 |  | Práce |  |  |  | POL1_
21 | 968072455 | Vybourání kovových dveřních zárubní pl. do 2 m2 | m2 | 6.8 |  | 0 |  | 0 |  | 0 | 21 | 0 | 0 | 0 | 0.076 | 0.52 |  | RTS 19/ II | Indiv | 0.939 | 6.39 |  | Práce |  |  |  | POL1_1
22 | 978013191 | Otlučení omítek vnitřních stěn v rozsahu do 100 % | m2 | 16.685 |  | 0 |  | 0 |  | 0 | 21 | 0 | 0 | 0 | 0.046 | 0.77 |  | RTS 19/ II | Indiv | 0.26 | 4.34 |  | Práce |  |  |  | POL1_
23 | 978059531 | Odsekání vnitřních obkladů stěn nad 2 m2 | m2 | 131.1 |  | 0 |  | 0 |  | 0 | 21 | 0 | 0 | 0 | 0.068 | 8.91 |  | RTS 19/ II | Indiv | 0.3 | 39.33 |  | Práce |  |  |  | POL1_1
24 | 767132812 | Demontáž příček z plechu, svařovaných | m2 | 22.94 |  | 0 |  | 0 |  | 0 | 21 | 0 | 0 | 0 | 0.018 | 0.41 |  | RTS 19/ II | Indiv | 0.888 | 20.37 |  | Práce |  |  |  | POL1_
25 | 784402801 | Odstranění malby oškrábáním v místnosti H do 3,8 m | m2 | 207.7425 |  | 0 |  | 0 |  | 0 | 21 | 0 | 0 | 0 | 0 | 0 |  | RTS 19/ II | Indiv | 0.06971 | 14.48 |  | Práce |  |  |  | POL1_
26 | 9601 | Demontáž+zpětná montáž držáku ocel žebříku | kus | 1 |  | 0 |  | 0 |  | 0 | 21 | 0 | 0 | 0 | 0 | 0 |  | Vlastní | Indiv | 0 | 0 |  | Práce |  |  |  | POL1_
Díl: | 99 | Staveništní přesun hmot |  |  |  | 0 |  | 0 |  | 0 |  | 0 |  | 0 |  | 0 |  |  |  |  | 16.23 | [5 empty] | DIL
27 | 999281105 | Přesun hmot pro opravy a údržbu do výšky 6 m | t | 17.2969 |  | 0 |  | 0 |  | 0 | 21 | 0 | 0 | 0 | 0 | 0 |  | RTS 19/ II | Indiv | 0.9385 | 16.23 |  | Přesun hmot |  |  |  | POL7_
Díl: | 720 | Zdravotechnická instalace |  |  |  | 0 |  | 0 |  | 0 |  | 0 |  | 0.14 |  | 0.17 |  |  |  |  | 123.29 | [5 empty] | DIL
28 | 721176105 | Potrubí HT připojovací D 110 x 2,7 mm | m | 10 |  | 0 |  | 0 |  | 0 | 21 | 0 | 0.00152 | 0.02 | 0 | 0 |  | RTS 19/ II | Indiv | 1.173 | 11.73 |  | Práce |  |  |  | POL1_
29 | 721194104 | Vyvedení odpadních výpustek D 40 x 1,8 | kus | 13 |  | 0 |  | 0 |  | 0 | 21 | 0 | 0 | 0 | 0 | 0 |  | RTS 19/ II | Indiv | 0.157 | 2.04 |  | Práce |  |  |  | POL1_7
30 | 721194109 | Vyvedení odpadních výpustek D 110 x 2,3 | kus | 12 |  | 0 |  | 0 |  | 0 | 21 | 0 | 0 | 0 | 0 | 0 |  | RTS 19/ II | Indiv | 0.259 | 3.11 |  | Práce |  |  |  | POL1_
31 | 721223423 | Vpusť podlahová se zápachovou uzávěrkou HL 310N mřížka nerez 115 x 115 D 50/75/110 mm, Primus | kus | 1 |  | 0 |  | 0 |  | 0 | 21 | 0 | 0.00075 | 0 | 0 | 0 |  | RTS 19/ II | Indiv | 0.2 | 0.2 |  | Práce |  |  |  | POL1_
32 | 722130801 | Demontáž potrubí ocelových závitových DN 25 | m | 80 |  | 0 |  | 0 |  | 0 | 21 | 0 | 0 | 0 | 0.00213 | 0.17 |  | RTS 19/ II | Indiv | 0.173 | 13.84 |  | Práce |  |  |  | POL1_7
33 | 722131913 | Oprava-potrubí závitové,vsazení odbočky DN 25 | soubor | 2 |  | 0 |  | 0 |  | 0 | 21 | 0 | 0.00965 | 0.02 | 0 | 0 |  | RTS 19/ II | Indiv | 1.126 | 2.25 |  | Práce |  |  |  | POL1_7
34 | 722172411 | Potrubí z PPR, D 20 x 2,8 mm, PN 16, vč.zed.výpom. | m | 62 |  | 0 |  | 0 |  | 0 | 21 | 0 | 0.00046 | 0.03 | 0 | 0 |  | RTS 19/ II | Indiv | 0.522 | 32.36 |  | Práce |  |  |  | POL1_7
35 | 722172412 | Potrubí z PPR, D 25 x 3,5 mm, PN 16, vč.zed.výpom. | m | 34 |  | 0 |  | 0 |  | 0 | 21 | 0 | 0.00058 | 0.02 | 0 | 0 |  | RTS 19/ II | Indiv | 0.6159 | 20.94 |  | Práce |  |  |  | POL1_7
36 | 722181211 | Izolace návleková MIRELON PRO tl. stěny 6 mm vnitřní průměr 22 mm | m | 62 |  | 0 |  | 0 |  | 0 | 21 | 0 | 2e-05 | 0 | 0 | 0 |  | RTS 19/ II | Indiv | 0.129 | 8 |  | Práce |  |  |  | POL1_7
37 | 722181211 | Izolace návleková MIRELON PRO tl. stěny 6 mm vnitřní průměr 25 mm | m | 34 |  | 0 |  | 0 |  | 0 | 21 | 0 | 6e-05 | 0 | 0 | 0 |  | RTS 19/ II | Indiv | 0.129 | 4.39 |  | Práce |  |  |  | POL1_7
38 | 722202413 | Kohout kulový nerozebíratelný PP-R INSTAPLAST D 25 | kus | 2 |  | 0 |  | 0 |  | 0 | 21 | 0 | 0.00013 | 0 | 0 | 0 |  | RTS 19/ II | Indiv | 0.20269 | 0.41 |  | Práce |  |  |  | POL1_7
39 | 722220111 | Nástěnka K 247, pro výtokový ventil G 1/2 | kus | 15 |  | 0 |  | 0 |  | 0 | 21 | 0 | 0.00067 | 0.01 | 0 | 0 |  | RTS 19/ II | Indiv | 0.272 | 4.08 |  | Práce |  |  |  | POL1_7
40 | 722220121 | Nástěnka K 247, pro baterii G 1/2 | pár | 14 |  | 0 |  | 0 |  | 0 | 21 | 0 | 0.00156 | 0.02 | 0 | 0 |  | RTS 19/ II | Indiv | 0.54 | 7.56 |  | Práce |  |  |  | POL1_7
41 | 722290226 | Zkouška tlaku potrubí závitového DN 50 | m | 96 |  | 0 |  | 0 |  | 0 | 21 | 0 | 0.00018 | 0.02 | 0 | 0 |  | RTS 19/ II | Indiv | 0.067 | 6.43 |  | Práce |  |  |  | POL1_7
42 | 722290234 | Proplach a dezinfekce vodovod.potrubí DN 80 | m | 96 |  | 0 |  | 0 |  | 0 | 21 | 0 | 1e-05 | 0 | 0 | 0 |  | RTS 19/ II | Indiv | 0.062 | 5.95 |  | Práce |  |  |  | POL1_7
43 | 72101 | Případná výměna stávajících rozvodů vnitřní kanalizace odhad do rozpočtu = 30000,- Kč | kpl | 1 |  | 0 |  | 0 |  | 0 | 21 | 0 | 0 | 0 | 0 | 0 |  | Vlastní | Indiv | 0 | 0 |  | Práce |  |  |  | POL1_
44 | 998722202 | Přesun hmot pro vnitřní vodovod, výšky do 12 m | % |  |  | 0 |  | 0 |  | 0 | 21 | 0 | 0 | 0 | 0 | 0 |  | RTS 19/ II | RTS 19/ II | 0 | 0 |  | Přesun hmot |  |  |  | POL7_
Díl: | 725 | Zařizovací předměty |  |  |  | 0 |  | 0 |  | 0 |  | 0 |  | 0.59 |  | 0.85 |  |  |  |  | 77.44 | [5 empty] | DIL
45 | 725110814 | Demontáž klozetů kombinovaných | soubor | 9 |  | 0 |  | 0 |  | 0 | 21 | 0 | 0 | 0 | 0.0342 | 0.31 |  | RTS 19/ II | Indiv | 0.465 | 4.19 |  | Práce |  |  |  | POL1_
46 | 725119105 | Montáž splachovacích nádrží vysokopoložených | kus | 1 |  | 0 |  | 0 |  | 0 | 21 | 0 | 0.00088 | 0 | 0 | 0 |  | RTS 19/ II | Indiv | 1.091 | 1.09 |  | Práce |  |  |  | POL1_
47 | 725014161 | Klozet závěsný LYRA Plus včetně sedátka, hl.530 mm | soubor | 9 |  | 0 |  | 0 |  | 0 | 21 | 0 | 0.01889 | 0.17 | 0 | 0 |  | RTS 19/ II | Indiv | 0.973 | 8.76 |  | Práce |  |  |  | POL1_
48 | 725016125 | Urinál odsávací GOLEM 4306.0, ovládání autom, bílý | soubor | 5 |  | 0 |  | 0 |  | 0 | 21 | 0 | 0.02055 | 0.1 | 0 | 0 |  | RTS 19/ II | Indiv | 0.955 | 4.78 |  | Práce |  |  |  | POL1_
49 | 725130816 | Demontáž pisoárové nádrže + 6 stání | soubor | 1 |  | 0 |  | 0 |  | 0 | 21 | 0 | 0 | 0 | 0.21768 | 0.22 |  | RTS 19/ II | RTS 19/ II | 2.926 | 2.93 |  | Práce |  |  |  | POL1_
50 | 725210821 | Demontáž umyvadel bez výtokových armatur | soubor | 13 |  | 0 |  | 0 |  | 0 | 21 | 0 | 0 | 0 | 0.01946 | 0.25 |  | RTS 19/ II | RTS 19/ II | 0.382 | 4.97 |  | Práce |  |  |  | POL1_7
51 | 725017162 | Umyvadlo na šrouby LYRA Plus , 55 x 45 cm, bílé | soubor | 13 |  | 0 |  | 0 |  | 0 | 21 | 0 | 0.01401 | 0.18 | 0 | 0 |  | RTS 19/ II | Indiv | 1.189 | 15.46 |  | Práce |  |  |  | POL1_7
52 | 725015241 | Bidet závěsný LYRA Plus, bílý, 1 otvor pro baterii | soubor | 1 |  | 0 |  | 0 |  | 0 | 21 | 0 | 0.0141 | 0.01 | 0 | 0 |  | RTS 19/ II | Indiv | 0.973 | 0.97 |  | Práce |  |  |  | POL1_
53 | 725230811 | Demontáž bidetů z diturvitu | soubor | 1 |  | 0 |  | 0 |  | 0 | 21 | 0 | 0 | 0 | 0.0176 | 0.02 |  | RTS 19/ II | Kalkul | 0.569 | 0.57 |  | Práce |  |  |  | POL1_
54 | 725292041 | Montáž zásobníku na mýdlo (dodávka investor - aquacentrum) | soubor | 13 |  | 0 |  | 0 |  | 0 | 21 | 0 | 0.00056 | 0.01 | 0 | 0 |  | RTS 19/ II | Indiv | 0.23 | 2.99 |  | Práce |  |  |  | POL1_
55 | 725330820 | Demontáž výlevky diturvitové | soubor | 1 |  | 0 |  | 0 |  | 0 | 21 | 0 | 0 | 0 | 0.0347 | 0.03 |  | RTS 19/ II | RTS 19/ II | 0.569 | 0.57 |  | Práce |  |  |  | POL1_
56 | 725019101 | Výlevka stojící MIRA 5104.6 s plastovou mřížkou | soubor | 1 |  | 0 |  | 0 |  | 0 | 21 | 0 | 0.01444 | 0.01 | 0 | 0 |  | RTS 19/ II | Indiv | 1.25 | 1.25 |  | Práce |  |  |  | POL1_
57 | 725820801 | Demontáž baterie nástěnné do G 3/4 | soubor | 13 |  | 0 |  | 0 |  | 0 | 21 | 0 | 0 | 0 | 0.00156 | 0.02 |  | RTS 19/ II | Indiv | 0.217 | 2.82 |  | Práce |  |  |  | POL1_7
58 | 725829201 | Montáž baterie umyv.a dřezové nástěnné chromové | kus | 1 |  | 0 |  | 0 |  | 0 | 21 | 0 | 0.00012 | 0 | 0 | 0 |  | RTS 19/ II | Indiv | 0.476 | 0.48 |  | Práce |  |  |  | POL1_
59 | 725829301 | Montáž baterie umyv.a dřezové stojánkové | kus | 13 |  | 0 |  | 0 |  | 0 | 21 | 0 | 4e-05 | 0 | 0 | 0 |  | RTS 19/ II | Indiv | 0.445 | 5.79 |  | Práce |  |  |  | POL1_
60 | 725829503 | Montáž baterie stojánkové bidetových souprav | kus | 1 |  | 0 |  | 0 |  | 0 | 21 | 0 | 4e-05 | 0 | 0 | 0 |  | RTS 19/ II | Indiv | 1.15 | 1.15 |  | Práce |  |  |  | POL1_
61 | 725980121 | Dvířka z plastu, 150 x 150 mm | kus | 2 |  | 0 |  | 0 |  | 0 | 21 | 0 | 0.0005 | 0 | 0 | 0 |  | RTS 19/ II | Indiv | 0.37 | 0.74 |  | Práce |  |  |  | POL1_
62 | 726211121 | Modul-WC Kombifix, UP320, h 108 cm | soubor | 9 |  | 0 |  | 0 |  | 0 | 21 | 0 | 0.009 | 0.08 | 0 | 0 |  | RTS 19/ II | Indiv | 1.77 | 15.93 |  | Práce |  |  |  | POL1_
63 | 72501 | D+M zrcadlo 60 cm x 40 cm | kus | 13 |  | 0 |  | 0 |  | 0 | 21 | 0 | 0 | 0 | 0 | 0 |  | Vlastní | Indiv | 0 | 0 |  | Práce |  |  |  | POL1_
64 | 72502 | D+M zásobník toaletního papíru Novaservis nerez 69088.4 | kus | 6 |  | 0 |  | 0 |  | 0 | 21 | 0 | 0 | 0 | 0 | 0 |  | Vlastní | Indiv | 0 | 0 |  | Práce |  |  |  | POL1_
65 | 72503 | D+M zásobník papírových utěrek Novaservis nerez 69089.4 | kus | 6 |  | 0 |  | 0 |  | 0 | 21 | 0 | 0 | 0 | 0 | 0 |  | Vlastní | Indiv | 0 | 0 |  | Práce |  |  |  | POL1_
66 | 725824137U00 | Baterie páka umyvadlo Novaservis TITANIA IRIS NEW CHROM | soubor | 13 |  | 0 |  | 0 |  | 0 | 21 | 0 | 0.00184 | 0.02 | 0 | 0 |  | Vlastní | Indiv | 0 | 0 |  | Práce |  |  |  | POL1_7
67 | 900 | HZS - demontáž koupelnových doplňků | h | 2 |  | 0 |  | 0 |  | 0 | 21 | 0 | 0 | 0 | 0 | 0 | Prav.M | RTS 19/ II | Indiv | 1 | 2 |  | HZS |  |  |  | POL10_
68 | 28696755 | Tlačítko ovládací plastové Sigma01 bílá | kus | 9 |  | 0 |  | 0 |  | 0 | 21 | 0 | 0.00098 | 0.01 | 0 | 0 | SPCM | RTS 19/ II | Indiv | 0 | 0 |  | Specifikace |  |  |  | POL3_
69 | 55145003 | Baterie bidetová směšovací s otvíráním odpadu Novaservis TITANIA IRIS CHROM | kus | 1 |  | 0 |  | 0 |  | 0 | 21 | 0 | 0.00121 | 0 | 0 | 0 | SPCM | RTS 19/ II | Indiv | 0 | 0 |  | Specifikace |  |  |  | POL3_
70 | 55147300 | Nádrž plastová se STOP funkcí NOVA PRO JUNIOR | kus | 1 |  | 0 |  | 0 |  | 0 | 21 | 0 | 0.0025 | 0 | 0 | 0 | SPCM | RTS 19/ II | Indiv | 0 | 0 |  | Specifikace |  |  |  | POL3_
71 | 998725202 | Přesun hmot pro zařizovací předměty, výšky do 12 m | % |  |  | 0 |  | 0 |  | 0 | 21 | 0 | 0 | 0 | 0 | 0 |  | RTS 19/ II | RTS 19/ II | 0 | 0 |  | Přesun hmot |  |  |  | POL7_
Díl: | 730 | Ústřední vytápění |  |  |  | 0 |  | 0 |  | 0 |  | 0 |  | 0 |  | 0.14 |  |  |  |  | 0.49 | [5 empty] | DIL
72 | 73511 | Demontáž a zpětná montáž otopných těles | kus | 6 |  | 0 |  | 0 |  | 0 | 21 | 0 | 0 | 0 | 0.0238 | 0.14 |  | Vlastní | Indiv | 0.082 | 0.49 |  | Práce |  |  |  | POL1_
73 | 73512 | Vypuštění+napuštění systému, tlakové zkoušky, zprovoznění | kpl | 1 |  | 0 |  | 0 |  | 0 | 21 | 0 | 0 | 0 | 0 | 0 |  | Vlastní | Indiv | 0 | 0 |  | Práce |  |  |  | POL1_
Díl: | 766 | Konstrukce truhlářské |  |  |  | 0 |  | 0 |  | 0 |  | 0 |  | 0.15 |  | 0 |  |  |  |  | 14.91 | [5 empty] | DIL
74 | 766661112 | Montáž dveří do zárubně,otevíravých 1kř.do 0,8 m | kus | 5 |  | 0 |  | 0 |  | 0 | 21 | 0 | 0 | 0 | 0 | 0 |  | RTS 19/ II | Indiv | 1.45 | 7.25 |  | Práce |  |  |  | POL1_7
75 | 766670021 | Montáž kliky a štítku | kus | 5 |  | 0 |  | 0 |  | 0 | 21 | 0 | 0 | 0 | 0 | 0 |  | RTS 19/ II | Indiv | 0.775 | 3.88 |  | Práce |  |  |  | POL1_7
76 | 76601 | D+M sanitárních příček vč.dveří - HPL | m2 | 30.36 |  | 0 |  | 0 |  | 0 | 21 | 0 | 0 | 0 | 0 | 0 |  | Vlastní | Indiv | 0 | 0 |  | Práce |  |  |  | POL1_
77 | 76602 | D+M dělící pisoárové stěny lamino HPL 80/40cm | kus | 5 |  | 0 |  | 0 |  | 0 | 21 | 0 | 0.01535 | 0.08 | 0 | 0 |  | Vlastní | Indiv | 0.755 | 3.78 |  | Práce |  |  |  | POL1_
78 | 54913640 | Kování vrchní - klika a štíty dveřní Al | sada | 5 |  | 0 |  | 0 |  | 0 | 21 | 0 | 0 | 0 | 0 | 0 |  | Vlastní | Indiv | 0 | 0 |  | Specifikace |  |  |  | POL3_0
79 | 61164921 | Dveře vnitř. laminát HPL plné 1kř. 80x197 barva šedá | kus | 2 |  | 0 |  | 0 |  | 0 | 21 | 0 | 0.013 | 0.03 | 0 | 0 | SPCM | RTS 14/ I | Indiv | 0 | 0 |  | Specifikace |  |  |  | POL3_0
80 | 61164921 | Dveře vnitř. laminát HPL plné 1kř. 70x197 barva šedá | kus | 1 |  | 0 |  | 0 |  | 0 | 21 | 0 | 0.013 | 0.01 | 0 | 0 | SPCM | RTS 14/ I | Indiv | 0 | 0 |  | Specifikace |  |  |  | POL3_0
81 | 61164921 | Dveře vnitř. laminát HPL plné 1kř. 60x197 barva šedá | kus | 1 |  | 0 |  | 0 |  | 0 | 21 | 0 | 0.013 | 0.01 | 0 | 0 | SPCM | RTS 14/ I | Indiv | 0 | 0 |  | Specifikace |  |  |  | POL3_0
82 | 61165610 | Dveře protipožární EI30 plné 70x197 cm HPL 0,2 barva šedá | kus | 1 |  | 0 |  | 0 |  | 0 | 21 | 0 | 0.023 | 0.02 | 0 | 0 | SPCM | RTS 19/ II | Indiv | 0 | 0 |  | Specifikace |  |  |  | POL3_
83 | 998766201 | Přesun hmot pro truhlářské konstr., výšky do 6 m | % |  |  | 0 |  | 0 |  | 0 | 21 | 0 | 0 | 0 | 0 | 0 |  | RTS 19/ II | RTS 19/ II | 0 | 0 |  | Přesun hmot |  |  |  | POL7_
Díl: | 771 | Podlahy z dlaždic a obklady |  |  |  | 0 |  | 0 |  | 0 |  | 0 |  | 1.88 |  | 0 |  |  |  |  | 63.34 | [5 empty] | DIL
84 | 771575109 | Montáž podlah keram.,režné hladké, tmel, 30x30 cm | m2 | 66.6 |  | 0 |  | 0 |  | 0 | 21 | 0 | 0.00561 | 0.37 | 0 | 0 |  | RTS 19/ II | Indiv | 0.85 | 56.61 |  | Práce |  |  |  | POL1_7
85 | 771578011 | Spára podlaha - stěna, silikonem | m | 96.2 |  | 0 |  | 0 |  | 0 | 21 | 0 | 4e-05 | 0 | 0 | 0 |  | RTS 19/ II | Indiv | 0.07 | 6.73 |  | Práce |  |  |  | POL1_
86 | 771579793 | Příplatek za spárovací hmotu - plošně | m2 | 66.6 |  | 0 |  | 0 |  | 0 | 21 | 0 | 0.0015 | 0.1 | 0 | 0 |  | RTS 19/ II | Indiv | 0 | 0 |  | Práce |  |  |  | POL1_7
87 | 59764203 | Dlažba Taurus Granit TAB35076 matná, šedá 300x300x9 mm, R10 | m2 | 73.26 |  | 0 |  | 0 |  | 0 | 21 | 0 | 0.0192 | 1.41 | 0 | 0 | SPCM | RTS 19/ II | Indiv | 0 | 0 |  | Specifikace |  |  |  | POL3_0
88 | 998771201 | Přesun hmot pro podlahy z dlaždic, výšky do 6 m | % |  |  | 0 |  | 0 |  | 0 | 21 | 0 | 0 | 0 | 0 | 0 |  | RTS 19/ II | RTS 19/ II | 0 | 0 |  | Přesun hmot |  |  |  | POL7_
Díl: | 781 | Obklady keramické |  |  |  | 0 |  | 0 |  | 0 |  | 0 |  | 3.41 |  | 0 |  |  |  |  | 201.9 | [5 empty] | DIL
89 | 781310121 | Obkládání ostění do tmele šířky do 300 mm | m | 9.6 |  | 0 |  | 0 |  | 0 | 21 | 0 | 0 | 0 | 0 | 0 |  | RTS 19/ II | Indiv | 0.616 | 5.91 |  | Práce |  |  |  | POL1_7
90 | 781415016 | Montáž obkladů stěn, porovin.,tmel, nad 20x25 cm Flexkleber (lepidlo), Fugenbund (spár. hmota) | m2 | 188.691 |  | 0 |  | 0 |  | 0 | 21 | 0 | 0.00318 | 0.6 | 0 | 0 |  | RTS 19/ II | Indiv | 0.984 | 185.67 |  | Práce |  |  |  | POL1_7
91 | 781497111 | Lišta hliníková ukončovacích k obkladům profil RB, pro tloušťku obkladu 8 mm | m | 86 |  | 0 |  | 0 |  | 0 | 21 | 0 | 0.00013 | 0.01 | 0 | 0 |  | RTS 19/ II | RTS 19/ II | 0.12 | 10.32 |  | Práce |  |  |  | POL1_7
92 | 597813720 | Obkládačka 20x40 bílá mat Color One | m2 | 146.92 |  | 0 |  | 0 |  | 0 | 21 | 0 | 0.0136 | 2 | 0 | 0 | SPCM | RTS 19/ II | Indiv | 0 | 0 |  | Specifikace |  |  |  | POL3_
93 | 597813726 | Obkládačka 20x40 (šedá+zelená) Color One | m2 | 59.037 |  | 0 |  | 0 |  | 0 | 21 | 0 | 0.0136 | 0.8 | 0 | 0 | SPCM | RTS 19/ II | Indiv | 0 | 0 |  | Specifikace |  |  |  | POL3_0
94 | 998781201 | Přesun hmot pro obklady keramické, výšky do 6 m | % |  |  | 0 |  | 0 |  | 0 | 21 | 0 | 0 | 0 | 0 | 0 |  | RTS 19/ II | RTS 19/ II | 0 | 0 |  | Přesun hmot |  |  |  | POL7_
Díl: | 783 | Nátěry |  |  |  | 0 |  | 0 |  | 0 |  | 0 |  | 0.01 |  | 0 |  |  |  |  | 6.68 | [5 empty] | DIL
95 | 783225100 | Nátěr syntetický kovových konstrukcí 2x + 1x email | m2 | 7.5 |  | 0 |  | 0 |  | 0 | 21 | 0 | 0.00023 | 0 | 0 | 0 |  | RTS 19/ II | Indiv | 0.403 | 3.02 |  | Práce |  |  |  | POL1_7
96 | 783324140 | Nátěr syntetický litin. radiátorů Z +1x + 1x email | m2 | 10.8 |  | 0 |  | 0 |  | 0 | 21 | 0 | 0.00049 | 0.01 | 0 | 0 |  | RTS 19/ II | Indiv | 0.243 | 2.62 |  | Práce |  |  |  | POL1_
97 | 783424140 | Nátěr syntetický potrubí do DN 50 mm Z + 2x | m | 12 |  | 0 |  | 0 |  | 0 | 21 | 0 | 7e-05 | 0 | 0 | 0 |  | RTS 19/ II | Indiv | 0.087 | 1.04 |  | Práce |  |  |  | POL1_
Díl: | 784 | Malby |  |  |  | 0 |  | 0 |  | 0 |  | 0 |  | 0.13 |  | 0 |  |  |  |  | 27.92 | [5 empty] | DIL
98 | 784442001 | Malba disperzní interiérová HET, výška do 3,8 m Klasik 1barevná, 2x nátěr, 1x penetrace | m2 | 207.7425 |  | 0 |  | 0 |  | 0 | 21 | 0 | 0.00064 | 0.13 | 0 | 0 |  | RTS 19/ II | Indiv | 0.1344 | 27.92 |  | Práce |  |  |  | POL1_7
Díl: | M21 | Elektromontáže |  |  |  | 0 |  | 0 |  | 0 |  | 0 |  | 0 |  | 0 |  |  |  |  | 8 | [5 empty] | DIL
99 | 21001 | Úprava rozvaděčové skříně vč.jejího připojení (odhad do rozpočtu = 10000,-Kč) | kpl | 1 |  | 0 |  | 0 |  | 0 | 21 | 0 | 0 | 0 | 0 | 0 |  | Vlastní | Indiv | 0 | 0 |  | Práce |  |  |  | POL1_
100 | 21002 | D+M vypínačů č.1 Classic | kus | 7 |  | 0 |  | 0 |  | 0 | 21 | 0 | 0 | 0 | 0 | 0 |  | Vlastní | Indiv | 0 | 0 |  | Práce |  |  |  | POL1_
101 | 21003 | D+M stropních LED svítidel | kus | 11 |  | 0 |  | 0 |  | 0 | 21 | 0 | 0 | 0 | 0 | 0 |  | Vlastní | Indiv | 0 | 0 |  | Práce |  |  |  | POL1_
102 | 900 | HZS - demont svítidel vypínačů | h | 8 |  | 0 |  | 0 |  | 0 | 21 | 0 | 0 | 0 | 0 | 0 | Prav.M | RTS 19/ II | Indiv | 1 | 8 |  | HZS |  |  |  | POL10_
Díl: | M24 | Montáže vzduchotechnických zařízení |  |  |  | 0 |  | 0 |  | 0 |  | 0 |  | 0 |  | 0.05 |  |  |  |  | 2.35 | [5 empty] | DIL
103 | 72811 | SDK obklad svislé VZT v úklidové místnosti včetně přípravy na obklad a štukové omítky | m2 | 4.5 |  | 0 |  | 0 |  | 0 | 21 | 0 | 0 | 0 | 0.01106 | 0.05 |  | RTS 19/ II | Indiv | 0.522 | 2.35 |  | Práce |  |  |  | POL1_
104 | 24002 | D+M nerez mřížek 40/20cm | kus | 3 |  | 0 |  | 0 |  | 0 | 21 | 0 | 0 | 0 | 0 | 0 |  | Vlastní | Indiv | 0 | 0 |  | Práce |  |  |  | POL1_
Díl: | D96 | Přesuny suti a vybouraných hmot |  |  |  | 0 |  | 0 |  | 0 |  | 0 |  | 0 |  | 0 |  |  |  |  | 121.09 | [5 empty] | DIL
105 | 979087112 | Nakládání suti na dopravní prostředky | t | 24.2637 |  | 0 |  | 0 |  | 0 | 21 | 0 | 0 | 0 | 0 | 0 |  | RTS 19/ II | RTS 19/ II | 0.164 | 3.98 |  | Přesun suti |  |  |  | POL8_
106 | 979011211 | Svislá doprava suti a vybour. hmot za 2.NP nošením | t | 24.2637 |  | 0 |  | 0 |  | 0 | 21 | 0 | 0 | 0 | 0 | 0 |  | RTS 19/ II | Indiv | 2.009 | 48.75 |  | Přesun suti |  |  |  | POL8_
107 | 979011219 | Přípl.k svislé dopr.suti za každé další NP nošením | t | 24.2637 |  | 0 |  | 0 |  | 0 | 21 | 0 | 0 | 0 | 0 | 0 |  | RTS 19/ II | RTS 19/ II | 0.959 | 23.27 |  | Přesun suti |  |  |  | POL8_
108 | 979081111 | Odvoz suti a vybour. hmot na skládku do 1 km | t | 24.2637 |  | 0 |  | 0 |  | 0 | 21 | 0 | 0 | 0 | 0 | 0 |  | RTS 19/ II | Indiv | 0.49 | 11.89 |  | Přesun suti |  |  |  | POL8_
109 | 979081121 | Příplatek k odvozu za každý další 1 km | t | 242.6369 |  | 0 |  | 0 |  | 0 | 21 | 0 | 0 | 0 | 0 | 0 |  | RTS 19/ II | Indiv | 0 | 0 |  | Přesun suti |  |  |  | POL8_
110 | 979082111 | Vnitrostaveništní doprava suti do 10 m | t | 24.2637 |  | 0 |  | 0 |  | 0 | 21 | 0 | 0 | 0 | 0 | 0 |  | RTS 19/ II | Indiv | 0.942 | 22.86 |  | Přesun suti |  |  |  | POL8_
111 | 979082121 | Příplatek k vnitrost. dopravě suti za dalších 5 m | t | 97.0547 |  | 0 |  | 0 |  | 0 | 21 | 0 | 0 | 0 | 0 | 0 |  | RTS 19/ II | Indiv | 0.105 | 10.19 |  | Přesun suti |  |  |  | POL8_
112 | 979990001 | Poplatek za skládku stavební suti | t | 24.2637 |  | 0 |  | 0 |  | 0 | 21 | 0 | 0 | 0 | 0 | 0 |  | RTS 19/ II | Indiv | 0 | 0 |  | Přesun suti |  |  |  | POL8_
113 | 979093111 | Uložení suti na skládku bez zhutnění | t | 24.2637 |  | 0 |  | 0 |  | 0 | 21 | 0 | 0 | 0 | 0 | 0 |  | RTS 19/ II | RTS 19/ II | 0.006 | 0.15 |  | Přesun suti |  |  |  | POL8_
Díl: | ON | Ostatní náklady |  |  |  | 0 |  | 0 |  | 0 |  | 0 |  | 0 |  | 0 |  |  |  |  | 0 | [5 empty] | DIL
114 | 001T | Mimostaveništní doprava, provozní vlivy, zařízení staveniště | Soubor | 1 |  | 0 |  | 0 |  | 0 | 21 | 0 | 0 | 0 | 0 | 0 |  | Vlastní | Indiv | 0 | 0 |  | VRN |  |  |  | POL99_2
[25 empty] | 15 | 21 | DPH
| Celkem |  |  |  |  | 0 | [18 empty] | 0 | 0 | SUM
Poznámky uchazeče k zadání
POPUZIV
END
Note on S6: Jedná se o informaci, zda se jedná o položku, která je do rozpočtu zadána z cenové soustavy RTS, nebo vlastní.
Note on T6: Jedná se o název CÚ, která je zadána u položky rozpočtu