## List1
Výkaz výměr na opravy ploch s umělým povrchem
Objednatel:
město Domažlice, náměstí Míru 1, Domažlice, PSČ 344 01, IČO: 00253316
Dodavatel:
Název projektu:
Výměna umělého povrchu na atletickém stadionu - rozběh pro hod oštěpem
Umělé povrchy
Název položky |  | MJ | množství | cena/MJ | celkem Kč
1. | Demontáž stávajícího umělého povrchu tl. 13 mm | m2 | 76 |  | 0
2. | Naložení a vyložení strženého materiálu k likvidaci | t | 0.95 |  | 0
3. | Penetrační nástřik plochy před pokládkou nového umělého povrchu | m2 | 76 |  | 0
4. | Umělý sportovní povrch CONIPUR SW, vodonepropustný tl. 13 mm | m2 | 76 |  | 0
5. | Lajnování rozběhu pro hod oštěpem dle původního stavu | m | 42 |  | 0
Celkem provedné práce |  |  |  |  | 0
Přesuny hmot
6. | Staveništní přesun hmot | km |  |  | 0
7. | Skládkovné odpadu 17203 | t | 0.95 |  | 0
Paušální položky celkem |  |  |  |  | 0
Celkem za provedené práce a dodávky |  |  |  |  | 0
VRN (drobný materiál nutný pro opravu) |  | 5% |  |  | 0
Součet |  |  |  |  | 0
Cena celkem bez DPH |  |  |  |  | 0
21 % DPH |  |  |  |  | 0
Nabídková cena celkem s DPH |  |  |  |  | 0