## KB3
Městský kamerový dohledový systém (MKDS) Domažlice - VII. etapa, rok 2023
Kamerový bod KB3 - ⦁ Stávající kamerový bod č. 3
|  |  |  | Dodávka | Montáž | Celkem bez DPH
1 | Kamera - 2MP, 40x, IR PTZ kamera Rozlišení 2MP 40x optický zoom IR osvětlení Zvýšený rozsah náklonu vyhledávání360° nekonečná pánev Trojitý kodek H.265/H.264/MJPEG Technologie WiseStream II extrémní WDR pokročilá analýza videa a klasifikace zvuku (SPM-4210 volitelný I/O box vyžadován pro detekci/klasifikaci zvuku) true D/N duální sloty pro SD karty DIS (Gyroskop)HPoEIP66/IK10Teplotní rozsah od -40 °F ~ + 131 °F. | ks | 1 | 0 |  | 0
2 | Adaptér pro montáž na sloup | ks | 1 | 0 |  | 0
3 | Licence pro integraci kamery do stávajícího SW | ks | 1 | 0 |  | 0
4
5
6
7 | [5 empty] | 0
8 | [5 empty] | 0
9 | [5 empty] | 0
10 | [5 empty] | 0
11 | [5 empty] | 0
12 | [5 empty] | 0
13 | [5 empty] | 0
14 | [5 empty] | 0
15 | [5 empty] | 0
16 | [5 empty] | 0
17 | [5 empty] | 0
18 | [5 empty] | 0
19 | [5 empty] | 0
20 | [5 empty] | 0
Součet kamerového bodu : |  |  | _ |  |  | 0
_
_
Položky pro napájení |  |  | _ | Dodávka | Montáž | Celkem bez DPH
21 | Přepěťová ochrana nn, 230V, 16A, st. C | ks | 1 | 0 |  | 0
22 | Napájecí zdroj, 230V/24V DC, 6 A | ks | 1 | 0 |  | 0
23 | Záložní zdroj UPS 230V -650VA | ks | 1 | 0 |  | 0
24 | Kabel CYKY 3x1,5mm | m | 10 | 0 |  | 0
25
26
27
28 | [5 empty] | 0
29 | [5 empty] | 0
30 | [5 empty] | 0
31 | [5 empty] | 0
32 | [5 empty] | 0
33 | [5 empty] | 0
_
Součet položek pro napájení : |  |  | _ |  |  | 0
_
_
Položky pro datovou konektivitu |  |  | _ | Dodávka | Montáž | Celkem bez DPH
34 | Mediakonvertor, 1x SC/APC, OS1, WDM, 1x RJ45 100 Mbps, stand alone, napájení 24V DC | ks | 2 | 0 |  | 0
35 | Kabel datový, S/FTP, kat. 5 | m | 50 | 0 |  | 0
36 | Konektor RJ45 | ks | 2 | 0 |  | 0
37 | Optický patch cord, SC/APC-SC/APC, 1 vlákno, OS1, 0,5 m | ks | 2 | 0 |  | 0
38 | Optický patch cord, SC/APC-SC/APC, 1 vlákno, OS1, 5 m | ks | 2 | 0 |  | 0
39
40
41
42 | [5 empty] | 0
43 | [5 empty] | 0
44 | [5 empty] | 0
45 | [5 empty] | 0
46 | [5 empty] | 0
47 | [5 empty] | 0
48 | [5 empty] | 0
49 | [5 empty] | 0
50 | [5 empty] | 0
51 | [5 empty] | 0
52 | [5 empty] | 0
53 | [5 empty] | 0
54 | [5 empty] | 0
55 | [5 empty] | 0
56 | [5 empty] | 0
57 | [5 empty] | 0
58 | [5 empty] | 0
59 | [5 empty] | 0
_
Součet položek pro datovou konektivitu : |  |  | _ |  |  | 0
_
_
Ostatní položky |  |  | _ | Dodávka | Montáž | Celkem bez DPH
60
61 | Revize nn a zkoušky kamerového bodu | ks | 1 | 0 |  | 0
62 | Nastavení video streamů, nastavení archivace záznamu, konfiguraci kamery | kpl | 1 | 0 |  | 0
63 | Náklady na plošiny a zdvihací prostředky | hod | 6 | 0 |  | 0
64 | Školení obsluhy, údržby | hod | 1 | 0 |  | 0
65 | Individuální a komplexní zkoušky systému | hod | 1 | 0 |  | 0
66 | Dokumentace skutečného provedení stavby | kpl | 1 | 0 |  | 0
67 | Vedlejší náklady, doprava, nakládání s odpady | kpl | 1 | 0 |  | 0
68 | Práce | hod | 16 | 0 |  | 0
69
Součet ostatních položek : |  |  | _ |  |  | 0
_
_
_
_
CELKEM V KČ BEZ DPH |  |  | _ |  |  | 0
CELKEM V KČ S DPH |  |  | _ |  |  | 0
11

## KB6
Městský kamerový dohledový systém (MKDS) Domažlice - VII. etapa, rok 2023
Kamerový bod KB6 - ⦁ Stávající kamerový bod č. 6
|  |  |  | Dodávka | Montáž | Celkem bez DPH
1 | Kamera - 2MP, 40x, IR PTZ kamera Rozlišení 2MP 40x optický zoom IR osvětlení Zvýšený rozsah náklonu vyhledávání360° nekonečná pánev Trojitý kodek H.265/H.264/MJPEG Technologie WiseStream II extrémní WDR pokročilá analýza videa a klasifikace zvuku (SPM-4210 volitelný I/O box vyžadován pro detekci/klasifikaci zvuku) true D/N duální sloty pro SD karty DIS (Gyroskop)HPoEIP66/IK10Teplotní rozsah od -40 °F ~ + 131 °F. | ks | 1 | 0 |  | 0
2 | Adaptér pro montáž na sloup | ks | 1 | 0 |  | 0
3 | Licence pro integraci kamery do stávajícího SW | ks | 1 | 0 |  | 0
4
5
6
7 | [5 empty] | 0
8 | [5 empty] | 0
9 | [5 empty] | 0
10 | [5 empty] | 0
11 | [5 empty] | 0
12 | [5 empty] | 0
13 | [5 empty] | 0
14 | [5 empty] | 0
15 | [5 empty] | 0
16 | [5 empty] | 0
17 | [5 empty] | 0
18 | [5 empty] | 0
19 | [5 empty] | 0
20 | [5 empty] | 0
Součet kamerového bodu : |  |  | _ |  |  | 0
_
_
Položky pro napájení |  |  | _ | Dodávka | Montáž | Celkem bez DPH
21 | Přepěťová ochrana nn, 230V, 16A, st. C | ks | 1 | 0 |  | 0
22 | Napájecí zdroj, 230V/24V DC, 6 A | ks | 1 | 0 |  | 0
23 | Záložní zdroj UPS 230V -650VA | ks | 1 | 0 |  | 0
24 | Kabel CYKY 3x1,5mm | m | 10 | 0 |  | 0
25
26
27
28 | [5 empty] | 0
29 | [5 empty] | 0
30 | [5 empty] | 0
31 | [5 empty] | 0
32 | [5 empty] | 0
33 | [5 empty] | 0
_
Součet položek pro napájení : |  |  | _ |  |  | 0
_
_
Položky pro datovou konektivitu |  |  | _ | Dodávka | Montáž | Celkem bez DPH
34 | Mediakonvertor, 1x SC/APC, OS1, WDM, 1x RJ45 100 Mbps, stand alone, napájení 24V DC | ks | 2 | 0 |  | 0
35 | Kabel datový, S/FTP, kat. 5 | m | 50 | 0 |  | 0
36 | Konektor RJ45 | ks | 2 | 0 |  | 0
37 | Optický patch cord, SC/APC-SC/APC, 1 vlákno, OS1, 0,5 m | ks | 2 | 0 |  | 0
38 | Optický patch cord, SC/APC-SC/APC, 1 vlákno, OS1, 5 m | ks | 2 | 0 |  | 0
39
40
41
42 | [5 empty] | 0
43 | [5 empty] | 0
44 | [5 empty] | 0
45 | [5 empty] | 0
46 | [5 empty] | 0
47 | [5 empty] | 0
48 | [5 empty] | 0
49 | [5 empty] | 0
50 | [5 empty] | 0
51 | [5 empty] | 0
52 | [5 empty] | 0
53 | [5 empty] | 0
54 | [5 empty] | 0
55 | [5 empty] | 0
56 | [5 empty] | 0
57 | [5 empty] | 0
58 | [5 empty] | 0
59 | [5 empty] | 0
_
Součet položek pro datovou konektivitu : |  |  | _ |  |  | 0
_
_
Ostatní položky |  |  | _ | Dodávka | Montáž | Celkem bez DPH
60
61 | Revize nn a zkoušky kamerového bodu | ks | 1 | 0 |  | 0
62 | Nastavení video streamů, nastavení archivace záznamu, konfiguraci kamery | kpl | 1 | 0 |  | 0
63 | Náklady na plošiny a zdvihací prostředky | hod | 6 | 0 |  | 0
64 | Školení obsluhy, údržby | hod | 1 | 0 |  | 0
65 | Individuální a komplexní zkoušky systému | hod | 1 | 0 |  | 0
66 | Dokumentace skutečného provedení stavby | kpl | 1 | 0 |  | 0
67 | Vedlejší náklady, doprava, nakládání s odpady | kpl | 1 | 0 |  | 0
68 | Práce | hod | 16 | 0 |  | 0
69
Součet ostatních položek : |  |  | _ |  |  | 0
_
_
_
_
CELKEM V KČ BEZ DPH |  |  | _ |  |  | 0
CELKEM V KČ S DPH |  |  | _ |  |  | 0

## KB8
Městský kamerový dohledový systém (MKDS) Domažlice - VII. etapa, rok 2023
Kamerový bod KB8 - ⦁ Stávající kamerový bod č. 8
|  |  |  | Dodávka | Montáž | Celkem bez DPH
1 | Kamera - 2MP, 40x, IR PTZ kamera Rozlišení 2MP 40x optický zoom IR osvětlení Zvýšený rozsah náklonu vyhledávání360° nekonečná pánev Trojitý kodek H.265/H.264/MJPEG Technologie WiseStream II extrémní WDR pokročilá analýza videa a klasifikace zvuku (SPM-4210 volitelný I/O box vyžadován pro detekci/klasifikaci zvuku) true D/N duální sloty pro SD karty DIS (Gyroskop)HPoEIP66/IK10Teplotní rozsah od -40 °F ~ + 131 °F. | ks | 1 | 0 |  | 0
2 | Adaptér pro montáž na sloup | ks | 1 | 0 |  | 0
3 | Licence pro integraci kamery do stávajícího SW | ks | 1 | 0 |  | 0
4
5
6
7 | [5 empty] | 0
8 | [5 empty] | 0
9 | [5 empty] | 0
10 | [5 empty] | 0
11 | [5 empty] | 0
12 | [5 empty] | 0
13 | [5 empty] | 0
14 | [5 empty] | 0
15 | [5 empty] | 0
16 | [5 empty] | 0
17 | [5 empty] | 0
18 | [5 empty] | 0
19 | [5 empty] | 0
20 | [5 empty] | 0
Součet kamerového bodu : |  |  | _ |  |  | 0
_
_
Položky pro napájení |  |  | _ | Dodávka | Montáž | Celkem bez DPH
21 | Přepěťová ochrana nn, 230V, 16A, st. C | ks | 1 | 0 |  | 0
22 | Napájecí zdroj, 230V/24V DC, 6 A | ks | 1 | 0 |  | 0
23 | Záložní zdroj UPS 230V -650VA | ks | 1 | 0 |  | 0
24 | Kabel CYKY 3x1,5mm | m | 10 | 0 |  | 0
25
26
27
28 | [5 empty] | 0
29 | [5 empty] | 0
30 | [5 empty] | 0
31 | [5 empty] | 0
32 | [5 empty] | 0
33 | [5 empty] | 0
_
Součet položek pro napájení : |  |  | _ |  |  | 0
_
_
Položky pro datovou konektivitu |  |  | _ | Dodávka | Montáž | Celkem bez DPH
34 | Mediakonvertor, 1x SC/APC, OS1, WDM, 1x RJ45 100 Mbps, stand alone, napájení 24V DC | ks | 2 | 0 |  | 0
35 | Kabel datový, S/FTP, kat. 5 | m | 50 | 0 |  | 0
36 | Konektor RJ45 | ks | 2 | 0 |  | 0
37 | Optický patch cord, SC/APC-SC/APC, 1 vlákno, OS1, 0,5 m | ks | 2 | 0 |  | 0
38 | Optický patch cord, SC/APC-SC/APC, 1 vlákno, OS1, 5 m | ks | 2 | 0 |  | 0
39
40
41
42 | [5 empty] | 0
43 | [5 empty] | 0
44 | [5 empty] | 0
45 | [5 empty] | 0
46 | [5 empty] | 0
47 | [5 empty] | 0
48 | [5 empty] | 0
49 | [5 empty] | 0
50 | [5 empty] | 0
51 | [5 empty] | 0
52 | [5 empty] | 0
53 | [5 empty] | 0
54 | [5 empty] | 0
55 | [5 empty] | 0
56 | [5 empty] | 0
57 | [5 empty] | 0
58 | [5 empty] | 0
59 | [5 empty] | 0
_
Součet položek pro datovou konektivitu : |  |  | _ |  |  | 0
_
_
Ostatní položky |  |  | _ | Dodávka | Montáž | Celkem bez DPH
60
61 | Revize nn a zkoušky kamerového bodu | ks | 1 | 0 |  | 0
62 | Nastavení video streamů, nastavení archivace záznamu, konfiguraci kamery | kpl | 1 | 0 |  | 0
63 | Náklady na plošiny a zdvihací prostředky | hod | 6 | 0 |  | 0
64 | Školení obsluhy, údržby | hod | 1 | 0 |  | 0
65 | Individuální a komplexní zkoušky systému | hod | 1 | 0 |  | 0
66 | Dokumentace skutečného provedení stavby | kpl | 1 | 0 |  | 0
67 | Vedlejší náklady, doprava, nakládání s odpady | kpl | 1 | 0 |  | 0
68 | Práce | hod | 16 | 0 |  | 0
69
Součet ostatních položek : |  |  | _ |  |  | 0
_
_
_
_
CELKEM V KČ BEZ DPH |  |  | _ |  |  | 0
CELKEM V KČ S DPH |  |  | _ |  |  | 0

## KB11
Městský kamerový dohledový systém (MKDS) Domažlice - VII. etapa, rok 2023
Kamerový bod KB11 - ⦁ Stávající kamerový bod č. 11
|  |  |  | Dodávka | Montáž | Celkem bez DPH
1 | Kamera - 2MP, 40x, IR PTZ kamera Rozlišení 2MP 40x optický zoom IR osvětlení Zvýšený rozsah náklonu vyhledávání360° nekonečná pánev Trojitý kodek H.265/H.264/MJPEG Technologie WiseStream II extrémní WDR pokročilá analýza videa a klasifikace zvuku (SPM-4210 volitelný I/O box vyžadován pro detekci/klasifikaci zvuku) true D/N duální sloty pro SD karty DIS (Gyroskop)HPoEIP66/IK10Teplotní rozsah od -40 °F ~ + 131 °F. | ks | 1 | 0 |  | 0
2 | Adaptér pro montáž na sloup | ks | 1 | 0 |  | 0
3 | Licence pro integraci kamery do stávajícího SW | ks | 1 | 0 |  | 0
4
5
6
7 | [5 empty] | 0
8 | [5 empty] | 0
9 | [5 empty] | 0
10 | [5 empty] | 0
11 | [5 empty] | 0
12 | [5 empty] | 0
13 | [5 empty] | 0
14 | [5 empty] | 0
15 | [5 empty] | 0
16 | [5 empty] | 0
17 | [5 empty] | 0
18 | [5 empty] | 0
19 | [5 empty] | 0
20 | [5 empty] | 0
Součet kamerového bodu : |  |  | _ |  |  | 0
_
_
Položky pro napájení |  |  | _ | Dodávka | Montáž | Celkem bez DPH
21 | Přepěťová ochrana nn, 230V, 16A, st. C | ks | 1 | 0 |  | 0
22 | Napájecí zdroj, 230V/24V DC, 6 A | ks | 1 | 0 |  | 0
23 | Záložní zdroj UPS 230V -650VA | ks | 1 | 0 |  | 0
24 | Kabel CYKY 3x1,5mm | m | 10 | 0 |  | 0
25
26
27
28 | [5 empty] | 0
29 | [5 empty] | 0
30 | [5 empty] | 0
31 | [5 empty] | 0
32 | [5 empty] | 0
33 | [5 empty] | 0
_
Součet položek pro napájení : |  |  | _ |  |  | 0
_
_
Položky pro datovou konektivitu |  |  | _ | Dodávka | Montáž | Celkem bez DPH
34 | Mediakonvertor, 1x SC/APC, OS1, WDM, 1x RJ45 100 Mbps, stand alone, napájení 24V DC | ks | 2 | 0 |  | 0
35 | Kabel datový, S/FTP, kat. 5 | m | 50 | 0 |  | 0
36 | Konektor RJ45 | ks | 2 | 0 |  | 0
37 | Optický patch cord, SC/APC-SC/APC, 1 vlákno, OS1, 0,5 m | ks | 2 | 0 |  | 0
38 | Optický patch cord, SC/APC-SC/APC, 1 vlákno, OS1, 5 m | ks | 2 | 0 |  | 0
39
40
41
42 | [5 empty] | 0
43 | [5 empty] | 0
44 | [5 empty] | 0
45 | [5 empty] | 0
46 | [5 empty] | 0
47 | [5 empty] | 0
48 | [5 empty] | 0
49 | [5 empty] | 0
50 | [5 empty] | 0
51 | [5 empty] | 0
52 | [5 empty] | 0
53 | [5 empty] | 0
54 | [5 empty] | 0
55 | [5 empty] | 0
56 | [5 empty] | 0
57 | [5 empty] | 0
58 | [5 empty] | 0
59 | [5 empty] | 0
_
Součet položek pro datovou konektivitu : |  |  | _ |  |  | 0
_
_
Ostatní položky |  |  | _ | Dodávka | Montáž | Celkem bez DPH
60
61 | Revize nn a zkoušky kamerového bodu | ks | 1 | 0 |  | 0
62 | Nastavení video streamů, nastavení archivace záznamu, konfiguraci kamery | kpl | 1 | 0 |  | 0
63 | Náklady na plošiny a zdvihací prostředky | hod | 6 | 0 |  | 0
64 | Školení obsluhy, údržby | hod | 1 | 0 |  | 0
65 | Individuální a komplexní zkoušky systému | hod | 1 | 0 |  | 0
66 | Dokumentace skutečného provedení stavby | kpl | 1 | 0 |  | 0
67 | Vedlejší náklady, doprava, nakládání s odpady | kpl | 1 | 0 |  | 0
68 | Práce | hod | 16 | 0 |  | 0
69
Součet ostatních položek : |  |  | _ |  |  | 0
_
_
_
_
CELKEM V KČ BEZ DPH |  |  | _ |  |  | 0
CELKEM V KČ S DPH |  |  | _ |  |  | 0

## KB12
Městský kamerový dohledový systém (MKDS) Domažlice - VII. etapa, rok 2023
Kamerový bod KB12 - ⦁ Stávající kamerový bod č. 12
|  |  |  | Dodávka | Montáž | Celkem bez DPH
1 | Kamera - 2MP, 40x, IR PTZ kamera Rozlišení 2MP 40x optický zoom IR osvětlení Zvýšený rozsah náklonu vyhledávání360° nekonečná pánev Trojitý kodek H.265/H.264/MJPEG Technologie WiseStream II extrémní WDR pokročilá analýza videa a klasifikace zvuku (SPM-4210 volitelný I/O box vyžadován pro detekci/klasifikaci zvuku) true D/N duální sloty pro SD karty DIS (Gyroskop)HPoEIP66/IK10Teplotní rozsah od -40 °F ~ + 131 °F. | ks | 1 | 0 |  | 0
2 | Adaptér pro montáž na sloup | ks | 1 | 0 |  | 0
3 | Licence pro integraci kamery do stávajícího SW | ks | 1 | 0 |  | 0
4 | [5 empty] | 0
5 | [5 empty] | 0
6 | [5 empty] | 0
7 | [5 empty] | 0
8 | [5 empty] | 0
9 | [5 empty] | 0
10 | [5 empty] | 0
11 | [5 empty] | 0
12 | [5 empty] | 0
13 | [5 empty] | 0
14 | [5 empty] | 0
15 | [5 empty] | 0
16 | [5 empty] | 0
17 | [5 empty] | 0
18 | [5 empty] | 0
19 | [5 empty] | 0
20 | [5 empty] | 0
Součet kamerového bodu : |  |  | _ |  |  | 0
_
_
Položky pro napájení |  |  | _ | Dodávka | Montáž | Celkem bez DPH
21 | Přepěťová ochrana nn, 230V, 16A, st. C | ks | 1 | 0 |  | 0
22 | Napájecí zdroj, 230V/24V DC, 6 A | ks | 1 | 0 |  | 0
22 | Kabel závěsný CYKY 3x2,5mm | ks | 60 | 0 |  | 0
22 | Kabel FTP závěsný UV | ks | 60 | 0 |  | 0
23 | Záložní zdroj UPS 230V -650VA | ks | 1 | 0 |  | 0
24 | Kabel CYKY 3x1,5mm | m | 10 | 0 |  | 0
25 | GE Skříň ARIA 54G | ks | 1 | 0 |  | 0
26 | Držák pro Aria skříň na sloup | ks | 1 | 0 |  | 0
27 | Plech pro Aria skříň | ks | 1 | 0 |  | 0
28 | [5 empty] | 0
29 | [5 empty] | 0
30 | [5 empty] | 0
31 | [5 empty] | 0
32 | [5 empty] | 0
33 | [5 empty] | 0
_
Součet položek pro napájení : |  |  | _ |  |  | 0
_
_
Položky pro datovou konektivitu |  |  | _ | Dodávka | Montáž | Celkem bez DPH
34 | Mediakonvertor, 1x SC/APC, OS1, WDM, 1x RJ45 100 Mbps, stand alone, napájení 24V DC | ks | 2 | 0 |  | 0
35 | Kabel datový, S/FTP, kat. 5 | m | 50 | 0 |  | 0
36 | Konektor RJ45 | ks | 2 | 0 |  | 0
37 | Optický patch cord, SC/APC-SC/APC, 1 vlákno, OS1, 0,5 m | ks | 2 | 0 |  | 0
38 | Optický patch cord, SC/APC-SC/APC, 1 vlákno, OS1, 5 m | ks | 2 | 0 |  | 0
39
40
41
42 | [5 empty] | 0
43 | [5 empty] | 0
44 | [5 empty] | 0
45 | [5 empty] | 0
46 | [5 empty] | 0
47 | [5 empty] | 0
48 | [5 empty] | 0
49 | [5 empty] | 0
50 | [5 empty] | 0
51 | [5 empty] | 0
52 | [5 empty] | 0
53 | [5 empty] | 0
54 | [5 empty] | 0
55 | [5 empty] | 0
56 | [5 empty] | 0
57 | [5 empty] | 0
58 | [5 empty] | 0
59 | [5 empty] | 0
_
Součet položek pro datovou konektivitu : |  |  | _ |  |  | 0
_
_
Ostatní položky |  |  | _ | Dodávka | Montáž | Celkem bez DPH
60
61 | Revize nn a zkoušky kamerového bodu | ks | 1 | 0 |  | 0
62 | Nastavení video streamů, nastavení archivace záznamu, konfiguraci kamery | kpl | 1 | 0 |  | 0
63 | Náklady na plošiny a zdvihací prostředky | hod | 6 | 0 |  | 0
64 | Školení obsluhy, údržby | hod | 1 | 0 |  | 0
65 | Individuální a komplexní zkoušky systému | hod | 1 | 0 |  | 0
66 | Dokumentace skutečného provedení stavby | kpl | 1 | 0 |  | 0
67 | Vedlejší náklady, doprava, nakládání s odpady | kpl | 1 | 0 |  | 0
68 | Práce | hod | 16 | 0 |  | 0
69
Součet ostatních položek : |  |  | _ |  |  | 0
_
_
_
_
CELKEM V KČ BEZ DPH |  |  | _ |  |  | 0
CELKEM V KČ S DPH |  |  | _ |  |  | 0

## NKB1
Městský kamerový dohledový systém (MKDS) Domažlice - VII. etapa, rok 2023
Nový kamerový bod č.1 - křižovatka ulic Mánesova - Kunešova
|  |  |  | Dodávka | Montáž | Celkem bez DPH
1 | Kamera - stacionární 4Mpx, MZ objektiv 2.8-12mm (108°-30°), AcuSense 2G, micro SDXC, WDR, alarm IO, audio IO, vč. mont. boxu 1/2.7" progressive scan CMOS sensor, venkovní antivandal ultracitlivá bullet Den/Noc kamera s IR přísvitem, max. rozlišení 4Mpx/20fps, citlivost 0.003 Lux @(F1.4, AGC ZAP), komprese H.265+/H.265/H.264+/H.264/MJPEG, ICR, 3D DNR, 120dB WDR, BLC, HLC, AGC, ONVIF, Hik-connect, slot na micro SDXC kartu (až 256GB), NAS, ANR, detekce pohybu, detekce zakrytí, změna scény, překročení čáry, narušení zóny, vstup do oblasti, výstup z oblasti, zachycení obličeje, 1x RJ-45 10/100M auto, provozní teploty -30°C~60°C, dosah IR 60m, napájení 12V DC/13.5W, PoE/15W, IP66, IK10 | ks | 4 | 0 |  | 0
2 | Adaptér pro montáž na sloup | ks | 4 | 0 |  | 0
3 | Záložní zdroj UPS 230V -650VA | ks | 1 | 0 |  | 0
4 | [5 empty] | 0
5 | Technologická skříň pro kamerový bod, polyester, plná dvířka, min. IP65, nástěnné provedení 500x400x200 mm | ks | 1 | 0 |  | 0
6 | Držák skříně na stožár | ks | 1 | 0 |  | 0
7 | Zásuvka 230V, 16A, uchycení DIN | ks | 2 | 0 |  | 0
8 | Lišta DIN, délka 0,3 m | ks | 1 | 0 |  | 0
9 | Kabel datový, S/FTP, kat. 5 | ks | 15 | 0 |  | 0
10 | Zásuvka 230V, 16A, uchycení DIN | ks | 1 | 0 |  | 0
11 | Jistič 230V, 6 A, char. B | ks | 1 | 0 |  | 0
12 | Licence pro integraci kamery do stávajícího SW | ks | 4 | 0 |  | 0
13 | Switch 8 port | ks | 1 | 0 |  | 0
14 | Stožár osvětlovací K 6-133/89/60 Z 6 m | ks | 1 | 0 |  | 0
15 | Výkop + uložení sloupu | ks | 1 | 0 |  | 0
16 | [5 empty] | 0
17 | [5 empty] | 0
18 | [5 empty] | 0
19 | [5 empty] | 0
20 | [5 empty] | 0
Součet kamerového bodu : |  |  | _ |  |  | 0
_
_
Položky pro napájení |  |  | _ | Dodávka | Montáž | Celkem bez DPH
21 | Jistič 230V, 6 A, char. B | ks | 1 | 0 |  | 0
22 | Přepěťová ochrana nn, 230V, 16A, st. C | ks | 1 | 0 |  | 0
23 | Proudový chránič 25A , 230V, Ir 30 mA, DIN | ks | 1 | 0 |  | 0
24 | Kabel napájecí, 3x2,5 mn | m | 120 | 0 |  | 0
25 | Zemnící vodič, CY 10 | m | 120 | 0 |  | 0
26 | Výkop Š300xH600 cm | bm | 150 | 0 |  | 0
27 | Pískové lože | m3 | 9 | 0 |  | 0
28 | Ochranná fólie, oranžová, Š20 cm | m | 150 | 0 |  | 0
29 | Zához výkopu | m | 150 | 0 |  | 0
30 | Zemní ochranná elektroinstalační chránička, pr. 50 mm | m | 160 | 0 |  | 0
31 | Hutnění zeminy | m2 | 45 | 0 |  | 0
32 | Zatravnění | m2 | 45 | 0 |  | 0
33 | Elektroměrový rozvaděč pilíř DCK ER212/NKP7P šedý pro ČEZ, EGD | ks | 1 | 0 |  | 0
34 | Jistič 230V - 10A | ks | 1 | 0 |  | 0
35 | výkop pro rozvaděč | ks | 1 | 0 |  | 0
36 | Ukotvení rozvaděče - písek | m2 | 1 | 0 |  | 0
37 | kabel pro připojení CYKY 3x6mm | m | 3 | 0 |  | 0
38 | revize rozvaděče | ks | 1 | 0 |  | 0
39 | Odvoz nadbytečné zeminy | m3 | 1 | 0 |  | 0
40
_
Součet položek pro napájení : |  |  | _ |  |  | 0
_
_
Položky pro datovou konektivitu |  |  | _ | Dodávka | Montáž | Celkem bez DPH
41 | Mediakonvertor, 1x SC/APC, OS1, WDM, 1x RJ45 100 Mbps, stand alone, napájení 24V DC | ks | 1 | 0 |  | 0
42 | SFP modul, WDM, 1x SC/APC, OS1, do stávajícího switche HP5800 24G SFP, 100 Mbps | ks | 1 | 0 |  | 0
43 | Optický patch cord, SC/APC-SC/APC, 1 vlákno, OS1, 0,5 m | m | 2 | 0 |  | 0
44 | Optický patch cord, SC/APC-SC/APC, 1 vlákno, OS1, 5 m | m | 2 | 0 |  | 0
45 | Optická kazeta s držákem svárů a prostorem pro 4 SC/APC konektory (4 vlákna) | ks | 2 | 0 |  | 0
46 | Optická spojka SC/APC-SC/APC | m | 2 | 0 |  | 0
47 | Optický svár | ks | 4 | 0 |  | 0
48 | Pigtail SC/APC, 0,5 m | ks | 4 | 0 |  | 0
49 | Certifikační měření optického vlákna | ks | 2 | 0 |  | 0
50 | Kabel optický k zafouknutí MIKRO AIRBLOWN, 12 vláken SM 9/125 | m | 300 | 0 |  | 0
51 | sSpojka METRIX Y(T) | ks | 1 | 0 |  | 0
52 | Mikrotrubička HDPE zemní tlustostěnná 10/8mm | m | 300 | 0 |  | 0
53 | Záfuk MT10/8 do HDPE40 | m | 300 | 0 |  | 0
47 | [5 empty] | 0
48 | [5 empty] | 0
49 | [5 empty] | 0
50 | [5 empty] | 0
51 | [5 empty] | 0
52 | [5 empty] | 0
53 | [5 empty] | 0
54 | [5 empty] | 0
55 | [5 empty] | 0
56 | [5 empty] | 0
57 | [5 empty] | 0
54 | Záfuk OK 12vl. Do MT10/8 | m | 300 | 0 |  | 0
54 | výkop pro uložení spojky Matrix | ks | 1 | 0 |  | 0
55 | Geodetické zaměření trasy | ks | 1 | 0 |  | 0
56
57
58
59
60
61
_
Součet položek pro datovou konektivitu : |  |  | _ |  |  | 0
_
_
Ostatní položky |  |  | _ | Dodávka | Montáž | Celkem bez DPH
62
63 | Revize nn a zkoušky kamerového bodu | ks | 1 | 0 |  | 0
64 | Nastavení video streamů, nastavení archivace záznamu, konfiguraci kamery | kpl | 4 | 0 |  | 0
65 | Náklady na plošiny a zdvihací prostředky | hod | 12 | 0 |  | 0
67 | Školení obsluhy, údržby | hod | 1 | 0 |  | 0
68 | Individuální a komplexní zkoušky systému | hod | 3 | 0 |  | 0
69 | Dokumentace skutečného provedení stavby | kpl | 1 | 0 |  | 0
70 | Vedlejší náklady, doprava, nakládání s odpady | kpl | 1 | 0 |  | 0
71 | Práce | hod | 120 | 0 |  | 0
72
Součet ostatních položek : |  |  | _ |  |  | 0
_
_
_
_
CELKEM V KČ BEZ DPH |  |  | _ |  |  | 0
CELKEM V KČ S DPH |  |  | _ |  |  | 0

## NKB2
Městský kamerový dohledový systém (MKDS) Domažlice - VII. etapa, rok 2023
Nový kamerový bod č.2 - ulice Paroubkova (hlavní vchod Okresního soudu - dětské hřiště)
|  |  |  | Dodávka | Montáž | Celkem bez DPH
1 | Kamera - 2MP, 40x, IR PTZ kamera Rozlišení 2MP 40x optický zoom IR osvětlení Zvýšený rozsah náklonu vyhledávání360° nekonečná pánev Trojitý kodek H.265/H.264/MJPEG Technologie WiseStream II extrémní WDR pokročilá analýza videa a klasifikace zvuku (SPM-4210 volitelný I/O box vyžadován pro detekci/klasifikaci zvuku) true D/N duální sloty pro SD karty DIS (Gyroskop)HPoEIP66/IK10Teplotní rozsah od -40 °F ~ + 131 °F. | ks | 1 | 0 |  | 0
2 | Adaptér pro montáž na sloup | ks | 1 | 0 |  | 0
3 | Záložní zdroj UPS 230V -650VA | ks | 1 | 0 |  | 0
4 |  |  |  | 0 |  | 0
5 | Technologická skříň pro kamerový bod, polyester, plná dvířka, min. IP65, nástěnné provedení 400x300x200 mm | ks | 1 | 0 |  | 0
6 | Držák skříně na stožár | ks | 1 | 0 |  | 0
7 | Zásuvka 230V, 16A, uchycení DIN | ks | 2 | 0 |  | 0
8 | Lišta DIN, délka 0,3 m | ks | 1 | 0 |  | 0
9 | Kabel datový, S/FTP, kat. 5 | ks | 15 | 0 |  | 0
10 | Zásuvka 230V, 16A, uchycení DIN | ks | 1 | 0 |  | 0
11 | Jistič 230V, 6 A, char. B | ks | 1 | 0 |  | 0
12 | Licence pro integraci kamery do stávajícího SW | ks | 1 | 0 |  | 0
13
14
15
16 | [5 empty] | 0
17 | [5 empty] | 0
18 | [5 empty] | 0
19 | [5 empty] | 0
20 | [5 empty] | 0
Součet kamerového bodu : |  |  | _ |  |  | 0
_
_
Položky pro napájení |  |  | _ | Dodávka | Montáž | Celkem bez DPH
21 | Jistič 230V, 6 A, char. B | ks | 1 | 0 |  | 0
22 | Přepěťová ochrana nn, 230V, 16A, st. C | ks | 1 | 0 |  | 0
23 | Proudový chránič 25A , 230V, Ir 30 mA, DIN | ks | 1 | 0 |  | 0
24 | Kabel napájecí, 3x2,5 mn | m | 120 | 0 |  | 0
25 | Zemnící vodič, CY 10 | m | 120 | 0 |  | 0
26 | Výkop Š300xH600 cm | bm | 80 | 0 |  | 0
27 | Pískové lože | m3 | 4.8 | 0 |  | 0
28 | Ochranná fólie, oranžová, Š20 cm | m | 80 | 0 |  | 0
29 | Zához výkopu | m | 80 | 0 |  | 0
30 | Zemní ochranná elektroinstalační chránička, pr. 50 mm | m | 80 | 0 |  | 0
31 | Hutnění zeminy | m2 | 24 | 0 |  | 0
32 | Zatravnění | m2 | 24 | 0 |  | 0
32 | Pokládka - oprava překopu - Asfalt + doprava | m2 | 3 | 0 |  | 0
32 | Elektroměrový rozvaděč pilíř DCK ER212/NKP7P šedý pro ČEZ, EGD | ks | 1 | 0 |  | 0
33 | Odvoz nadbytečné zeminy | m3 | 1 | 0 |  | 0
_
Součet položek pro napájení : |  |  | _ |  |  | 0
_
_
Položky pro datovou konektivitu |  |  | _ | Dodávka | Montáž | Celkem bez DPH
34 | Mediakonvertor, 1x SC/APC, OS1, WDM, 1x RJ45 100 Mbps, stand alone, napájení 24V DC | ks | 1 | 0 |  | 0
35 | SFP modul, WDM, 1x SC/APC, OS1, do stávajícího switche HP5800 24G SFP, 100 Mbps | ks | 1 | 0 |  | 0
36 | Optický patch cord, SC/APC-SC/APC, 1 vlákno, OS1, 0,5 m | m | 2 | 0 |  | 0
37 | Optický patch cord, SC/APC-SC/APC, 1 vlákno, OS1, 5 m | m | 2 | 0 |  | 0
38 | Optická kazeta s držákem svárů a prostorem pro 4 SC/APC konektory (4 vlákna) | ks | 1 | 0 |  | 0
39 | Optická spojka SC/APC-SC/APC | m | 2 | 0 |  | 0
40 | Optický svár | ks | 4 | 0 |  | 0
41 | Pigtail SC/APC, 0,5 m | ks | 4 | 0 |  | 0
42 | Certifikační měření optického vlákna | ks | 4 | 0 |  | 0
43 | Kabel optický k zafouknutí MIKRO AIRBLOWN, 12 vláken SM 9/125 | m | 120 | 0 |  | 0
44 | hránička HDPE zemní tlustostěnná 25/20mm, pro přímou pokládku do země | m | 120 | 0 |  | 0
45 | Mikrotrubička HDPE zemní tlustostěnná 12/8mm | m | 120 | 0 |  | 0
46 | Práce optický síť | hod | 8 | 0 |  | 0
47 | [5 empty] | 0
48 | [5 empty] | 0
49 | [5 empty] | 0
50 | [5 empty] | 0
51 | [5 empty] | 0
52 | [5 empty] | 0
53 | [5 empty] | 0
54 | [5 empty] | 0
55 | [5 empty] | 0
56 | [5 empty] | 0
57 | [5 empty] | 0
58 | sSpojka METRIX Y(T) | ks | 1 | 0 |  | 0
59 | Geodetické zaměření trasy | ks | 1 | 0 |  | 0
_
Součet položek pro datovou konektivitu : |  |  | _ |  |  | 0
_
_
Ostatní položky |  |  | _ | Dodávka | Montáž | Celkem bez DPH
60
61 | Revize nn a zkoušky kamerového bodu | ks | 1 | 0 |  | 0
62 | Nastavení video streamů, nastavení archivace záznamu, konfiguraci kamery | kpl | 1 | 0 |  | 0
63 | Náklady na plošiny a zdvihací prostředky | hod | 6 | 0 |  | 0
64 | Školení obsluhy, údržby | hod | 1 | 0 |  | 0
65 | Individuální a komplexní zkoušky systému | hod | 3 | 0 |  | 0
66 | Dokumentace skutečného provedení stavby | kpl | 1 | 0 |  | 0
67 | Vedlejší náklady, doprava, nakládání s odpady | kpl | 1 | 0 |  | 0
68 | Práce | hod | 16 | 0 |  | 0
69
Součet ostatních položek : |  |  | _ |  |  | 0
_
_
_
_
CELKEM V KČ BEZ DPH |  |  | _ |  |  | 0
CELKEM V KČ S DPH |  |  | _ |  |  | 0

## NKB3
Městský kamerový dohledový systém (MKDS) Domažlice - VII. etapa, rok 2023
Nový kamerový bod č.3 - zahrada Chodského hradu
|  |  |  | Dodávka | Montáž | Celkem bez DPH
1 | Kamera - stacionární 4Mpx, MZ objektiv 2.8-12mm (108°-30°), AcuSense 2G, micro SDXC, WDR, alarm IO, audio IO, vč. mont. boxu 1/2.7" progressive scan CMOS sensor, venkovní antivandal ultracitlivá bullet Den/Noc kamera s IR přísvitem, max. rozlišení 4Mpx/20fps, citlivost 0.003 Lux @(F1.4, AGC ZAP), komprese H.265+/H.265/H.264+/H.264/MJPEG, ICR, 3D DNR, 120dB WDR, BLC, HLC, AGC, ONVIF, Hik-connect, slot na micro SDXC kartu (až 256GB), NAS, ANR, detekce pohybu, detekce zakrytí, změna scény, překročení čáry, narušení zóny, vstup do oblasti, výstup z oblasti, zachycení obličeje, 1x RJ-45 10/100M auto, provozní teploty -30°C~60°C, dosah IR 60m, napájení 12V DC/13.5W, PoE/15W, IP66, IK10 | ks | 1 | 0 |  | 0
2 | Adaptér pro montáž na sloup | ks | 1 | 0 |  | 0
3 | Záložní zdroj UPS 230V -650VA | ks | 1 | 0 |  | 0
4 |  |  |  | 0 |  | 0
5 | Technologická skříň pro kamerový bod, polyester, plná dvířka, min. IP65, nástěnné provedení 400x300x200 mm | ks | 1 | 0 |  | 0
6 | Držák skříně na stožár | ks | 1 | 0 |  | 0
7 | Zásuvka 230V, 16A, uchycení DIN | ks | 1 | 0 |  | 0
8 | Lišta DIN, délka 0,3 m | ks | 1 | 0 |  | 0
9 | Kabel datový, S/FTP, kat. 5 | ks | 50 | 0 |  | 0
10 | Zásuvka 230V, 16A, uchycení DIN | ks | 1 | 0 |  | 0
11 | Jistič 230V, 6 A, char. B | ks | 1 | 0 |  | 0
12 | Licence pro integraci kamery do stávajícího SW | ks | 1 | 0 |  | 0
13
14
15
16 | [5 empty] | 0
17 | [5 empty] | 0
18 | [5 empty] | 0
19 | [5 empty] | 0
20 | [5 empty] | 0
Součet kamerového bodu : |  |  | _ |  |  | 0
_
_
Položky pro napájení |  |  | _ | Dodávka | Montáž | Celkem bez DPH
21 | Jistič 230V, 6 A, char. B | ks | 2 | 0 |  | 0
22 | Přepěťová ochrana nn, 230V, 16A, st. C | ks | 1 | 0 |  | 0
23 | Proudový chránič 25A , 230V, Ir 30 mA, DIN | ks | 1 | 0 |  | 0
24 | Kabel napájecí, 3x2,5 mn | m | 100 | 0 |  | 0
25 | Zemnící vodič, CY 10 | m | 100 | 0 |  | 0
26 | Výkop Š300xH600 cm | bm | 80 | 0 |  | 0
27 | Pískové lože | m3 | 4.8 | 0 |  | 0
28 | Ochranná fólie, oranžová, Š20 cm | m | 80 | 0 |  | 0
29 | Zához výkopu | m | 80 | 0 |  | 0
30 | Zemní ochranná elektroinstalační chránička, pr. 50 mm | m | 80 | 0 |  | 0
31 | Hutnění zeminy | m2 | 24 | 0 |  | 0
32 | Zatravnění | m2 | 24 | 0 |  | 0
33 | Odvoz nadbytečné zeminy | m3 | 1 | 0 |  | 0
_
Součet položek pro napájení : |  |  | _ |  |  | 0
_
_
Položky pro datovou konektivitu |  |  | _ | Dodávka | Montáž | Celkem bez DPH
34 | Mediakonvertor, 1x SC/APC, OS1, WDM, 1x RJ45 100 Mbps, stand alone, napájení 24V DC | ks | 1 | 0 |  | 0
35 | SFP modul, WDM, 1x SC/APC, OS1, do stávajícího switche HP5800 24G SFP, 100 Mbps | ks | 1 | 0 |  | 0
36 | Optický patch cord, SC/APC-SC/APC, 1 vlákno, OS1, 0,5 m | m | 2 | 0 |  | 0
37 | Optický patch cord, SC/APC-SC/APC, 1 vlákno, OS1, 5 m | m | 2 | 0 |  | 0
38 | Optická kazeta s držákem svárů a prostorem pro 4 SC/APC konektory (4 vlákna) | ks | 1 | 0 |  | 0
39 | Optická spojka SC/APC-SC/APC | m | 2 | 0 |  | 0
40 | Optický svár | ks | 2 | 0 |  | 0
41 | Pigtail SC/APC, 0,5 m | ks | 2 | 0 |  | 0
42 | Certifikační měření optického vlákna | m | 2 | 0 |  | 0
43 | Kabel optický k zafouknutí MIKRO AIRBLOWN, 12 vláken SM 9/125 | m | 140 | 0 |  | 0
44 | hránička HDPE zemní tlustostěnná 25/20mm, pro přímou pokládku do země | m | 25 | 0 |  | 0
45 | Mikrotrubička HDPE zemní tlustostěnná 12/8mm | m | 120 | 0 |  | 0
46 | Práce optický síť | hod | 8 | 0 |  | 0
47 |  |  |  | 0 |  | 0
48 |  |  |  | 0 |  | 0
49 |  |  |  | 0 |  | 0
50 |  |  |  | 0 |  | 0
51 |  |  |  | 0 |  | 0
52 |  |  |  | 0 |  | 0
53 |  |  |  | 0 |  | 0
54 |  |  |  | 0 |  | 0
55 |  |  |  | 0 |  | 0
56 |  |  |  | 0 |  | 0
57 | Geodetické zaměření trasy | ks | 1 | 0 |  | 0
58
59 | [5 empty] | 0
_
Součet položek pro datovou konektivitu : |  |  | _ |  |  | 0
_
_
Ostatní položky |  |  | _ | Dodávka | Montáž | Celkem bez DPH
60
61 | Revize nn a zkoušky kamerového bodu | ks | 1 | 0 |  | 0
62 | Nastavení video streamů, nastavení archivace záznamu, konfiguraci kamery | kpl | 1 | 0 |  | 0
63 | Náklady na plošiny a zdvihací prostředky | hod | 6 | 0 |  | 0
64 | Školení obsluhy, údržby | hod | 1 | 0 |  | 0
65 | Individuální a komplexní zkoušky systému | hod | 3 | 0 |  | 0
66 | Dokumentace skutečného provedení stavby | kpl | 1 | 0 |  | 0
67 | Vedlejší náklady, doprava, nakládání s odpady | kpl | 1 | 0 |  | 0
68 | Práce | hod | 16 | 0 |  | 0
69
Součet ostatních položek : |  |  | _ |  |  | 0
_
_
_
_
CELKEM V KČ BEZ DPH |  |  | _ |  |  | 0
CELKEM V KČ S DPH |  |  | _ |  |  | 0

## NKB4
Městský kamerový dohledový systém (MKDS) Domažlice - VII. etapa, rok 2023
Nový kamerový bod č.4 - Babylon
|  |  |  | Dodávka | Montáž | Celkem bez DPH
1 | Kamera - 2MP, 40x, IR PTZ kamera Rozlišení 2MP 40x optický zoom IR osvětlení Zvýšený rozsah náklonu vyhledávání360° nekonečná pánev Trojitý kodek H.265/H.264/MJPEG Technologie WiseStream II extrémní WDR pokročilá analýza videa a klasifikace zvuku (SPM-4210 volitelný I/O box vyžadován pro detekci/klasifikaci zvuku) true D/N duální sloty pro SD karty DIS (Gyroskop)HPoEIP66/IK10Teplotní rozsah od -40 °F ~ + 131 °F. | ks | 1 | 0 |  | 0
2 | Adaptér pro montáž na sloup | ks | 1 | 0 |  | 0
3 | Záložní zdroj UPS 230V -650VA | ks | 1 | 0 |  | 0
4 |  |  |  | 0 |  | 0
5 | Technologická skříň pro kamerový bod, polyester, plná dvířka, min. IP65, nástěnné provedení 500x400x200 mm | ks | 1 | 0 |  | 0
6 | Držák skříně na stožár | ks | 1 | 0 |  | 0
7 | Zásuvka 230V, 16A, uchycení DIN | ks | 2 | 0 |  | 0
8 | Lišta DIN, délka 0,3 m | ks | 1 | 0 |  | 0
9 | Kabel datový, S/FTP, kat. 5 | ks | 45 | 0 |  | 0
10 | Zásuvka 230V, 16A, uchycení DIN | ks | 1 | 0 |  | 0
11 | Jistič 230V, 6 A, char. B | ks | 1 | 0 |  | 0
12 | Licence pro integraci kamery do stávajícího SW | ks | 1 | 0 |  | 0
13
14
15
16 | [5 empty] | 0
17 | [5 empty] | 0
18 | [5 empty] | 0
19 | [5 empty] | 0
20 | [5 empty] | 0
Součet kamerového bodu : |  |  | _ |  |  | 0
_
_
Položky pro napájení |  |  | _ | Dodávka | Montáž | Celkem bez DPH
21 | Jistič 230V, 6 A, char. B | ks | 1 | 0 |  | 0
22 | Přepěťová ochrana nn, 230V, 16A, st. C | ks | 1 | 0 |  | 0
23 | Proudový chránič 25A , 230V, Ir 30 mA, DIN | ks | 1 | 0 |  | 0
24 | Kabel napájecí, 3x2,5 mn | m | 60 | 0 |  | 0
25 | Zemní ochranná elektroinstalační chránička, pr. 50 mm | m | 60 | 0 |  | 0
26 | Výložník trubka - průměr 10 cm o délce 2 m - prodloužení VO 2m | ks | 1 | 0 |  | 0
27 | Systém pro uchycení výložníku k VO | ks | 1 | 0 |  | 0
28
29 | [5 empty] | 0
30 | [5 empty] | 0
31 | [5 empty] | 0
32 | [5 empty] | 0
33 | [5 empty] | 0
_
Součet položek pro napájení : |  |  | _ |  |  | 0
_
_
Položky pro datovou konektivitu |  |  | _ | Dodávka | Montáž | Celkem bez DPH
34 | switch 8 port | ks | 1 | 0 |  | 0
35
36
37 | [5 empty] | 0
38 | [5 empty] | 0
39 | [5 empty] | 0
40 | [5 empty] | 0
41 | [5 empty] | 0
42 | [5 empty] | 0
43 | [5 empty] | 0
44 | [5 empty] | 0
45 | [5 empty] | 0
46 | [5 empty] | 0
47 | [5 empty] | 0
48 | [5 empty] | 0
49 | [5 empty] | 0
50 | [5 empty] | 0
51 | [5 empty] | 0
52 | [5 empty] | 0
53 | [5 empty] | 0
54 | [5 empty] | 0
55 | [5 empty] | 0
56 | [5 empty] | 0
57 | [5 empty] | 0
58 | [5 empty] | 0
59 | [5 empty] | 0
_
Součet položek pro datovou konektivitu : |  |  | _ |  |  | 0
_
_
Ostatní položky |  |  | _ | Dodávka | Montáž | Celkem bez DPH
60
61 | Revize nn a zkoušky kamerového bodu | ks | 1 | 0 |  | 0
62 | Nastavení video streamů, nastavení archivace záznamu, konfiguraci kamery | kpl | 1 | 0 |  | 0
63 | Náklady na plošiny a zdvihací prostředky | hod | 6 | 0 |  | 0
64 | Školení obsluhy, údržby | hod | 1 | 0 |  | 0
65 | Individuální a komplexní zkoušky systému | hod | 3 | 0 |  | 0
66 | Dokumentace skutečného provedení stavby | kpl | 1 | 0 |  | 0
67 | Vedlejší náklady, doprava, nakládání s odpady | kpl | 1 | 0 |  | 0
68 | Práce | hod | 16 | 0 |  | 0
69
Součet ostatních položek : |  |  | _ |  |  | 0
_
_
_
_
CELKEM V KČ BEZ DPH |  |  | _ |  |  | 0
CELKEM V KČ S DPH |  |  | _ |  |  | 0

## LCD Monitory
Městský kamerový dohledový systém (MKDS) Domažlice - VII. etapa, rok 2023
LCD Monitory
|  |  |  | Dodávka | Montáž | Celkem bez DPH
1 |  | ks | 0 | 0 |  | 0
2 |  | ks | 0 | 0 |  | 0
3
4 | 43" LED -UHD,700cd,MP,24/7 | ks | 2 | 0 |  | 0
5 | Držák pro montáž na zeď pro LCD 43" | ks | 2 | 0 |  | 0
6 | PremiumCord DisplayPort přípojný kabel M/M 5m | ks | 2 | 0 |  | 0
Součet : |  |  | _ |  |  | 0
_
Ostatní položky |  |  | _ | Dodávka | Montáž | Celkem bez DPH
60 | Nastavení video streamů, nastavení archivace záznamu, konfiguraci kamery | hod | 39 | 0 |  | 0
61 | Školení obsluhy, údržby | hod | 2 | 0 |  | 0
62 | Vedlejší náklady, doprava, nakládání s odpady | hod | 3 | 0 |  | 0
63 | Práce | hod | 6 | 0 |  | 0
64
65
66 | [5 empty] | 0
67 | [5 empty] | 0
68 | [5 empty] | 0
69 | [5 empty] | 0
Součet ostatních položek : |  |  | _ |  |  | 0
_
_
_
_
CELKEM V KČ BEZ DPH |  |  | _ |  |  | 0
CELKEM V KČ S DPH |  |  | _ |  |  | 0

## Rekapitulace
REKAPITULACE:
| položka | m.j. | počet | cena celkem bez DPH
| Stávající kamerový bod KB 3 | kpl | 1 | 0
| Stávající kamerový bod KB 6 | kpl | 1 | 0
| Stávající kamerový bod KB 8 | kpl | 1 | 0
| Stávající kamerový bod KB 11 | kpl | 1 | 0
| Stávající kamerový bod KB 12 | kpl | 1 | 0
| Nový kamerový bod KB 1 | kpl | 1 | 0
| Nový kamerový bod KB 2 | kpl | 1 | 0
| Nový kamerový bod KB 3 | kpl | 1 | 0
| Nový kamerový bod KB 4 | kpl | 1 | 0
| LCD Monitory | kpl | 1 | 0
Cena celkem bez DPH: |  |  |  | 0
| DPH 21% |  |  | 0
Celkem s DPH: |  |  |  | 0