## Rekapitulace stavby
Export Komplet | [27 empty] | 2.0 | ZAMOK |  |  |  |  | False | False | {3e7e3ff4-c007-45e1-aeeb-77ac6ed12e76}
[33 empty] | 0,01 | 21
[33 empty] | 0,01 | 15
|  | REKAPITULACE STAVBY | [17 empty] | v --- níže se nacházejí doplnkové a pomocné údaje k sestavám --- v | [11 empty] | Návod na vyplnění | 0,001
|  | Kód: |  |  |  |  | 2023005 | [24 empty] | Měnit lze pouze buňky se žlutým podbarvením! 1) na prvním listu Rekapitulace stavby vyplňte v sestavě a) Souhrnný list - údaje o Uchazeči (přenesou se do ostatních sestav i v jiných listech) b) Rekapitulace objektů - potřebné Ostatní náklady 2) na vybraných listech vyplňte v sestavě a) Krycí list - údaje o Uchazeči, pokud se liší od údajů o Uchazeči na Souhrnném listu (údaje se přenesou do ostatních sestav v daném listu) b) Rekapitulace rozpočtu - potřebné Ostatní náklady c) Celkové náklady za stavbu - ceny u položek - množství, pokud má žluté podbarvení - a v případě potřeby poznámku (ta je ve skrytém sloupci) | 0,01
|  | Stavba: |  |  |  |  | Rekonsrukce MKS Domažlice | [25 empty] | 0,01
|  | KSO: | [13 empty] | CC-CZ: | [16 empty] | 0,01
|  | Místo: | [13 empty] | Datum: |  | 20. 1. 2023 | [14 empty] | 0,01
0,01
|  | Zadavatel: | [13 empty] | IČ: | [16 empty] | 0,01
[16 empty] | DIČ: | [16 empty] | 0,01
0,01
|  | Uchazeč: | [13 empty] | IČ: |  | Vyplň údaj | [14 empty] | 0,01
|  |  | Vyplň údaj | [12 empty] | DIČ: |  | Vyplň údaj | [14 empty] | 0,01
False
|  | Projektant: | [13 empty] | IČ: | [16 empty] | False
[16 empty] | DIČ: | [16 empty] | True
0,01
|  | Zpracovatel: | [13 empty] | IČ: | [16 empty] | 0,01
[16 empty] | DIČ: | [16 empty] | False
Poznámka:
|  | Cena bez DPH | [13 empty] | 0
[8 empty] | Sazba daně |  |  | Základ daně |  |  |  |  | Výše daně
|  | DPH |  | základní |  |  |  | 21% |  |  | 0 |  |  |  |  | 0
|  |  |  | snížená |  |  |  | 15% |  |  | 0 |  |  |  |  | 0
|  |  |  | zákl. přenesená |  |  |  | 21% |  |  | 0 |  |  |  |  | 0
|  |  |  | sníž. přenesená |  |  |  | 15% |  |  | 0 |  |  |  |  | 0
|  |  |  | nulová |  |  |  | 0% |  |  | 0 |  |  |  |  | 0
|  | Cena s DPH | [6 empty] | v |  |  | CZK |  |  |  | 0
|  | Projektant | [11 empty] | Zpracovatel
|  | Datum a podpis: | [7 empty] | Razítko |  |  |  | Datum a podpis: |  |  | Razítko
|  | Objednavatel | [11 empty] | Uchazeč
|  | Datum a podpis: | [7 empty] | Razítko |  |  |  | Datum a podpis: |  |  | Razítko
REKAPITULACE OBJEKTŮ STAVBY A SOUPISŮ PRACÍ
| Kód: | [6 empty] | 2023005
| Stavba: | [6 empty] | Rekonsrukce MKS Domažlice
| Místo: | [13 empty] | Datum: |  | 20. 1. 2023
| Zadavatel: | [13 empty] | Projektant: |  |  |  |  | Informatívní údaje z listů zakázek
| Uchazeč: | [13 empty] | Zpracovatel:
| Kód |  |  |  | Popis | [7 empty] | Cena bez DPH [CZK] |  |  |  |  | Cena s DPH [CZK] | Typ | z toho Ostat. náklady [CZK] | DPH [CZK] | Normohodiny [h] | DPH základní [CZK] | DPH snížená [CZK] | DPH základní přenesená [CZK] | DPH snížená přenesená [CZK] | Základna DPH základní | Základna DPH snížená | Základna DPH zákl. přenesená | Základna DPH sníž. přenesená | Základna DPH nulová
| Náklady z rozpočtů | [11 empty] | 0 |  |  |  |  | 0 |  | 0 | 0 | 0 | 0 | 0 | 0 | 0 | 0 | 0 | 0 | 0 | 0 |  | D | 0 | ###NOIMPORT### | IMPORT | {3e7e3ff4-c007-45e1-aeeb-77ac6ed12e76} | {00000000-0000-0000-0000-000000000000}
/ |  | 20230051 |  |  |  | dokončovací práce střecha, fasáda, sál MKS | [6 empty] | 0 |  |  |  |  | 0 | STA | 0 | 0 | 0 | 0 | 0 | 0 | 0 | 0 | 0 | 0 | 0 | 0 |  |  | 1 |  | IMPORT | {6f5c2d64-5a30-4528-8dd4-6093f5f5d5fc} | {3e7e3ff4-c007-45e1-aeeb-77ac6ed12e76} | 2
/ |  | 20230052 |  |  |  | dokončovací práce - atrium | [6 empty] | 0 |  |  |  |  | 0 | STA | 0 | 0 | 0 | 0 | 0 | 0 | 0 | 0 | 0 | 0 | 0 | 0 |  |  | 1 |  | IMPORT | {5f7433d5-68e4-4a1f-88ef-c0dfffc43a58} | {3e7e3ff4-c007-45e1-aeeb-77ac6ed12e76} | 2

## 20230051 - dokončovací p...
{6f5c2d64-5a30-4528-8dd4-6093f5f5d5fc}
2
| KRYCÍ LIST SOUPISU PRACÍ | [7 empty] | v --- níže se nacházejí doplnkové a pomocné údaje k sestavám --- v | [8 empty] | False
Stavba:
Rekonsrukce MKS Domažlice
Objekt:
20230051 - dokončovací práce střecha, fasáda, sál MKS
| KSO: |  |  |  |  | CC-CZ:
| Místo: |  |  |  |  | Datum: | 20. 1. 2023
| Zadavatel: |  |  |  |  | IČ:
DIČ:
| Uchazeč: |  |  |  |  | IČ: | Vyplň údaj
|  | Vyplň údaj |  |  |  | DIČ: | Vyplň údaj
| Projektant: |  |  |  |  | IČ:
DIČ:
| Zpracovatel: |  |  |  |  | IČ:
DIČ:
Poznámka:
| Cena bez DPH | [5 empty] | 0
|  |  | Základ daně |  |  | Sazba daně | Výše daně
| DPH | základní | 0 |  |  | 21% | 0
|  | snížená | 0 |  |  | 15% | 0
|  | zákl. přenesená | 0 |  |  | 21% | 0
|  | sníž. přenesená | 0 |  |  | 15% | 0
|  | nulová | 0 |  |  | 0% | 0
| Cena s DPH |  |  | v | CZK |  | 0
| Projektant |  |  | Zpracovatel
| Datum a podpis: |  | Razítko | Datum a podpis: |  |  | Razítko
| Objednavatel |  |  | Uchazeč
| Datum a podpis: |  | Razítko | Datum a podpis: |  |  | Razítko
REKAPITULACE ČLENĚNÍ SOUPISU PRACÍ
Stavba:
Rekonsrukce MKS Domažlice
Objekt:
20230051 - dokončovací práce střecha, fasáda, sál MKS
Místo: | [5 empty] | Datum: | 20. 1. 2023
Zadavatel: | [5 empty] | Projektant:
Uchazeč: |  |  | Vyplň údaj |  |  | Zpracovatel:
Kód dílu - Popis | [6 empty] | Cena celkem [CZK]
Náklady ze soupisu prací | [6 empty] | 0 | [11 empty] | -1
| celkem - | [5 empty] | 0
| HSV - Práce a dodávky HSV | [5 empty] | 0
| 3 - Svislé a kompletní konstrukce | [5 empty] | 0
| 6 - Úpravy povrchů, podlahy a osazování výplní | [5 empty] | 0
| 9 - Ostatní konstrukce a práce, bourání | [5 empty] | 0
| 997 - Přesun sutě | [5 empty] | 0
| 998 - Přesun hmot | [5 empty] | 0
| PSV - Práce a dodávky PSV | [5 empty] | 0
| 712 - Povlakové krytiny | [5 empty] | 0
| 713 - Izolace tepelné | [5 empty] | 0
| 741 - Elektroinstalace - silnoproud | [5 empty] | 0
| 762 - Konstrukce tesařské | [5 empty] | 0
| 764 - Konstrukce klempířské | [5 empty] | 0
| 765 - Krytina skládaná | [5 empty] | 0
| 766 - Konstrukce truhlářské | [5 empty] | 0
| 767 - Konstrukce zámečnické | [5 empty] | 0
| 782 - Dokončovací práce - obklady z kamene | [5 empty] | 0
| 783 - Dokončovací práce - nátěry | [5 empty] | 0
| 786 - Dokončovací práce - čalounické úpravy | [5 empty] | 0
| VRN - Vedlejší rozpočtové náklady | [5 empty] | 0
| VRN1 - Průzkumné, geodetické a projektové práce | [5 empty] | 0
| VRN3 - Zařízení staveniště | [5 empty] | 0
| VRN7 - Provozní vlivy | [5 empty] | 0
SOUPIS PRACÍ
Stavba:
Rekonsrukce MKS Domažlice
Objekt:
20230051 - dokončovací práce střecha, fasáda, sál MKS
Místo: | [5 empty] | Datum: | 20. 1. 2023
Zadavatel: | [5 empty] | Projektant:
Uchazeč: |  |  | Vyplň údaj |  |  | Zpracovatel:
PČ | Typ | Kód | Popis | MJ | Množství | J.cena [CZK] | Cena celkem [CZK] | Cenová soustava |  | DPH | J. Nh [h] | Nh celkem [h] | J. hmotnost [t] | Hmotnost celkem [t] | J. suť [t] | Suť Celkem [t]
Náklady soupisu celkem | [6 empty] | 0 |  |  |  |  | 0 |  | 64.1574 |  | 13.9233 |  | D | -1 | [10 empty] | 0
| D | celkem |  |  |  |  | 0 |  |  |  |  | 0 |  | 64.1574 |  | 13.9233 | 1 | D | 0 |  |  |  | ROZPOCET | [6 empty] | 0
| D | HSV | Práce a dodávky HSV |  |  |  | 0 |  |  |  |  | 0 |  | 32.5318 |  | 4.314 | 1 | D | 1 |  |  |  | ROZPOCET | [6 empty] | 0
| D | 3 | Svislé a kompletní konstrukce |  |  |  | 0 |  |  |  |  | 0 |  | 0.18912 |  | 0 | 1 | D | 2 |  |  |  | ROZPOCET | [6 empty] | 0
1 | K | 348101110 | Osazení vrat nebo vrátek k oplocení na sloupky zděné nebo betonové, plochy jednotlivě do 2 m2 | kus | 1.92 |  | 0 | CS ÚRS 2023 01 |  | základní |  | 0 | 0 | 0 | 0 | 0 | 4 | K | 3 |  |  |  | ROZPOCET | 0 | 0 | 0 | 0 | 0 | 1 | 0 | 4 | -1049771273
| VV |  | 1,2*1,6 |  | 1.92 | [12 empty] | VV | 3 | 2 | True | 1 | ROZPOCET
2 | M | 55342321.R | branka vchodová kovová 1500x940mm | kus | 1.92 |  | 0 |  |  | základní |  | 0 | 0.0985 | 0.18912 | 0 | 0 | 8 | M | 3 |  |  |  | ROZPOCET | 0 | 0 | 0 | 0 | 0 | 1 | 0 | 4 | -1636820686
| D | 6 | Úpravy povrchů, podlahy a osazování výplní |  |  |  | 0 |  |  |  |  | 0 |  | 32.3427 |  | 0 | 1 | D | 2 |  |  |  | ROZPOCET | [6 empty] | 0
3 | K | 621142001 | Potažení vnějších ploch pletivem v ploše nebo pruzích, na plném podkladu sklovláknitým vtlačením do tmelu podhledů | m2 | 18.6 |  | 0 | CS ÚRS 2023 01 |  | základní |  | 0 | 0.00438 | 0.081468 | 0 | 0 | 4 | K | 3 |  |  |  | ROZPOCET | 0 | 0 | 0 | 0 | 0 | 1 | 0 | 4 | 550543141
| VV |  | 1,2*15,5 |  | 18.6 | [12 empty] | VV | 3 | 2 | True | 1 | ROZPOCET
4 | K | 621151011 | Penetrační nátěr vnějších pastovitých tenkovrstvých omítek silikátový podhledů | m2 | 18.6 |  | 0 | CS ÚRS 2023 01 |  | základní |  | 0 | 0.0002 | 0.00372 | 0 | 0 | 4 | K | 3 |  |  |  | ROZPOCET | 0 | 0 | 0 | 0 | 0 | 1 | 0 | 4 | -1693352317
| VV |  | 18,6 |  | 18.6 | [12 empty] | VV | 3 | 2 | True | 1 | ROZPOCET
5 | K | 621221021 | Montáž kontaktního zateplení lepením a mechanickým kotvením z desek z minerální vlny s podélnou orientací vláken nebo kombinovaných na vnější podhledy, na podklad betonový nebo z lehčeného betonu, z tvárnic keramických nebo vápenopískových, tloušťky desek přes 80 do 120 mm | m2 | 18.6 |  | 0 | CS ÚRS 2023 01 |  | základní |  | 0 | 0.0116 | 0.21576 | 0 | 0 | 4 | K | 3 |  |  |  | ROZPOCET | 0 | 0 | 0 | 0 | 0 | 1 | 0 | 4 | 1055023045
| VV |  | 1,2*15,5 |  | 18.6 | [12 empty] | VV | 3 | 2 | True | 1 | ROZPOCET
6 | M | 63142005 | deska tepelně izolační minerální kontaktních fasád podélné vlákno λ=0,035 tl 100mm | m2 | 19.53 |  | 0 | CS ÚRS 2023 01 |  | základní |  | 0 | 0.0155 | 0.30272 | 0 | 0 | 8 | M | 3 |  |  |  | ROZPOCET | 0 | 0 | 0 | 0 | 0 | 1 | 0 | 4 | -1915302422
| VV |  | 18,6*1,05 'Přepočtené koeficientem množství |  | 19.53 | [12 empty] | VV | 3 | 2 | False | 1 | ROZPOCET
7 | K | 621521012 | Omítka tenkovrstvá silikátová vnějších ploch probarvená bez penetrace zatíraná (škrábaná ), zrnitost 1,5 mm podhledů | m2 | 18.6 |  | 0 | CS ÚRS 2023 01 |  | základní |  | 0 | 0.0027 | 0.05022 | 0 | 0 | 4 | K | 3 |  |  |  | ROZPOCET | 0 | 0 | 0 | 0 | 0 | 1 | 0 | 4 | 1123176113
| VV |  | 18,6 |  | 18.6 | [12 empty] | VV | 3 | 2 | True | 1 | ROZPOCET
8 | K | 622142001 | Potažení vnějších ploch pletivem v ploše nebo pruzích, na plném podkladu sklovláknitým vtlačením do tmelu stěn | m2 | 872.66 |  | 0 | CS ÚRS 2023 01 |  | základní |  | 0 | 0.00438 | 3.8223 | 0 | 0 | 4 | K | 3 |  |  |  | ROZPOCET | 0 | 0 | 0 | 0 | 0 | 1 | 0 | 4 | 480756212
| VV |  | fasáda západ | [14 empty] | VV | 3 | 1 | True | 0 | ROZPOCET
| VV |  | 6,5*6,8+22,2*7,6+5,5*2,0+6,4*5,0+21,2*3,4 |  | 328 | [12 empty] | VV | 3 | 2 | True | 0 | ROZPOCET
| VV |  | -1,50*1,50*2-2,4*2,1*4-0,9*2,1-1,0*1,5*4-1,8*2,2 |  | -36.51 | [12 empty] | VV | 3 | 2 | True | 0 | ROZPOCET
| VV |  | -3,2*1,0*3 |  | -9.6 | [12 empty] | VV | 3 | 2 | True | 0 | ROZPOCET
| VV |  | fasáda jih | [14 empty] | VV | 3 | 1 | True | 0 | ROZPOCET
| VV |  | 23,0*(11,20+12,0)/2+2,0*5,0*2+14,0*5,2 |  | 359.6 | [12 empty] | VV | 3 | 2 | True | 0 | ROZPOCET
| VV |  | -3,6*1,0*4-1,6*1,0*3-3,6*2,2-1,55*1,55*4-0,6*2,8*14 |  | -60.25 | [12 empty] | VV | 3 | 2 | True | 0 | ROZPOCET
| VV |  | fasáda východ | [14 empty] | VV | 3 | 1 | True | 0 | ROZPOCET
| VV |  | 4,0*19,0+5,0*6,5+4,0*7,0+11,5*3,6+8,2*4,5+11,0*6,5 |  | 286.3 | [12 empty] | VV | 3 | 2 | True | 0 | ROZPOCET
| VV |  | -3,2*1,05 |  | -3.36 | [12 empty] | VV | 3 | 2 | True | 0 | ROZPOCET
| VV |  | fasáda sever | [14 empty] | VV | 3 | 1 | True | 0 | ROZPOCET
| VV |  | 2,8*4,2 |  | 11.76 | [12 empty] | VV | 3 | 2 | True | 0 | ROZPOCET
| VV |  | -1,0*2,0-0,8*0,8*2 |  | -3.28 | [12 empty] | VV | 3 | 2 | True | 0 | ROZPOCET
| VV |  | Součet |  | 872.66 | [12 empty] | VV | 3 | 4 | True | 1 | ROZPOCET
9 | K | 622151011 | Penetrační nátěr vnějších pastovitých tenkovrstvých omítek silikátový stěn | m2 | 872.66 |  | 0 | CS ÚRS 2023 01 |  | základní |  | 0 | 0.0002 | 0.17453 | 0 | 0 | 4 | K | 3 |  |  |  | ROZPOCET | 0 | 0 | 0 | 0 | 0 | 1 | 0 | 4 | -537190120
| VV |  | 872,66 |  | 872.66 | [12 empty] | VV | 3 | 2 | True | 1 | ROZPOCET
10 | K | 622221031 | Montáž kontaktního zateplení lepením a mechanickým kotvením z desek z minerální vlny s podélnou orientací vláken nebo kombinovaných na vnější stěny, na podklad betonový nebo z lehčeného betonu, z tvárnic keramických nebo vápenopískových, tloušťky desek přes 120 do 160 mm | m2 | 872.66 |  | 0 | CS ÚRS 2023 01 |  | základní |  | 0 | 0.0116 | 10.1229 | 0 | 0 | 4 | K | 3 |  |  |  | ROZPOCET | 0 | 0 | 0 | 0 | 0 | 1 | 0 | 4 | 1450897290
| VV |  | fasáda západ | [14 empty] | VV | 3 | 1 | True | 0 | ROZPOCET
| VV |  | 6,5*6,8+22,2*7,6+5,5*2,0+6,4*5,0+21,2*3,4 |  | 328 | [12 empty] | VV | 3 | 2 | True | 0 | ROZPOCET
| VV |  | -1,50*1,50*2-2,4*2,1*4-0,9*2,1-1,0*1,5*4-1,8*2,2 |  | -36.51 | [12 empty] | VV | 3 | 2 | True | 0 | ROZPOCET
| VV |  | -3,2*1,0*3 |  | -9.6 | [12 empty] | VV | 3 | 2 | True | 0 | ROZPOCET
| VV |  | fasáda jih | [14 empty] | VV | 3 | 1 | True | 0 | ROZPOCET
| VV |  | 23,0*(11,20+12,0)/2+2,0*5,0*2+14,0*5,2 |  | 359.6 | [12 empty] | VV | 3 | 2 | True | 0 | ROZPOCET
| VV |  | -3,6*1,0*4-1,6*1,0*3-3,6*2,2-1,55*1,55*4-0,6*2,8*14 |  | -60.25 | [12 empty] | VV | 3 | 2 | True | 0 | ROZPOCET
| VV |  | fasáda východ | [14 empty] | VV | 3 | 1 | True | 0 | ROZPOCET
| VV |  | 4,0*19,0+5,0*6,5+4,0*7,0+11,5*3,6+8,2*4,5+11,0*6,5 |  | 286.3 | [12 empty] | VV | 3 | 2 | True | 0 | ROZPOCET
| VV |  | -3,2*1,05 |  | -3.36 | [12 empty] | VV | 3 | 2 | True | 0 | ROZPOCET
| VV |  | fasáda sever | [14 empty] | VV | 3 | 1 | True | 0 | ROZPOCET
| VV |  | 2,8*4,2 |  | 11.76 | [12 empty] | VV | 3 | 2 | True | 0 | ROZPOCET
| VV |  | -1,0*2,0-0,8*0,8*2 |  | -3.28 | [12 empty] | VV | 3 | 2 | True | 0 | ROZPOCET
| VV |  | Součet |  | 872.66 | [12 empty] | VV | 3 | 4 | True | 1 | ROZPOCET
11 | M | 63151531 | deska tepelně izolační minerální kontaktních fasád podélné vlákno λ=0,036 tl 140mm | m2 | 916.293 |  | 0 | CS ÚRS 2023 01 |  | základní |  | 0 | 0.0165 | 15.1188 | 0 | 0 | 8 | M | 3 |  |  |  | ROZPOCET | 0 | 0 | 0 | 0 | 0 | 1 | 0 | 4 | 406466890
| VV |  | 872,66*1,05 'Přepočtené koeficientem množství |  | 916.293 | [12 empty] | VV | 3 | 2 | False | 1 | ROZPOCET
12 | K | 622252001 | Montáž profilů kontaktního zateplení zakládacích soklových připevněných hmoždinkami | m | 100 |  | 0 | CS ÚRS 2023 01 |  | základní |  | 0 | 3e-05 | 0.003 | 0 | 0 | 4 | K | 3 |  |  |  | ROZPOCET | 0 | 0 | 0 | 0 | 0 | 1 | 0 | 4 | -218246266
| VV |  | 28+15+14,0+15,0+18,5+4,5+5,0 |  | 100 | [12 empty] | VV | 3 | 2 | True | 1 | ROZPOCET
13 | M | 59051651 | profil zakládací Al tl 0,7mm pro ETICS pro izolant tl 140mm | m | 105 |  | 0 | CS ÚRS 2023 01 |  | základní |  | 0 | 0.0005 | 0.0525 | 0 | 0 | 8 | M | 3 |  |  |  | ROZPOCET | 0 | 0 | 0 | 0 | 0 | 1 | 0 | 4 | -1912147102
| VV |  | 100*1,05 'Přepočtené koeficientem množství |  | 105 | [12 empty] | VV | 3 | 2 | False | 1 | ROZPOCET
14 | K | 622252002 | Montáž profilů kontaktního zateplení ostatních stěnových, dilatačních apod. lepených do tmelu | m | 368.05 |  | 0 | CS ÚRS 2023 01 |  | základní |  | 0 | 0 | 0 | 0 | 0 | 4 | K | 3 |  |  |  | ROZPOCET | 0 | 0 | 0 | 0 | 0 | 1 | 0 | 4 | 1026454878
| VV |  | (3,2+1,0+1,0)*8 |  | 41.6 | [12 empty] | VV | 3 | 2 | True | 0 | ROZPOCET
| VV |  | (2,4+2,1+2,1)*4 |  | 26.4 | [12 empty] | VV | 3 | 2 | True | 0 | ROZPOCET
| VV |  | 1,0+2,1*2+2,2*2+1,8+2,5+3,6+3,6+11,5+4,5 |  | 37.1 | [12 empty] | VV | 3 | 2 | True | 0 | ROZPOCET
| VV |  | 1,5*3*2+1,5*2+1,0+1,5*2+1,0 |  | 17 | [12 empty] | VV | 3 | 2 | True | 0 | ROZPOCET
| VV |  | (3,0*2+0,6)*14+1,55*3*5+2,5*2+3,2+15,5+3,0*12+12,0+4,0+6,5+4,0+1,0*14+3,4*4+1,5*3 |  | 233.95 | [12 empty] | VV | 3 | 2 | True | 0 | ROZPOCET
| VV |  | 3,5+2,5*2+3,5 |  | 12 | [12 empty] | VV | 3 | 2 | True | 0 | ROZPOCET
| VV |  | Součet |  | 368.05 | [12 empty] | VV | 3 | 4 | True | 1 | ROZPOCET
15 | M | 63127464 | profil rohový Al 15x15mm s výztužnou tkaninou š 100mm pro ETICS | m | 386.453 |  | 0 | CS ÚRS 2023 01 |  | základní |  | 0 | 0.0001 | 0.038645 | 0 | 0 | 8 | M | 3 |  |  |  | ROZPOCET | 0 | 0 | 0 | 0 | 0 | 1 | 0 | 4 | 1703799759
| VV |  | 368,05*1,05 'Přepočtené koeficientem množství |  | 386.453 | [12 empty] | VV | 3 | 2 | False | 1 | ROZPOCET
16 | K | 622521012 | Omítka tenkovrstvá silikátová vnějších ploch probarvená bez penetrace zatíraná (škrábaná ), zrnitost 1,5 mm stěn | m2 | 872.66 |  | 0 | CS ÚRS 2023 01 |  | základní |  | 0 | 0.0027 | 2.3562 | 0 | 0 | 4 | K | 3 |  |  |  | ROZPOCET | 0 | 0 | 0 | 0 | 0 | 1 | 0 | 4 | 416120039
| VV |  | 872,66 |  | 872.66 | [12 empty] | VV | 3 | 2 | True | 1 | ROZPOCET
| D | 9 | Ostatní konstrukce a práce, bourání |  |  |  | 0 |  |  |  |  | 0 |  | 0 |  | 4.314 | 1 | D | 2 |  |  |  | ROZPOCET | [6 empty] | 0
17 | K | 941211112 | Montáž lešení řadového rámového lehkého pracovního s podlahami s provozním zatížením tř. 3 do 200 kg/m2 šířky tř. SW06 od 0,6 do 0,9 m, výšky přes 10 do 25 m | m2 | 1017 |  | 0 | CS ÚRS 2023 01 |  | základní |  | 0 | 0 | 0 | 0 | 0 | 4 | K | 3 |  |  |  | ROZPOCET | 0 | 0 | 0 | 0 | 0 | 1 | 0 | 4 | -333217919
| VV |  | 4,0*28+8,0*28+8,0*12,0+15,0*3,0+2,0*12,0+15,0*4,0+14*6,0+13,0*8,0+6,0*12+5*8,0+8,0*12,0+15*4,0 |  | 1017 | [12 empty] | VV | 3 | 2 | True | 1 | ROZPOCET
18 | K | 941211211 | Montáž lešení řadového rámového lehkého pracovního s podlahami s provozním zatížením tř. 3 do 200 kg/m2 Příplatek za první a každý další den použití lešení k ceně -1111 nebo -1112 | m2 | 61020 |  | 0 | CS ÚRS 2023 01 |  | základní |  | 0 | 0 | 0 | 0 | 0 | 4 | K | 3 |  |  |  | ROZPOCET | 0 | 0 | 0 | 0 | 0 | 1 | 0 | 4 | 2080642910
| VV |  | příplatek za 60 dní | [14 empty] | VV | 3 | 1 | True | 0 | ROZPOCET
| VV |  | 60*1017 |  | 61020 | [12 empty] | VV | 3 | 2 | True | 1 | ROZPOCET
19 | K | 941211812 | Demontáž lešení řadového rámového lehkého pracovního s provozním zatížením tř. 3 do 200 kg/m2 šířky tř. SW06 od 0,6 do 0,9 m, výšky přes 10 do 25 m | m2 | 1017 |  | 0 | CS ÚRS 2023 01 |  | základní |  | 0 | 0 | 0 | 0 | 0 | 4 | K | 3 |  |  |  | ROZPOCET | 0 | 0 | 0 | 0 | 0 | 1 | 0 | 4 | -1884354455
| VV |  | 4,0*28+8,0*28+8,0*12,0+15,0*3,0+2,0*12,0+15,0*4,0+14*6,0+13,0*8,0+6,0*12+5*8,0+8,0*12,0+15*4,0 |  | 1017 | [12 empty] | VV | 3 | 2 | True | 1 | ROZPOCET
20 | K | 968062246 | Vybourání dřevěných rámů oken s křídly, dveřních zárubní, vrat, stěn, ostění nebo obkladů rámů oken s křídly jednoduchých, plochy do 4 m2 | m2 | 18.375 |  | 0 | CS ÚRS 2023 01 |  | základní |  | 0 | 0 | 0 | 0.027 | 0.49612 | 4 | K | 3 |  |  |  | ROZPOCET | 0 | 0 | 0 | 0 | 0 | 1 | 0 | 4 | 205542188
| VV |  | DV D11 | [14 empty] | VV | 3 | 1 | True | 0 | ROZPOCET
| VV |  | 5*1,75*2,1 |  | 18.375 | [12 empty] | VV | 3 | 2 | True | 1 | ROZPOCET
21 | K | 968062374 | Vybourání dřevěných rámů oken s křídly, dveřních zárubní, vrat, stěn, ostění nebo obkladů rámů oken s křídly zdvojených, plochy do 1 m2 | m2 | 1 |  | 0 | CS ÚRS 2023 01 |  | základní |  | 0 | 0 | 0 | 0.048 | 0.048 | 4 | K | 3 |  |  |  | ROZPOCET | 0 | 0 | 0 | 0 | 0 | 1 | 0 | 4 | -198317647
22 | K | 968062375 | Vybourání dřevěných rámů oken s křídly, dveřních zárubní, vrat, stěn, ostění nebo obkladů rámů oken s křídly zdvojených, plochy do 2 m2 | m2 | 1 |  | 0 | CS ÚRS 2023 01 |  | základní |  | 0 | 0 | 0 | 0.038 | 0.038 | 4 | K | 3 |  |  |  | ROZPOCET | 0 | 0 | 0 | 0 | 0 | 1 | 0 | 4 | 1951379055
23 | K | 968062376 | Vybourání dřevěných rámů oken s křídly, dveřních zárubní, vrat, stěn, ostění nebo obkladů rámů oken s křídly zdvojených, plochy do 4 m2 | m2 | 19.2 |  | 0 | CS ÚRS 2023 01 |  | základní |  | 0 | 0 | 0 | 0.034 | 0.6528 | 4 | K | 3 |  |  |  | ROZPOCET | 0 | 0 | 0 | 0 | 0 | 1 | 0 | 4 | -693086178
| VV |  | 1,0*3,2*6 |  | 19.2 | [12 empty] | VV | 3 | 2 | True | 1 | ROZPOCET
24 | K | 968062455 | Vybourání dřevěných rámů oken s křídly, dveřních zárubní, vrat, stěn, ostění nebo obkladů dveřních zárubní, plochy do 2 m2 | m2 | 3.4 |  | 0 | CS ÚRS 2023 01 |  | základní |  | 0 | 0 | 0 | 0.088 | 0.2992 | 4 | K | 3 |  |  |  | ROZPOCET | 0 | 0 | 0 | 0 | 0 | 1 | 0 | 4 | 58970375
| VV |  | 0,9*2,0+0,8*2,0 |  | 3.4 | [12 empty] | VV | 3 | 2 | True | 1 | ROZPOCET
25 | K | 968062456 | Vybourání dřevěných rámů oken s křídly, dveřních zárubní, vrat, stěn, ostění nebo obkladů dveřních zárubní, plochy přes 2 m2 | m2 | 21.895 |  | 0 | CS ÚRS 2023 01 |  | základní |  | 0 | 0 | 0 | 0.067 | 1.467 | 4 | K | 3 |  |  |  | ROZPOCET | 0 | 0 | 0 | 0 | 0 | 1 | 0 | 4 | -56149974
| VV |  | 1,6*2,2+5*1,75*2,1 |  | 21.895 | [12 empty] | VV | 3 | 2 | True | 1 | ROZPOCET
26 | K | 968062745 | Vybourání dřevěných rámů oken s křídly, dveřních zárubní, vrat, stěn, ostění nebo obkladů stěn plných, zasklených nebo výkladních pevných nebo otevíratelných, plochy do 2 m2 | m2 | 9 |  | 0 | CS ÚRS 2023 01 |  | základní |  | 0 | 0 | 0 | 0.024 | 0.216 | 4 | K | 3 |  |  |  | ROZPOCET | 0 | 0 | 0 | 0 | 0 | 1 | 0 | 4 | 914996036
| VV |  | 1,5*1,5*4 |  | 9 | [12 empty] | VV | 3 | 2 | True | 1 | ROZPOCET
27 | K | 968072245 | Vybourání kovových rámů oken s křídly, dveřních zárubní, vrat, stěn, ostění nebo obkladů okenních rámů s křídly jednoduchých, plochy do 2 m2 | m2 | 23.52 |  | 0 | CS ÚRS 2023 01 |  | základní |  | 0 | 0 | 0 | 0.041 | 0.96432 | 4 | K | 3 |  |  |  | ROZPOCET | 0 | 0 | 0 | 0 | 0 | 1 | 0 | 4 | -43659737
| VV |  | 0,6*2,8*14 |  | 23.52 | [12 empty] | VV | 3 | 2 | True | 1 | ROZPOCET
28 | K | 968072558 | Vybourání kovových rámů oken s křídly, dveřních zárubní, vrat, stěn, ostění nebo obkladů vrat, mimo posuvných a skládacích, plochy do 5 m2 | m2 | 2.21 |  | 0 | CS ÚRS 2023 01 |  | základní |  | 0 | 0 | 0 | 0.06 | 0.1326 | 4 | K | 3 |  |  |  | ROZPOCET | 0 | 0 | 0 | 0 | 0 | 1 | 0 | 4 | 1663009962
| VV |  | 1,3*1,7 |  | 2.21 | [12 empty] | VV | 3 | 2 | True | 1 | ROZPOCET
| D | 997 | Přesun sutě |  |  |  | 0 |  |  |  |  | 0 |  | 0 |  | 0 | 1 | D | 2 |  |  |  | ROZPOCET | [6 empty] | 0
29 | K | 997002511 | Vodorovné přemístění suti a vybouraných hmot bez naložení, se složením a hrubým urovnáním na vzdálenost do 1 km | t | 13.923 |  | 0 | CS ÚRS 2023 01 |  | základní |  | 0 | 0 | 0 | 0 | 0 | 4 | K | 3 |  |  |  | ROZPOCET | 0 | 0 | 0 | 0 | 0 | 1 | 0 | 4 | 1891263069
30 | K | 997002519 | Vodorovné přemístění suti a vybouraných hmot bez naložení, se složením a hrubým urovnáním Příplatek k ceně za každý další i započatý 1 km přes 1 km | t | 180.999 |  | 0 | CS ÚRS 2023 01 |  | základní |  | 0 | 0 | 0 | 0 | 0 | 4 | K | 3 |  |  |  | ROZPOCET | 0 | 0 | 0 | 0 | 0 | 1 | 0 | 4 | 981523031
| VV |  | 13,923*13 'Přepočtené koeficientem množství |  | 180.999 | [12 empty] | VV | 3 | 2 | False | 1 | ROZPOCET
31 | K | 997002611 | Nakládání suti a vybouraných hmot na dopravní prostředek pro vodorovné přemístění | t | 13.923 |  | 0 | CS ÚRS 2023 01 |  | základní |  | 0 | 0 | 0 | 0 | 0 | 4 | K | 3 |  |  |  | ROZPOCET | 0 | 0 | 0 | 0 | 0 | 1 | 0 | 4 | -1266730618
32 | K | 997013213 | Vnitrostaveništní doprava suti a vybouraných hmot vodorovně do 50 m svisle ručně pro budovy a haly výšky přes 9 do 12 m | t | 13.923 |  | 0 | CS ÚRS 2023 01 |  | základní |  | 0 | 0 | 0 | 0 | 0 | 4 | K | 3 |  |  |  | ROZPOCET | 0 | 0 | 0 | 0 | 0 | 1 | 0 | 4 | -1713521767
33 | K | 997013631 | Poplatek za uložení stavebního odpadu na skládce (skládkovné) směsného stavebního a demoličního zatříděného do Katalogu odpadů pod kódem 17 09 04 | t | 12.3 |  | 0 | CS ÚRS 2023 01 |  | základní |  | 0 | 0 | 0 | 0 | 0 | 4 | K | 3 |  |  |  | ROZPOCET | 0 | 0 | 0 | 0 | 0 | 1 | 0 | 4 | -1478443282
| D | 998 | Přesun hmot |  |  |  | 0 |  |  |  |  | 0 |  | 0 |  | 0 | 1 | D | 2 |  |  |  | ROZPOCET | [6 empty] | 0
34 | K | 998011003 | Přesun hmot pro budovy občanské výstavby, bydlení, výrobu a služby s nosnou svislou konstrukcí zděnou z cihel, tvárnic nebo kamene vodorovná dopravní vzdálenost do 100 m pro budovy výšky přes 12 do 24 m | t | 32.614 |  | 0 | CS ÚRS 2023 01 |  | základní |  | 0 | 0 | 0 | 0 | 0 | 4 | K | 3 |  |  |  | ROZPOCET | 0 | 0 | 0 | 0 | 0 | 1 | 0 | 4 | 1794795279
35 | K | 998011014 | Přesun hmot pro budovy občanské výstavby, bydlení, výrobu a služby s nosnou svislou konstrukcí zděnou z cihel, tvárnic nebo kamene Příplatek k cenám za zvětšený přesun přes vymezenou největší dopravní vzdálenost do 500 m | t | 32.614 |  | 0 | CS ÚRS 2023 01 |  | základní |  | 0 | 0 | 0 | 0 | 0 | 4 | K | 3 |  |  |  | ROZPOCET | 0 | 0 | 0 | 0 | 0 | 1 | 0 | 4 | 484443075
| D | PSV | Práce a dodávky PSV |  |  |  | 0 |  |  |  |  | 0 |  | 31.6255 |  | 9.6093 | 2 | D | 1 |  |  |  | ROZPOCET | [6 empty] | 0
| D | 712 | Povlakové krytiny |  |  |  | 0 |  |  |  |  | 0 |  | 5.5795 |  | 0 | 2 | D | 2 |  |  |  | ROZPOCET | [6 empty] | 0
36 | K | 712331111 | Provedení povlakové krytiny střech plochých do 10° pásy na sucho podkladní samolepící asfaltový pás | m2 | 1196.8 |  | 0 | CS ÚRS 2023 01 |  | základní |  | 0 | 0 | 0 | 0 | 0 | 16 | K | 3 |  |  |  | ROZPOCET | 0 | 0 | 0 | 0 | 0 | 1 | 0 | 16 | -453009193
| VV |  | velký sál včetně provaziště 1x parozábrana, 1x krycí vrstva | [14 empty] | VV | 3 | 1 | True | 0 | ROZPOCET
| VV |  | (7,5+7,5)*(21,690+8,0)*2 |  | 890.7 | [12 empty] | VV | 3 | 2 | True | 0 | ROZPOCET
| VV |  | malý sál | [14 empty] | VV | 3 | 1 | True | 0 | ROZPOCET
| VV |  | 9,5*22,0+1,8*14,0 |  | 234.2 | [12 empty] | VV | 3 | 2 | True | 0 | ROZPOCET
| VV |  | stříška vstup | [14 empty] | VV | 3 | 1 | True | 0 | ROZPOCET
| VV |  | 2,5*7,0+0,25*2,0 |  | 18 | [12 empty] | VV | 3 | 2 | True | 0 | ROZPOCET
| VV |  | střechy mezi budovami MKS | [14 empty] | VV | 3 | 1 | True | 0 | ROZPOCET
| VV |  | 3,85*14,0 |  | 53.9 | [12 empty] | VV | 3 | 2 | True | 0 | ROZPOCET
| VV |  | Součet |  | 1196.8 | [12 empty] | VV | 3 | 4 | True | 1 | ROZPOCET
37 | M | 62866281 | pás asfaltový samolepicí modifikovaný SBS tl 3,0mm s vložkou ze skleněné tkaniny se spalitelnou fólií nebo jemnozrnným minerálním posypem nebo textilií na horním povrchu | m2 | 1394.87 |  | 0 | CS ÚRS 2023 01 |  | základní |  | 0 | 0.004 | 5.5795 | 0 | 0 | 32 | M | 3 |  |  |  | ROZPOCET | 0 | 0 | 0 | 0 | 0 | 1 | 0 | 16 | -1007110241
| VV |  | 1196,8*1,1655 'Přepočtené koeficientem množství |  | 1394.87 | [12 empty] | VV | 3 | 2 | False | 1 | ROZPOCET
38 | K | 998712102 | Přesun hmot pro povlakové krytiny stanovený z hmotnosti přesunovaného materiálu vodorovná dopravní vzdálenost do 50 m v objektech výšky přes 6 do 12 m | t | 5.579 |  | 0 | CS ÚRS 2023 01 |  | základní |  | 0 | 0 | 0 | 0 | 0 | 16 | K | 3 |  |  |  | ROZPOCET | 0 | 0 | 0 | 0 | 0 | 1 | 0 | 16 | -1344309862
39 | K | 998712181 | Přesun hmot pro povlakové krytiny stanovený z hmotnosti přesunovaného materiálu Příplatek k cenám za přesun prováděný bez použití mechanizace pro jakoukoliv výšku objektu | t | 5.579 |  | 0 | CS ÚRS 2023 01 |  | základní |  | 0 | 0 | 0 | 0 | 0 | 16 | K | 3 |  |  |  | ROZPOCET | 0 | 0 | 0 | 0 | 0 | 1 | 0 | 16 | -1189554395
| D | 713 | Izolace tepelné |  |  |  | 0 |  |  |  |  | 0 |  | 2.6961 |  | 0 | 2 | D | 2 |  |  |  | ROZPOCET | [6 empty] | 0
40 | K | 713141136 | Montáž tepelné izolace střech plochých rohožemi, pásy, deskami, dílci, bloky (izolační materiál ve specifikaci) přilepenými za studena nízkoexpanzní (PUR) pěnou | m2 | 447 |  | 0 | CS ÚRS 2023 01 |  | základní |  | 0 | 0.00012 | 0.05364 | 0 | 0 | 16 | K | 3 |  |  |  | ROZPOCET | 0 | 0 | 0 | 0 | 0 | 1 | 0 | 16 | -267224539
| VV |  | 1* izolace tl. 220 mmnad velým sálem a provazištěm | [14 empty] | VV | 3 | 1 | True | 0 | ROZPOCET
| VV |  | 21,80*(7,50+7,50)+8,0*(7,50+7,50) |  | 447 | [12 empty] | VV | 3 | 2 | True | 1 | ROZPOCET
41 | M | 28375020 | deska EPS 70 pro konstrukce s malým zatížením λ=0,039 tl 220mm | m2 | 469.35 |  | 0 | CS ÚRS 2023 01 |  | základní |  | 0 | 0.00563 | 2.6424 | 0 | 0 | 32 | M | 3 |  |  |  | ROZPOCET | 0 | 0 | 0 | 0 | 0 | 1 | 0 | 16 | -535097849
| VV |  | 447*1,05 'Přepočtené koeficientem množství |  | 469.35 | [12 empty] | VV | 3 | 2 | False | 1 | ROZPOCET
42 | K | 998713102 | Přesun hmot pro izolace tepelné stanovený z hmotnosti přesunovaného materiálu vodorovná dopravní vzdálenost do 50 m v objektech výšky přes 6 m do 12 m | t | 2.696 |  | 0 | CS ÚRS 2023 01 |  | základní |  | 0 | 0 | 0 | 0 | 0 | 16 | K | 3 |  |  |  | ROZPOCET | 0 | 0 | 0 | 0 | 0 | 1 | 0 | 16 | -636573457
43 | K | 998713181 | Přesun hmot pro izolace tepelné stanovený z hmotnosti přesunovaného materiálu Příplatek k cenám za přesun prováděný bez použití mechanizace pro jakoukoliv výšku objektu | t | 2.696 |  | 0 | CS ÚRS 2023 01 |  | základní |  | 0 | 0 | 0 | 0 | 0 | 16 | K | 3 |  |  |  | ROZPOCET | 0 | 0 | 0 | 0 | 0 | 1 | 0 | 16 | 1873472741
| D | 741 | Elektroinstalace - silnoproud |  |  |  | 0 |  |  |  |  | 0 |  | 0.42508 |  | 0 | 2 | D | 2 |  |  |  | ROZPOCET | [6 empty] | 0
44 | K | 741420001 | Montáž hromosvodného vedení svodových drátů nebo lan s podpěrami, Ø do 10 mm | m | 163.2 |  | 0 | CS ÚRS 2023 01 |  | základní |  | 0 | 0 | 0 | 0 | 0 | 16 | K | 3 |  |  |  | ROZPOCET | 0 | 0 | 0 | 0 | 0 | 1 | 0 | 16 | 1168024931
| VV |  | 6*5,0+2*4,0+18,0+18,0+8+8+5+7+5+20*2+5,6*2+5 |  | 163.2 | [12 empty] | VV | 3 | 2 | True | 1 | ROZPOCET
45 | M | 35441072 | drát D 8mm FeZn pro hromosvod | kg | 163.2 |  | 0 | CS ÚRS 2023 01 |  | základní |  | 0 | 0.001 | 0.1632 | 0 | 0 | 32 | M | 3 |  |  |  | ROZPOCET | 0 | 0 | 0 | 0 | 0 | 1 | 0 | 16 | -111374782
46 | K | 741420021 | Montáž hromosvodného vedení svorek se 2 šrouby | kus | 20 |  | 0 | CS ÚRS 2023 01 |  | základní |  | 0 | 0 | 0 | 0 | 0 | 16 | K | 3 |  |  |  | ROZPOCET | 0 | 0 | 0 | 0 | 0 | 1 | 0 | 16 | -208206284
47 | M | 35441885 | svorka spojovací pro lano D 8-10mm | kus | 20 |  | 0 | CS ÚRS 2023 01 |  | základní |  | 0 | 0.00023 | 0.0046 | 0 | 0 | 32 | M | 3 |  |  |  | ROZPOCET | 0 | 0 | 0 | 0 | 0 | 1 | 0 | 16 | 801766773
48 | K | 741420051 | Montáž hromosvodného vedení ochranných prvků úhelníků nebo trubek s držáky do zdiva | kus | 8 |  | 0 | CS ÚRS 2023 01 |  | základní |  | 0 | 0 | 0 | 0 | 0 | 16 | K | 3 |  |  |  | ROZPOCET | 0 | 0 | 0 | 0 | 0 | 1 | 0 | 16 | -1177538535
49 | M | 35441830 | úhelník ochranný na ochranu svodu - 1700mm, FeZn | kus | 8 |  | 0 | CS ÚRS 2023 01 |  | základní |  | 0 | 0.0042 | 0.0336 | 0 | 0 | 32 | M | 3 |  |  |  | ROZPOCET | 0 | 0 | 0 | 0 | 0 | 1 | 0 | 16 | 2059451003
50 | M | 35442060 | deska zemnící s příložkami 1000x500mm | kus | 8 |  | 0 | CS ÚRS 2023 01 |  | základní |  | 0 | 0.017 | 0.136 | 0 | 0 | 32 | M | 3 |  |  |  | ROZPOCET | 0 | 0 | 0 | 0 | 0 | 1 | 0 | 16 | -1406119256
51 | K | 741420101 | Montáž oddáleného vedení držáků do zdiva | kus | 40 |  | 0 | CS ÚRS 2023 01 |  | základní |  | 0 | 0 | 0 | 0 | 0 | 16 | K | 3 |  |  |  | ROZPOCET | 0 | 0 | 0 | 0 | 0 | 1 | 0 | 16 | 196036702
52 | M | 35441675.R | podpěra vedení hromosvodu do zdiva - 300mm,ZN | kus | 40 |  | 0 |  |  | základní |  | 0 | 0.00032 | 0.0128 | 0 | 0 | 32 | M | 3 |  |  |  | ROZPOCET | 0 | 0 | 0 | 0 | 0 | 1 | 0 | 16 | -1948186195
53 | K | 741430004 | Montáž jímacích tyčí délky do 3 m, na střešní hřeben | kus | 6 |  | 0 | CS ÚRS 2023 01 |  | základní |  | 0 | 0 | 0 | 0 | 0 | 16 | K | 3 |  |  |  | ROZPOCET | 0 | 0 | 0 | 0 | 0 | 1 | 0 | 16 | -906890967
54 | M | 35441050 | tyč jímací s kovaným hrotem 1000mm FeZn | kus | 6 |  | 0 | CS ÚRS 2023 01 |  | základní |  | 0 | 0.002 | 0.012 | 0 | 0 | 32 | M | 3 |  |  |  | ROZPOCET | 0 | 0 | 0 | 0 | 0 | 1 | 0 | 16 | -550727501
55 | K | 741440031 | Montáž zemnicích desek a tyčí s připojením na svodové nebo uzemňovací vedení bez příslušenství tyčí, délky do 2 m | kus | 8 |  | 0 | CS ÚRS 2023 01 |  | základní |  | 0 | 0 | 0 | 0 | 0 | 16 | K | 3 |  |  |  | ROZPOCET | 0 | 0 | 0 | 0 | 0 | 1 | 0 | 16 | 1257818451
56 | M | 35442128 | tyč zemnící 2 m FeZn se svorkou | kus | 8 |  | 0 | CS ÚRS 2023 01 |  | základní |  | 0 | 0.00786 | 0.06288 | 0 | 0 | 32 | M | 3 |  |  |  | ROZPOCET | 0 | 0 | 0 | 0 | 0 | 1 | 0 | 16 | 924412447
57 | K | 741810002.R | Celková prohlídka hromosvodné soustavy a vyhotovení revizní zprávy | kus | 1 |  | 0 |  |  | základní |  | 0 | 0 | 0 | 0 | 0 | 16 | K | 3 |  |  |  | ROZPOCET | 0 | 0 | 0 | 0 | 0 | 1 | 0 | 16 | -5935937
58 | K | 998741102 | Přesun hmot pro silnoproud stanovený z hmotnosti přesunovaného materiálu vodorovná dopravní vzdálenost do 50 m v objektech výšky přes 6 do 12 m | t | 0.425 |  | 0 | CS ÚRS 2023 01 |  | základní |  | 0 | 0 | 0 | 0 | 0 | 16 | K | 3 |  |  |  | ROZPOCET | 0 | 0 | 0 | 0 | 0 | 1 | 0 | 16 | -272590618
59 | K | 998741181 | Přesun hmot pro silnoproud stanovený z hmotnosti přesunovaného materiálu Příplatek k ceně za přesun prováděný bez použití mechanizace pro jakoukoliv výšku objektu | t | 0.425 |  | 0 | CS ÚRS 2023 01 |  | základní |  | 0 | 0 | 0 | 0 | 0 | 16 | K | 3 |  |  |  | ROZPOCET | 0 | 0 | 0 | 0 | 0 | 1 | 0 | 16 | -1596414349
| D | 762 | Konstrukce tesařské |  |  |  | 0 |  |  |  |  | 0 |  | 13.1459 |  | 1.635 | 2 | D | 2 |  |  |  | ROZPOCET | [6 empty] | 0
60 | K | 762341210 | Montáž bednění střech rovných a šikmých sklonu do 60° s vyřezáním otvorů z prken hrubých na sraz tl. do 32 mm | m2 | 774 |  | 0 | CS ÚRS 2023 01 |  | základní |  | 0 | 0 | 0 | 0 | 0 | 16 | K | 3 |  |  |  | ROZPOCET | 0 | 0 | 0 | 0 | 0 | 1 | 0 | 16 | 2094868135
| VV |  | bednění 1 nad velkým sálem | [14 empty] | VV | 3 | 1 | True | 0 | ROZPOCET
| VV |  | 21,80*(7,50+7,50) |  | 327 | [12 empty] | VV | 3 | 2 | True | 0 | ROZPOCET
| VV |  | bednění 2 nad velým sálem a provazištěm | [14 empty] | VV | 3 | 1 | True | 0 | ROZPOCET
| VV |  | 21,80*(7,50+7,50)+8,0*(7,50+7,50) |  | 447 | [12 empty] | VV | 3 | 2 | True | 0 | ROZPOCET
| VV |  | Součet |  | 774 | [12 empty] | VV | 3 | 4 | True | 1 | ROZPOCET
61 | M | 60515111 | řezivo jehličnaté boční prkno 20-30mm | m3 | 21.362 |  | 0 | CS ÚRS 2023 01 |  | základní |  | 0 | 0.55 | 11.7491 | 0 | 0 | 32 | M | 3 |  |  |  | ROZPOCET | 0 | 0 | 0 | 0 | 0 | 1 | 0 | 16 | -222433927
| VV |  | 774,0*0,024 |  | 18.576 | [12 empty] | VV | 3 | 2 | True | 1 | ROZPOCET
| VV |  | 18,576*1,15 'Přepočtené koeficientem množství |  | 21.362 | [12 empty] | VV | 3 | 2 | False | 1 | ROZPOCET
62 | K | 762342216 | Montáž laťování střech jednoduchých sklonu do 60° při osové vzdálenosti latí přes 360 do 600 mm | m2 | 447 |  | 0 | CS ÚRS 2023 01 |  | základní |  | 0 | 0 | 0 | 0 | 0 | 16 | K | 3 |  |  |  | ROZPOCET | 0 | 0 | 0 | 0 | 0 | 1 | 0 | 16 | 2006463954
| VV |  | latování nad velým sálem a provazištěm po provedení izolace včetně kotvení k spodnímu bednění | [14 empty] | VV | 3 | 1 | True | 0 | ROZPOCET
| VV |  | 21,80*(7,50+7,50)+8,0*(7,50+7,50) |  | 447 | [12 empty] | VV | 3 | 2 | True | 0 | ROZPOCET
| VV |  | Součet |  | 447 | [12 empty] | VV | 3 | 4 | True | 1 | ROZPOCET
63 | M | 60514103 | řezivo jehličnaté lať 30x50mm | m3 | 2.032 |  | 0 | CS ÚRS 2023 01 |  | základní |  | 0 | 0.55 | 1.1176 | 0 | 0 | 32 | M | 3 |  |  |  | ROZPOCET | 0 | 0 | 0 | 0 | 0 | 1 | 0 | 16 | -531138016
| VV |  | 774/0,6*0,03*0,05 |  | 1.935 | [12 empty] | VV | 3 | 2 | True | 1 | ROZPOCET
| VV |  | 1,935*1,05 'Přepočtené koeficientem množství |  | 2.032 | [12 empty] | VV | 3 | 2 | False | 1 | ROZPOCET
64 | K | 762342812 | Demontáž bednění a laťování laťování střech sklonu do 60° se všemi nadstřešními konstrukcemi, z latí průřezové plochy do 25 cm2 při osové vzdálenosti přes 0,22 do 0,50 m | m2 | 327 |  | 0 | CS ÚRS 2023 01 |  | základní |  | 0 | 0 | 0 | 0.005 | 1.635 | 16 | K | 3 |  |  |  | ROZPOCET | 0 | 0 | 0 | 0 | 0 | 1 | 0 | 16 | 627079789
| VV |  | demontáž laťování střechy velkého sálu | [14 empty] | VV | 3 | 1 | True | 0 | ROZPOCET
| VV |  | 21,80*(7,5+7,5) |  | 327 | [12 empty] | VV | 3 | 2 | True | 1 | ROZPOCET
65 | K | 762361312 | Konstrukční vrstva pod klempířské prvky pro oplechování horních ploch zdí a nadezdívek (atik) z desek dřevoštěpkových šroubovaných do podkladu, tloušťky desky 22 mm | m2 | 20 |  | 0 | CS ÚRS 2023 01 |  | základní |  | 0 | 0.01396 | 0.2792 | 0 | 0 | 16 | K | 3 |  |  |  | ROZPOCET | 0 | 0 | 0 | 0 | 0 | 1 | 0 | 16 | -2002468388
| VV |  | (23+2,0+7,5+7,5)*0,5 |  | 20 | [12 empty] | VV | 3 | 2 | True | 1 | ROZPOCET
66 | K | 998762102 | Přesun hmot pro konstrukce tesařské stanovený z hmotnosti přesunovaného materiálu vodorovná dopravní vzdálenost do 50 m v objektech výšky přes 6 do 12 m | t | 13.146 |  | 0 | CS ÚRS 2023 01 |  | základní |  | 0 | 0 | 0 | 0 | 0 | 16 | K | 3 |  |  |  | ROZPOCET | 0 | 0 | 0 | 0 | 0 | 1 | 0 | 16 | -1637708876
67 | K | 998762181 | Přesun hmot pro konstrukce tesařské stanovený z hmotnosti přesunovaného materiálu Příplatek k cenám za přesun prováděný bez použití mechanizace pro jakoukoliv výšku objektu | t | 13.146 |  | 0 | CS ÚRS 2023 01 |  | základní |  | 0 | 0 | 0 | 0 | 0 | 16 | K | 3 |  |  |  | ROZPOCET | 0 | 0 | 0 | 0 | 0 | 1 | 0 | 16 | 1458252352
| D | 764 | Konstrukce klempířské |  |  |  | 0 |  |  |  |  | 0 |  | 3.6864 |  | 2.9614 | 2 | D | 2 |  |  |  | ROZPOCET | [6 empty] | 0
68 | K | 764001821 | Demontáž klempířských konstrukcí krytiny ze svitků nebo tabulí do suti | m2 | 402.4 |  | 0 | CS ÚRS 2023 01 |  | základní |  | 0 | 0 | 0 | 0.00594 | 2.3903 | 16 | K | 3 |  |  |  | ROZPOCET | 0 | 0 | 0 | 0 | 0 | 1 | 0 | 16 | -1295092133
| VV |  | provaziště | [14 empty] | VV | 3 | 1 | True | 0 | ROZPOCET
| VV |  | (7,5+7,5)*6,42 |  | 96.3 | [12 empty] | VV | 3 | 2 | True | 0 | ROZPOCET
| VV |  | malý sál | [14 empty] | VV | 3 | 1 | True | 0 | ROZPOCET
| VV |  | 9,5*22,0+1,8*14,0 |  | 234.2 | [12 empty] | VV | 3 | 2 | True | 0 | ROZPOCET
| VV |  | stříška vstup | [14 empty] | VV | 3 | 1 | True | 0 | ROZPOCET
| VV |  | 2,5*7,0+0,25*2,0 |  | 18 | [12 empty] | VV | 3 | 2 | True | 0 | ROZPOCET
| VV |  | střechy mezi budovami MKS | [14 empty] | VV | 3 | 1 | True | 0 | ROZPOCET
| VV |  | 3,85*14,0 |  | 53.9 | [12 empty] | VV | 3 | 2 | True | 0 | ROZPOCET
| VV |  | Součet |  | 402.4 | [12 empty] | VV | 3 | 4 | True | 1 | ROZPOCET
69 | K | 764002812 | Demontáž klempířských konstrukcí okapového plechu do suti, v krytině skládané | m | 81.7 |  | 0 | CS ÚRS 2023 01 |  | základní |  | 0 | 0 | 0 | 0.00177 | 0.14461 | 16 | K | 3 |  |  |  | ROZPOCET | 0 | 0 | 0 | 0 | 0 | 1 | 0 | 16 | 2023678491
| VV |  | 27,5+32,0+22,2 |  | 81.7 | [12 empty] | VV | 3 | 2 | True | 1 | ROZPOCET
70 | K | 764002841 | Demontáž klempířských konstrukcí oplechování horních ploch zdí a nadezdívek do suti | m | 21.5 |  | 0 | CS ÚRS 2023 01 |  | základní |  | 0 | 0 | 0 | 0.00191 | 0.041065 | 16 | K | 3 |  |  |  | ROZPOCET | 0 | 0 | 0 | 0 | 0 | 1 | 0 | 16 | -779705441
| VV |  | 6,5+2*7,5 |  | 21.5 | [12 empty] | VV | 3 | 2 | True | 1 | ROZPOCET
71 | K | 764002851 | Demontáž klempířských konstrukcí oplechování parapetů do suti | m | 34 |  | 0 | CS ÚRS 2023 01 |  | základní |  | 0 | 0 | 0 | 0.00167 | 0.05678 | 16 | K | 3 |  |  |  | ROZPOCET | 0 | 0 | 0 | 0 | 0 | 1 | 0 | 16 | -744689418
| VV |  | 3,2*3+3,2*5+0,6*14 |  | 34 | [12 empty] | VV | 3 | 2 | True | 1 | ROZPOCET
72 | K | 764004801 | Demontáž klempířských konstrukcí žlabu podokapního do suti | m | 81.7 |  | 0 | CS ÚRS 2023 01 |  | základní |  | 0 | 0 | 0 | 0.0026 | 0.21242 | 16 | K | 3 |  |  |  | ROZPOCET | 0 | 0 | 0 | 0 | 0 | 1 | 0 | 16 | -304070434
| VV |  | 27,5+32,0+22,2 |  | 81.7 | [12 empty] | VV | 3 | 2 | True | 1 | ROZPOCET
73 | K | 764004861 | Demontáž klempířských konstrukcí svodu do suti | m | 29.5 |  | 0 | CS ÚRS 2023 01 |  | základní |  | 0 | 0 | 0 | 0.00394 | 0.11623 | 16 | K | 3 |  |  |  | ROZPOCET | 0 | 0 | 0 | 0 | 0 | 1 | 0 | 16 | 1299714218
| VV |  | 14,0+4,0+4,0+7,5 |  | 29.5 | [12 empty] | VV | 3 | 2 | True | 1 | ROZPOCET
74 | K | 764101111 | Montáž krytiny z plechu s úpravou u okapů, prostupů a výčnělků střechy rovné drážkováním ze svitků šířky přes 600 mm, sklon střechy do 30° | m2 | 751.45 |  | 0 | CS ÚRS 2023 01 |  | základní |  | 0 | 0 | 0 | 0 | 0 | 16 | K | 3 |  |  |  | ROZPOCET | 0 | 0 | 0 | 0 | 0 | 1 | 0 | 16 | 236141496
| VV |  | velký sál včetně provazičtě | [14 empty] | VV | 3 | 1 | True | 0 | ROZPOCET
| VV |  | (7,5+7,5)*(21,690+8,0) |  | 445.35 | [12 empty] | VV | 3 | 2 | True | 0 | ROZPOCET
| VV |  | malý sál | [14 empty] | VV | 3 | 1 | True | 0 | ROZPOCET
| VV |  | 9,5*22,0+1,8*14,0 |  | 234.2 | [12 empty] | VV | 3 | 2 | True | 0 | ROZPOCET
| VV |  | stříška vstup | [14 empty] | VV | 3 | 1 | True | 0 | ROZPOCET
| VV |  | 2,5*7,0+0,25*2,0 |  | 18 | [12 empty] | VV | 3 | 2 | True | 0 | ROZPOCET
| VV |  | střechy mezi budovami MKS | [14 empty] | VV | 3 | 1 | True | 0 | ROZPOCET
| VV |  | 3,85*14,0 |  | 53.9 | [12 empty] | VV | 3 | 2 | True | 0 | ROZPOCET
| VV |  | Součet |  | 751.45 | [12 empty] | VV | 3 | 4 | True | 1 | ROZPOCET
75 | M | 13824111 | plech Pz 275g/m2 tl 0,55mm svitek š 1000mm | t | 3.439 |  | 0 | CS ÚRS 2023 01 |  | základní |  | 0 | 1 | 3.439 | 0 | 0 | 32 | M | 3 |  |  |  | ROZPOCET | 0 | 0 | 0 | 0 | 0 | 1 | 0 | 16 | -1236915701
| VV |  | střechy 751*1,06 4,32 kg/m2 | [14 empty] | VV | 3 | 1 | True | 0 | ROZPOCET
| VV |  | 751*1,06*0,00432 |  | 3.439 | [12 empty] | VV | 3 | 2 | True | 1 | ROZPOCET
76 | K | 764226404 | Oplechování parapetů z hliníkového plechu rovných mechanicky kotvené, bez rohů rš 330 mm | m | 40 |  | 0 | CS ÚRS 2023 01 |  | základní |  | 0 | 0.00079 | 0.0316 | 0 | 0 | 16 | K | 3 |  |  |  | ROZPOCET | 0 | 0 | 0 | 0 | 0 | 1 | 0 | 16 | 1820866585
| VV |  | 40 |  | 40 | [12 empty] | VV | 3 | 2 | True | 1 | ROZPOCET
77 | K | 764314412 | Lemování prostupů z pozinkovaného plechu bez lišty, střech s krytinou skládanou nebo z plechu | m2 | 3 |  | 0 | CS ÚRS 2023 01 |  | základní |  | 0 | 0.00581 | 0.01743 | 0 | 0 | 16 | K | 3 |  |  |  | ROZPOCET | 0 | 0 | 0 | 0 | 0 | 1 | 0 | 16 | -1050027641
| VV |  | oplechování komína | [14 empty] | VV | 3 | 1 | True | 0 | ROZPOCET
| VV |  | 3,0 |  | 3 | [12 empty] | VV | 3 | 2 | True | 1 | ROZPOCET
78 | K | 764511603 | Žlab podokapní z pozinkovaného plechu s povrchovou úpravou včetně háků a čel půlkruhový rš 400 mm | m | 81.7 |  | 0 | CS ÚRS 2023 01 |  | základní |  | 0 | 0.00162 | 0.13235 | 0 | 0 | 16 | K | 3 |  |  |  | ROZPOCET | 0 | 0 | 0 | 0 | 0 | 1 | 0 | 16 | -458931399
| VV |  | 27,5+32,0+22,2 |  | 81.7 | [12 empty] | VV | 3 | 2 | True | 1 | ROZPOCET
79 | K | 764511644 | Žlab podokapní z pozinkovaného plechu s povrchovou úpravou včetně háků a čel kotlík oválný (trychtýřový), rš žlabu/průměr svodu 400/100 mm | kus | 8 |  | 0 | CS ÚRS 2023 01 |  | základní |  | 0 | 0.00025 | 0.002 | 0 | 0 | 16 | K | 3 |  |  |  | ROZPOCET | 0 | 0 | 0 | 0 | 0 | 1 | 0 | 16 | -1919886702
80 | K | 764518622 | Svod z pozinkovaného plechu s upraveným povrchem včetně objímek, kolen a odskoků kruhový, průměru 100 mm | m | 29.5 |  | 0 | CS ÚRS 2023 01 |  | základní |  | 0 | 0.00217 | 0.064015 | 0 | 0 | 16 | K | 3 |  |  |  | ROZPOCET | 0 | 0 | 0 | 0 | 0 | 1 | 0 | 16 | 1696615156
| VV |  | 14,0+4,0+4,0+7,5 |  | 29.5 | [12 empty] | VV | 3 | 2 | True | 1 | ROZPOCET
81 | K | 998764102 | Přesun hmot pro konstrukce klempířské stanovený z hmotnosti přesunovaného materiálu vodorovná dopravní vzdálenost do 50 m v objektech výšky přes 6 do 12 m | t | 3.686 |  | 0 | CS ÚRS 2023 01 |  | základní |  | 0 | 0 | 0 | 0 | 0 | 16 | K | 3 |  |  |  | ROZPOCET | 0 | 0 | 0 | 0 | 0 | 1 | 0 | 16 | 702618979
82 | K | 998764181 | Přesun hmot pro konstrukce klempířské stanovený z hmotnosti přesunovaného materiálu Příplatek k cenám za přesun prováděný bez použití mechanizace pro jakoukoliv výšku objektu | t | 3.686 |  | 0 | CS ÚRS 2023 01 |  | základní |  | 0 | 0 | 0 | 0 | 0 | 16 | K | 3 |  |  |  | ROZPOCET | 0 | 0 | 0 | 0 | 0 | 1 | 0 | 16 | -565313657
| D | 765 | Krytina skládaná |  |  |  | 0 |  |  |  |  | 0 |  | 0 |  | 5.0129 | 2 | D | 2 |  |  |  | ROZPOCET | [6 empty] | 0
83 | K | 765131851 | Demontáž vláknocementové krytiny vlnité sklonu do 30° do suti | m2 | 327 |  | 0 | CS ÚRS 2023 01 |  | základní |  | 0 | 0 | 0 | 0.01533 | 5.0129 | 16 | K | 3 |  |  |  | ROZPOCET | 0 | 0 | 0 | 0 | 0 | 1 | 0 | 16 | 1258309121
| VV |  | (7,50+7,50)*21,800 |  | 327 | [12 empty] | VV | 3 | 2 | True | 1 | ROZPOCET
| D | 766 | Konstrukce truhlářské |  |  |  | 0 |  |  |  |  | 0 |  | 2.686 |  | 0 | 2 | D | 2 |  |  |  | ROZPOCET | [6 empty] | 0
84 | K | 766621003 | Montáž oken dřevěných včetně montáže rámu plochy přes 1 m2 pevných do dřevěné konstrukce, výšky přes 2,5 m | m2 | 18 |  | 0 | CS ÚRS 2023 01 |  | základní |  | 0 | 0.00023 | 0.00414 | 0 | 0 | 16 | K | 3 |  |  |  | ROZPOCET | 0 | 0 | 0 | 0 | 0 | 1 | 0 | 16 | 136020168
| VV |  | okna 01,01* | [14 empty] | VV | 3 | 1 | True | 0 | ROZPOCET
| VV |  | 0,6*3,0*10 |  | 18 | [12 empty] | VV | 3 | 2 | True | 1 | ROZPOCET
85 | M | 61110006 | okno dřevěné s fixním zasklením dvojsklo přes plochu 1m2 přes v 2,5m | m2 | 18 |  | 0 | CS ÚRS 2023 01 |  | základní |  | 0 | 0.02685 | 0.4833 | 0 | 0 | 32 | M | 3 |  |  |  | ROZPOCET | 0 | 0 | 0 | 0 | 0 | 1 | 0 | 16 | 91557300
| VV |  | OKNA 01 | [14 empty] | VV | 3 | 1 | True | 0 | ROZPOCET
| VV |  | 5*0,6*3,0 |  | 9 | [12 empty] | VV | 3 | 2 | True | 0 | ROZPOCET
| VV |  | OKNA 01* | [14 empty] | VV | 3 | 1 | True | 0 | ROZPOCET
| VV |  | 5*0,6*3,0 |  | 9 | [12 empty] | VV | 3 | 2 | True | 0 | ROZPOCET
| VV |  | Součet |  | 18 | [12 empty] | VV | 3 | 4 | True | 1 | ROZPOCET
86 | K | 766621201 | Montáž oken dřevěných včetně montáže rámu plochy přes 1 m2 otevíravých do dřevěné konstrukce, výšky do 1,5 m | m2 | 19.2 |  | 0 | CS ÚRS 2023 01 |  | základní |  | 0 | 0.00027 | 0.005184 | 0 | 0 | 16 | K | 3 |  |  |  | ROZPOCET | 0 | 0 | 0 | 0 | 0 | 1 | 0 | 16 | 221769009
| VV |  | okno O12 | [14 empty] | VV | 3 | 1 | True | 0 | ROZPOCET
| VV |  | 3,2*1,0*6 |  | 19.2 | [12 empty] | VV | 3 | 2 | True | 1 | ROZPOCET
87 | M | 61110010 | okno dřevěné otevíravé/sklopné dvojsklo přes plochu 1m2 do v 1,5m | m2 | 19.2 |  | 0 | CS ÚRS 2023 01 |  | základní |  | 0 | 0.03333 | 0.63994 | 0 | 0 | 32 | M | 3 |  |  |  | ROZPOCET | 0 | 0 | 0 | 0 | 0 | 1 | 0 | 16 | -1578617695
| VV |  | okno O12 | [14 empty] | VV | 3 | 1 | True | 0 | ROZPOCET
| VV |  | 3,2*1,0*6 |  | 19.2 | [12 empty] | VV | 3 | 2 | True | 1 | ROZPOCET
88 | K | 766621202 | Montáž oken dřevěných včetně montáže rámu plochy přes 1 m2 otevíravých do dřevěné konstrukce, výšky přes 1,5 do 2,5 m | m2 | 9.672 |  | 0 | CS ÚRS 2023 01 |  | základní |  | 0 | 0.00026 | 0.0025147 | 0 | 0 | 16 | K | 3 |  |  |  | ROZPOCET | 0 | 0 | 0 | 0 | 0 | 1 | 0 | 16 | 185644059
| VV |  | okno O16 | [14 empty] | VV | 3 | 1 | True | 0 | ROZPOCET
| VV |  | 1,56*1,55*4 |  | 9.672 | [12 empty] | VV | 3 | 2 | True | 1 | ROZPOCET
89 | M | 61110012 | okno dřevěné otevíravé/sklopné dvojsklo přes plochu 1m2 v 1,5-2,5m | m2 | 9.672 |  | 0 | CS ÚRS 2023 01 |  | základní |  | 0 | 0.03056 | 0.29558 | 0 | 0 | 32 | M | 3 |  |  |  | ROZPOCET | 0 | 0 | 0 | 0 | 0 | 1 | 0 | 16 | 679184914
| VV |  | okno O16 | [14 empty] | VV | 3 | 1 | True | 0 | ROZPOCET
| VV |  | 1,56*1,55*4 |  | 9.672 | [12 empty] | VV | 3 | 2 | True | 1 | ROZPOCET
90 | K | 766621203 | Montáž oken dřevěných včetně montáže rámu plochy přes 1 m2 otevíravých do dřevěné konstrukce, výšky přes 2,5 m | m2 | 7.2 |  | 0 | CS ÚRS 2023 01 |  | základní |  | 0 | 0.00027 | 0.001944 | 0 | 0 | 16 | K | 3 |  |  |  | ROZPOCET | 0 | 0 | 0 | 0 | 0 | 1 | 0 | 16 | 55655832
| VV |  | 01a,01b | [14 empty] | VV | 3 | 1 | True | 0 | ROZPOCET
| VV |  | 0,6*3,0*4 |  | 7.2 | [12 empty] | VV | 3 | 2 | True | 1 | ROZPOCET
91 | M | 61110014 | okno dřevěné otevíravé/sklopné dvojsklo přes plochu 1m2 přes v 2,5m | m2 | 7.2 |  | 0 | CS ÚRS 2023 01 |  | základní |  | 0 | 0.03056 | 0.22003 | 0 | 0 | 32 | M | 3 |  |  |  | ROZPOCET | 0 | 0 | 0 | 0 | 0 | 1 | 0 | 16 | 528792652
| VV |  | 01a, 01b | [14 empty] | VV | 3 | 1 | True | 0 | ROZPOCET
| VV |  | 0,6*3,0*4 |  | 7.2 | [12 empty] | VV | 3 | 2 | True | 1 | ROZPOCET
92 | K | 766629214 | Montáž oken dřevěných Příplatek k cenám za izolaci mezi ostěním a rámem okna při rovném ostění, připojovací spára tl. do 15 mm, páska | m | 153.9 |  | 0 | CS ÚRS 2023 01 |  | základní |  | 0 | 0.00028 | 0.043092 | 0 | 0 | 16 | K | 3 |  |  |  | ROZPOCET | 0 | 0 | 0 | 0 | 0 | 1 | 0 | 16 | 970762507
| VV |  | (0,6*3,0)*2*14 |  | 50.4 | [12 empty] | VV | 3 | 2 | True | 0 | ROZPOCET
| VV |  | 1,55*4*4+2,2*2+1,8+2,2*2+0,9+1,0*2*8+3,2*2*8 |  | 103.5 | [12 empty] | VV | 3 | 2 | True | 0 | ROZPOCET
| VV |  | Součet |  | 153.9 | [12 empty] | VV | 3 | 4 | True | 1 | ROZPOCET
93 | K | 766641131.R | Montáž vchodových dveří dřevěných nebo plastových včetně rámu zdvojených do zdiva jednokřídlových bez nadsvětlíku | kus | 1 |  | 0 |  |  | základní |  | 0 | 0.00026 | 0.00026 | 0 | 0 | 16 | K | 3 |  |  |  | ROZPOCET | 0 | 0 | 0 | 0 | 0 | 1 | 0 | 16 | 1487762584
| VV |  | dveře D10 0,9*2,1 | [14 empty] | VV | 3 | 1 | True | 0 | ROZPOCET
| VV |  | 1 |  | 1 | [12 empty] | VV | 3 | 2 | True | 1 | ROZPOCET
94 | M | 61110016.R | dveře dřevěné vchodové jednokřídlové | m2 | 1.89 |  | 0 |  |  | základní |  | 0 | 0.03386 | 0.063995 | 0 | 0 | 32 | M | 3 |  |  |  | ROZPOCET | 0 | 0 | 0 | 0 | 0 | 1 | 0 | 16 | 1999321649
| VV |  | 1,05*1,8 'Přepočtené koeficientem množství |  | 1.89 | [12 empty] | VV | 3 | 2 | False | 1 | ROZPOCET
95 | K | 766641161.R | Montáž vchodových dveří dřevěných nebo plastových včetně rámu zdvojených do zdiva dvoukřídlových bez nadsvětlíku | kus | 6 |  | 0 |  |  | základní |  | 0 | 0.00026 | 0.00156 | 0 | 0 | 16 | K | 3 |  |  |  | ROZPOCET | 0 | 0 | 0 | 0 | 0 | 1 | 0 | 16 | 1787352764
| VV |  | D11 1,8*2,1 | [14 empty] | VV | 3 | 1 | True | 0 | ROZPOCET
| VV |  | 1 |  | 1 | [12 empty] | VV | 3 | 2 | True | 0 | ROZPOCET
| VV |  | D16 1,75*2,1 | [14 empty] | VV | 3 | 1 | True | 0 | ROZPOCET
| VV |  | 5 |  | 5 | [12 empty] | VV | 3 | 2 | True | 0 | ROZPOCET
| VV |  | Součet |  | 6 | [12 empty] | VV | 3 | 4 | True | 1 | ROZPOCET
96 | M | 61110024.R | dveře dřevěné vchodové dvoukřídlové | m2 | 22.155 |  | 0 |  |  | základní |  | 0 | 0.03333 | 0.73843 | 0 | 0 | 32 | M | 3 |  |  |  | ROZPOCET | 0 | 0 | 0 | 0 | 0 | 1 | 0 | 16 | 346456047
| VV |  | D11 | [14 empty] | VV | 3 | 1 | True | 0 | ROZPOCET
| VV |  | 1,8*2,1 |  | 3.78 | [12 empty] | VV | 3 | 2 | True | 0 | ROZPOCET
| VV |  | D16 | [14 empty] | VV | 3 | 1 | True | 0 | ROZPOCET
| VV |  | 5*1,75*2,1 |  | 18.375 | [12 empty] | VV | 3 | 2 | True | 0 | ROZPOCET
| VV |  | Součet |  | 22.155 | [12 empty] | VV | 3 | 4 | True | 1 | ROZPOCET
97 | K | 766660001 | Montáž dveřních křídel dřevěných nebo plastových otevíravých do ocelové zárubně povrchově upravených jednokřídlových, šířky do 800 mm | kus | 1 |  | 0 | CS ÚRS 2023 01 |  | základní |  | 0 | 0 | 0 | 0 | 0 | 16 | K | 3 |  |  |  | ROZPOCET | 0 | 0 | 0 | 0 | 0 | 1 | 0 | 16 | 1552442032
98 | M | 61162074 | dveře jednokřídlé voštinové povrch laminátový plné 800x1970-2100mm | kus | 1 |  | 0 | CS ÚRS 2023 01 |  | základní |  | 0 | 0.016 | 0.016 | 0 | 0 | 32 | M | 3 |  |  |  | ROZPOCET | 0 | 0 | 0 | 0 | 0 | 1 | 0 | 16 | -2001935421
| VV |  | D4 - dveře balkon sal | [14 empty] | VV | 3 | 1 | True | 0 | ROZPOCET
| VV |  | 1 |  | 1 | [12 empty] | VV | 3 | 2 | True | 1 | ROZPOCET
99 | K | 766694116 | Montáž ostatních truhlářských konstrukcí parapetních desek dřevěných nebo plastových šířky do 300 mm | m | 34 |  | 0 | CS ÚRS 2023 01 |  | základní |  | 0 | 0 | 0 | 0 | 0 | 16 | K | 3 |  |  |  | ROZPOCET | 0 | 0 | 0 | 0 | 0 | 1 | 0 | 16 | -2080858241
| VV |  | 3,2*8+0,6*14 |  | 34 | [12 empty] | VV | 3 | 2 | True | 1 | ROZPOCET
100 | M | 60794103 | parapet dřevotřískový vnitřní povrch laminátový š 300mm | m | 34 |  | 0 | CS ÚRS 2023 01 |  | základní |  | 0 | 0.005 | 0.17 | 0 | 0 | 32 | M | 3 |  |  |  | ROZPOCET | 0 | 0 | 0 | 0 | 0 | 1 | 0 | 16 | 1499909354
101 | K | 998766102 | Přesun hmot pro konstrukce truhlářské stanovený z hmotnosti přesunovaného materiálu vodorovná dopravní vzdálenost do 50 m v objektech výšky přes 6 do 12 m | t | 2.686 |  | 0 | CS ÚRS 2023 01 |  | základní |  | 0 | 0 | 0 | 0 | 0 | 16 | K | 3 |  |  |  | ROZPOCET | 0 | 0 | 0 | 0 | 0 | 1 | 0 | 16 | -2145518569
102 | K | 998766181 | Přesun hmot pro konstrukce truhlářské stanovený z hmotnosti přesunovaného materiálu Příplatek k ceně za přesun prováděný bez použití mechanizace pro jakoukoliv výšku objektu | t | 2.686 |  | 0 | CS ÚRS 2023 01 |  | základní |  | 0 | 0 | 0 | 0 | 0 | 16 | K | 3 |  |  |  | ROZPOCET | 0 | 0 | 0 | 0 | 0 | 1 | 0 | 16 | -1667199492
| D | 767 | Konstrukce zámečnické |  |  |  | 0 |  |  |  |  | 0 |  | 0.34242 |  | 0 | 2 | D | 2 |  |  |  | ROZPOCET | [6 empty] | 0
103 | K | 767832102 | Montáž venkovních požárních žebříků do zdiva bez suchovodu | m | 12 |  | 0 | CS ÚRS 2023 01 |  | základní |  | 0 | 0 | 0 | 0 | 0 | 16 | K | 3 |  |  |  | ROZPOCET | 0 | 0 | 0 | 0 | 0 | 1 | 0 | 16 | 507169130
| VV |  | 7+5 |  | 12 | [12 empty] | VV | 3 | 2 | True | 1 | ROZPOCET
104 | M | 44983041 | žebřík venkovní s přímým výstupem a ochranným košem bez suchovodu z eloxovaného hliníku celkem dl 6,1-8,5m | m | 8 |  | 0 | CS ÚRS 2023 01 |  | základní |  | 0 | 0.0201 | 0.1608 | 0 | 0 | 32 | M | 3 |  |  |  | ROZPOCET | 0 | 0 | 0 | 0 | 0 | 1 | 0 | 16 | 96819016
105 | M | 44983040 | žebřík venkovní s přímým výstupem a ochranným košem bez suchovodu z eloxovaného hliníku celkem do dl 6m | m | 4 |  | 0 | CS ÚRS 2023 01 |  | základní |  | 0 | 0.0177 | 0.0708 | 0 | 0 | 32 | M | 3 |  |  |  | ROZPOCET | 0 | 0 | 0 | 0 | 0 | 1 | 0 | 16 | 1874166404
106 | K | 767881128 | Montáž záchytného systému proti pádu bodů samostatných nebo v systému s poddajným kotvícím vedením do dřevěných trámových konstrukcí sevřením, kotvení svrchní, objímkou | kus | 33 |  | 0 | CS ÚRS 2023 01 |  | základní |  | 0 | 0 | 0 | 0 | 0 | 4 | K | 3 |  |  |  | ROZPOCET | 0 | 0 | 0 | 0 | 0 | 1 | 0 | 4 | -1138871564
107 | M | TWT.TSL300H1016 | Kotvicí bod TSL-300-H1016 | kus | 11 |  | 0 |  |  | základní |  | 0 | 0.00209 | 0.02299 | 0 | 0 | 8 | M | 3 |  |  |  | ROZPOCET | 0 | 0 | 0 | 0 | 0 | 1 | 0 | 4 | 754725872
108 | M | TWT.TSL500.R | Kotvicí bod TSL-500-SL3 | kus | 21 |  | 0 |  |  | základní |  | 0 | 0.00282 | 0.05922 | 0 | 0 | 8 | M | 3 |  |  |  | ROZPOCET | 0 | 0 | 0 | 0 | 0 | 1 | 0 | 4 | 1338417105
109 | M | TWT.TSL300SR10 | Kotvicí bod TSL-LOOP | kus | 2 |  | 0 |  |  | základní |  | 0 | 0.00016 | 0.00032 | 0 | 0 | 8 | M | 3 |  |  |  | ROZPOCET | 0 | 0 | 0 | 0 | 0 | 1 | 0 | 4 | 149649654
110 | K | 767881161 | Montáž záchytného systému proti pádu nástavců určených k upevnění na sloupky nebo body v systému poddajného kotvícího vedení montáž lana uchycení lana k nástavcům | kus | 25 |  | 0 | CS ÚRS 2023 01 |  | základní |  | 0 | 0 | 0 | 0 | 0 | 16 | K | 3 |  |  |  | ROZPOCET | 0 | 0 | 0 | 0 | 0 | 1 | 0 | 16 | -810086873
111 | M | 31452201 | nerezové lano určené pro systémy s požadavkem na permanentní kotvicí vedení tl 8mm | m | 80 |  | 0 | CS ÚRS 2023 01 |  | základní |  | 0 | 0.00024 | 0.0192 | 0 | 0 | 32 | M | 3 |  |  |  | ROZPOCET | 0 | 0 | 0 | 0 | 0 | 1 | 0 | 16 | -901428000
112 | K | 767893111.R | Montáž stříšek nad venkovními vstupy z kovových profilů kotvených k nosné konstrukci pomocí závěsů, výplň z umělých hmot rovná, šířky do 1,50 m | kus | 1 |  | 0 |  |  | základní |  | 0 | 4e-05 | 4e-05 | 0 | 0 | 16 | K | 3 |  |  |  | ROZPOCET | 0 | 0 | 0 | 0 | 0 | 1 | 0 | 16 | -213381015
113 | M | 28319018.R | stříška vchodová rovná, kotvená pomocí táhel, hliníkový rám bílý, výplň dutinkový polykarbonát 1200x700mm | kus | 1 |  | 0 |  |  | základní |  | 0 | 0.005 | 0.005 | 0 | 0 | 32 | M | 3 |  |  |  | ROZPOCET | 0 | 0 | 0 | 0 | 0 | 1 | 0 | 16 | 186005028
114 | K | 767893112.R | Montáž stříšek nad venkovními vstupy z kovových profilů kotvených k nosné konstrukci pomocí závěsů, výplň z umělých hmot rovná, šířky přes 1,50 do 2,00 m | kus | 1 |  | 0 |  |  | základní |  | 0 | 5e-05 | 5e-05 | 0 | 0 | 16 | K | 3 |  |  |  | ROZPOCET | 0 | 0 | 0 | 0 | 0 | 1 | 0 | 16 | 1701724655
| VV |  | 1 |  | 1 | [12 empty] | VV | 3 | 2 | True | 1 | ROZPOCET
115 | M | 28319014.R | stříška vchodová modulární, hliníkový rám, výplň polykarbonát 1500x750mm čirá | kus | 1 |  | 0 |  |  | základní |  | 0 | 0.004 | 0.004 | 0 | 0 | 32 | M | 3 |  |  |  | ROZPOCET | 0 | 0 | 0 | 0 | 0 | 1 | 0 | 16 | -596235477
116 | K | 998767102 | Přesun hmot pro zámečnické konstrukce stanovený z hmotnosti přesunovaného materiálu vodorovná dopravní vzdálenost do 50 m v objektech výšky přes 6 do 12 m | t | 0.26 |  | 0 | CS ÚRS 2023 01 |  | základní |  | 0 | 0 | 0 | 0 | 0 | 16 | K | 3 |  |  |  | ROZPOCET | 0 | 0 | 0 | 0 | 0 | 1 | 0 | 16 | -1637201916
117 | K | 998767181 | Přesun hmot pro zámečnické konstrukce stanovený z hmotnosti přesunovaného materiálu Příplatek k cenám za přesun prováděný bez použití mechanizace pro jakoukoliv výšku objektu | t | 0.26 |  | 0 | CS ÚRS 2023 01 |  | základní |  | 0 | 0 | 0 | 0 | 0 | 16 | K | 3 |  |  |  | ROZPOCET | 0 | 0 | 0 | 0 | 0 | 1 | 0 | 16 | -279212559
| D | 782 | Dokončovací práce - obklady z kamene |  |  |  | 0 |  |  |  |  | 0 |  | 2.5554 |  | 0 | 2 | D | 2 |  |  |  | ROZPOCET | [6 empty] | 0
118 | K | 782112111 | Montáž obkladů stěn z měkkých kamenů kladených do lepidla z nejvýše dvou rozdílných druhů pravoúhlých desek ve skladbě se pravidelně opakujících tl. do 25 mm | m2 | 63.33 |  | 0 | CS ÚRS 2023 01 |  | základní |  | 0 | 0.0078 | 0.49397 | 0 | 0 | 16 | K | 3 |  |  |  | ROZPOCET | 0 | 0 | 0 | 0 | 0 | 1 | 0 | 16 | 1544041485
| VV |  | 5,2*2,2+23,0*(2,8+3,4)/2 |  | 82.74 | [12 empty] | VV | 3 | 2 | True | 0 | ROZPOCET
| VV |  | -1,5*1,5*5-3,4*2,4 |  | -19.41 | [12 empty] | VV | 3 | 2 | True | 0 | ROZPOCET
| VV |  | Součet |  | 63.33 | [12 empty] | VV | 3 | 4 | True | 1 | ROZPOCET
119 | M | 58381188.R | deska dlažební a obkladová umělý kámen tl 10mm rastr 600/200mm | m2 | 66.497 |  | 0 |  |  | základní |  | 0 | 0.031 | 2.0614 | 0 | 0 | 32 | M | 3 |  |  |  | ROZPOCET | 0 | 0 | 0 | 0 | 0 | 1 | 0 | 16 | 1691007904
| VV |  | 63,33*1,05 'Přepočtené koeficientem množství |  | 66.497 | [12 empty] | VV | 3 | 2 | False | 1 | ROZPOCET
120 | K | 998782102 | Přesun hmot pro obklady kamenné stanovený z hmotnosti přesunovaného materiálu vodorovná dopravní vzdálenost do 50 m v objektech výšky přes 6 do 12 m | t | 2.555 |  | 0 | CS ÚRS 2023 01 |  | základní |  | 0 | 0 | 0 | 0 | 0 | 16 | K | 3 |  |  |  | ROZPOCET | 0 | 0 | 0 | 0 | 0 | 1 | 0 | 16 | 1329521374
121 | K | 998782181 | Přesun hmot pro obklady kamenné stanovený z hmotnosti přesunovaného materiálu Příplatek k ceně za přesun prováděný bez použití mechanizace pro jakoukoliv výšku objektu | t | 2.555 |  | 0 | CS ÚRS 2023 01 |  | základní |  | 0 | 0 | 0 | 0 | 0 | 16 | K | 3 |  |  |  | ROZPOCET | 0 | 0 | 0 | 0 | 0 | 1 | 0 | 16 | -1563359091
| D | 783 | Dokončovací práce - nátěry |  |  |  | 0 |  |  |  |  | 0 |  | 0.50885 |  | 0 | 2 | D | 2 |  |  |  | ROZPOCET | [6 empty] | 0
122 | K | 783401311 | Příprava podkladu klempířských konstrukcí před provedením nátěru odmaštěním odmašťovačem vodou ředitelným | m2 | 862.45 |  | 0 | CS ÚRS 2023 01 |  | základní |  | 0 | 8e-05 | 0.068996 | 0 | 0 | 16 | K | 3 |  |  |  | ROZPOCET | 0 | 0 | 0 | 0 | 0 | 1 | 0 | 16 | -1239043058
| VV |  | střechy | [14 empty] | VV | 3 | 1 | True | 0 | ROZPOCET
| VV |  | 751,45+3,0 |  | 754.45 | [12 empty] | VV | 3 | 2 | True | 0 | ROZPOCET
| VV |  | VZT jednotka | [14 empty] | VV | 3 | 1 | True | 0 | ROZPOCET
| VV |  | 3*8*3*1,5 |  | 108 | [12 empty] | VV | 3 | 2 | True | 0 | ROZPOCET
| VV |  | Součet |  | 862.45 | [12 empty] | VV | 3 | 4 | True | 1 | ROZPOCET
123 | K | 783434201 | Základní antikorozní nátěr klempířských konstrukcí jednonásobný epoxidový | m2 | 862.45 |  | 0 | CS ÚRS 2023 01 |  | základní |  | 0 | 0.00014 | 0.12074 | 0 | 0 | 16 | K | 3 |  |  |  | ROZPOCET | 0 | 0 | 0 | 0 | 0 | 1 | 0 | 16 | 311951110
| VV |  | střechy | [14 empty] | VV | 3 | 1 | True | 0 | ROZPOCET
| VV |  | 751,45+3,0 |  | 754.45 | [12 empty] | VV | 3 | 2 | True | 0 | ROZPOCET
| VV |  | VZT jednotka | [14 empty] | VV | 3 | 1 | True | 0 | ROZPOCET
| VV |  | 3*8*3*1,5 |  | 108 | [12 empty] | VV | 3 | 2 | True | 0 | ROZPOCET
| VV |  | Součet |  | 862.45 | [12 empty] | VV | 3 | 4 | True | 1 | ROZPOCET
124 | K | 783435103 | Mezinátěr klempířských konstrukcí jednonásobný epoxidový | m2 | 862.45 |  | 0 | CS ÚRS 2023 01 |  | základní |  | 0 | 0.00014 | 0.12074 | 0 | 0 | 16 | K | 3 |  |  |  | ROZPOCET | 0 | 0 | 0 | 0 | 0 | 1 | 0 | 16 | 1361839477
| VV |  | střechy | [14 empty] | VV | 3 | 1 | True | 0 | ROZPOCET
| VV |  | 751,45+3,0 |  | 754.45 | [12 empty] | VV | 3 | 2 | True | 0 | ROZPOCET
| VV |  | VZT jednotka | [14 empty] | VV | 3 | 1 | True | 0 | ROZPOCET
| VV |  | 3*8*3*1,5 |  | 108 | [12 empty] | VV | 3 | 2 | True | 0 | ROZPOCET
| VV |  | Součet |  | 862.45 | [12 empty] | VV | 3 | 4 | True | 1 | ROZPOCET
125 | K | 783437101 | Krycí nátěr (email) klempířských konstrukcí jednonásobný epoxidový | m2 | 862.45 |  | 0 | CS ÚRS 2023 01 |  | základní |  | 0 | 0.00023 | 0.19836 | 0 | 0 | 16 | K | 3 |  |  |  | ROZPOCET | 0 | 0 | 0 | 0 | 0 | 1 | 0 | 16 | 156238773
| VV |  | střechy | [14 empty] | VV | 3 | 1 | True | 0 | ROZPOCET
| VV |  | 751,45+3,0 |  | 754.45 | [12 empty] | VV | 3 | 2 | True | 0 | ROZPOCET
| VV |  | VZT jednotka | [14 empty] | VV | 3 | 1 | True | 0 | ROZPOCET
| VV |  | 3*8*3*1,5 |  | 108 | [12 empty] | VV | 3 | 2 | True | 0 | ROZPOCET
| VV |  | Součet |  | 862.45 | [12 empty] | VV | 3 | 4 | True | 1 | ROZPOCET
| D | 786 | Dokončovací práce - čalounické úpravy |  |  |  | 0 |  |  |  |  | 0 |  | 0 |  | 0 | 2 | D | 2 |  |  |  | ROZPOCET | [6 empty] | 0
126 | K | 786614003 | Montáž rolety plochy přes 4 do 6 m2, včetně dodávky rolety, D+M SDK truhlíku a zašišťovacích prací | kus | 1 |  | 0 | CS ÚRS 2023 01 |  | základní |  | 0 | 0 | 0 | 0 | 0 | 16 | K | 3 |  |  |  | ROZPOCET | 0 | 0 | 0 | 0 | 0 | 1 | 0 | 16 | -350787120
| VV |  | Roleta dle PD 3,72*1,2 | [14 empty] | VV | 3 | 1 | True | 0 | ROZPOCET
| VV |  | 1 |  | 1 | [12 empty] | VV | 3 | 2 | True | 1 | ROZPOCET
| D | VRN | Vedlejší rozpočtové náklady |  |  |  | 0 |  |  |  |  | 0 |  | 0 |  | 0 | 5 | D | 1 |  |  |  | ROZPOCET | [6 empty] | 0
| D | VRN1 | Průzkumné, geodetické a projektové práce |  |  |  | 0 |  |  |  |  | 0 |  | 0 |  | 0 | 5 | D | 2 |  |  |  | ROZPOCET | [6 empty] | 0
127 | K | 013002000 | Projektové práce | … | 1 |  | 0 | CS ÚRS 2023 01 |  | základní |  | 0 | 0 | 0 | 0 | 0 | 1024 | K | 3 |  |  |  | ROZPOCET | 0 | 0 | 0 | 0 | 0 | 1 | 0 | 1024 | -1700087319
| D | VRN3 | Zařízení staveniště |  |  |  | 0 |  |  |  |  | 0 |  | 0 |  | 0 | 5 | D | 2 |  |  |  | ROZPOCET | [6 empty] | 0
128 | K | 030001000 | Zařízení staveniště | … | 1 |  | 0 | CS ÚRS 2023 01 |  | základní |  | 0 | 0 | 0 | 0 | 0 | 1024 | K | 3 |  |  |  | ROZPOCET | 0 | 0 | 0 | 0 | 0 | 1 | 0 | 1024 | -14441552
| D | VRN7 | Provozní vlivy |  |  |  | 0 |  |  |  |  | 0 |  | 0 |  | 0 | 5 | D | 2 |  |  |  | ROZPOCET | [6 empty] | 0
129 | K | 070001000 | Provozní vlivy | … | 1 |  | 0 | CS ÚRS 2023 01 |  | základní |  | 0 | 0 | 0 | 0 | 0 | 1024 | K | 3 |  |  |  | ROZPOCET | 0 | 0 | 0 | 0 | 0 | 1 | 0 | 1024 | 1157667770

## 20230052 - dokončovací pr...
{5f7433d5-68e4-4a1f-88ef-c0dfffc43a58}
2
| KRYCÍ LIST SOUPISU PRACÍ | [7 empty] | v --- níže se nacházejí doplnkové a pomocné údaje k sestavám --- v | [8 empty] | False
Stavba:
Rekonsrukce MKS Domažlice
Objekt:
20230052 - dokončovací práce - atrium
| KSO: |  |  |  |  | CC-CZ:
| Místo: |  |  |  |  | Datum: | 20. 1. 2023
| Zadavatel: |  |  |  |  | IČ:
DIČ:
| Uchazeč: |  |  |  |  | IČ: | Vyplň údaj
|  | Vyplň údaj |  |  |  | DIČ: | Vyplň údaj
| Projektant: |  |  |  |  | IČ:
DIČ:
| Zpracovatel: |  |  |  |  | IČ:
DIČ:
Poznámka:
| Cena bez DPH | [5 empty] | 0
|  |  | Základ daně |  |  | Sazba daně | Výše daně
| DPH | základní | 0 |  |  | 21% | 0
|  | snížená | 0 |  |  | 15% | 0
|  | zákl. přenesená | 0 |  |  | 21% | 0
|  | sníž. přenesená | 0 |  |  | 15% | 0
|  | nulová | 0 |  |  | 0% | 0
| Cena s DPH |  |  | v | CZK |  | 0
| Projektant |  |  | Zpracovatel
| Datum a podpis: |  | Razítko | Datum a podpis: |  |  | Razítko
| Objednavatel |  |  | Uchazeč
| Datum a podpis: |  | Razítko | Datum a podpis: |  |  | Razítko
REKAPITULACE ČLENĚNÍ SOUPISU PRACÍ
Stavba:
Rekonsrukce MKS Domažlice
Objekt:
20230052 - dokončovací práce - atrium
Místo: | [5 empty] | Datum: | 20. 1. 2023
Zadavatel: | [5 empty] | Projektant:
Uchazeč: |  |  | Vyplň údaj |  |  | Zpracovatel:
Kód dílu - Popis | [6 empty] | Cena celkem [CZK]
Náklady ze soupisu prací | [6 empty] | 0 | [11 empty] | -1
| celkem - | [5 empty] | 0
| HSV - Práce a dodávky HSV | [5 empty] | 0
| 3 - Svislé a kompletní konstrukce | [5 empty] | 0
| 4 - Vodorovné konstrukce | [5 empty] | 0
| 6 - Úpravy povrchů, podlahy a osazování výplní | [5 empty] | 0
| 9 - Ostatní konstrukce a práce, bourání | [5 empty] | 0
| 997 - Přesun sutě | [5 empty] | 0
| 998 - Přesun hmot | [5 empty] | 0
| PSV - Práce a dodávky PSV | [5 empty] | 0
| 741 - Elektroinstalace - silnoproud | [5 empty] | 0
| 763 - Konstrukce suché výstavby | [5 empty] | 0
| 766 - Konstrukce truhlářské | [5 empty] | 0
| 771 - Podlahy z dlaždic | [5 empty] | 0
| 784 - Dokončovací práce - malby a tapety | [5 empty] | 0
| 787 - Dokončovací práce - zasklívání | [5 empty] | 0
| VRN - Vedlejší rozpočtové náklady | [5 empty] | 0
| VRN1 - Průzkumné, geodetické a projektové práce | [5 empty] | 0
| VRN3 - Zařízení staveniště | [5 empty] | 0
| VRN7 - Provozní vlivy | [5 empty] | 0
SOUPIS PRACÍ
Stavba:
Rekonsrukce MKS Domažlice
Objekt:
20230052 - dokončovací práce - atrium
Místo: | [5 empty] | Datum: | 20. 1. 2023
Zadavatel: | [5 empty] | Projektant:
Uchazeč: |  |  | Vyplň údaj |  |  | Zpracovatel:
PČ | Typ | Kód | Popis | MJ | Množství | J.cena [CZK] | Cena celkem [CZK] | Cenová soustava |  | DPH | J. Nh [h] | Nh celkem [h] | J. hmotnost [t] | Hmotnost celkem [t] | J. suť [t] | Suť Celkem [t]
Náklady soupisu celkem | [6 empty] | 0 |  |  |  |  | 0 |  | 28.0893 |  | 9.6236 |  | D | -1 | [10 empty] | 0
| D | celkem |  |  |  |  | 0 |  |  |  |  | 0 |  | 28.0893 |  | 9.6236 | 1 | D | 0 |  |  |  | ROZPOCET | [6 empty] | 0
| D | HSV | Práce a dodávky HSV |  |  |  | 0 |  |  |  |  | 0 |  | 23.9404 |  | 9.3062 | 1 | D | 1 |  |  |  | ROZPOCET | [6 empty] | 0
| D | 3 | Svislé a kompletní konstrukce |  |  |  | 0 |  |  |  |  | 0 |  | 2.0906 |  | 0 | 1 | D | 2 |  |  |  | ROZPOCET | [6 empty] | 0
1 | K | 317941123 | Osazování ocelových válcovaných nosníků na zdivu I nebo IE nebo U nebo UE nebo L č. 14 až 22 nebo výšky do 220 mm | t | 1.496 |  | 0 | CS ÚRS 2023 01 |  | základní |  | 0 | 0.01709 | 0.025567 | 0 | 0 | 4 | K | 3 |  |  |  | ROZPOCET | 0 | 0 | 0 | 0 | 0 | 1 | 0 | 4 | -790649118
| VV |  | IPE 140 | [14 empty] | VV | 3 | 1 | True | 0 | ROZPOCET
| VV |  | 0,0129*((1,70*7+2*1,0)*2) |  | 0.359 | [12 empty] | VV | 3 | 2 | True | 0 | ROZPOCET
| VV |  | UPE 140 | [14 empty] | VV | 3 | 1 | True | 0 | ROZPOCET
| VV |  | 0,0145*(1,70*2*2) |  | 0.099 | [12 empty] | VV | 3 | 2 | True | 0 | ROZPOCET
| VV |  | UPE 180 | [14 empty] | VV | 3 | 1 | True | 0 | ROZPOCET
| VV |  | 0,0197*((3,70+3,50+3,20*2)*2) |  | 0.536 | [12 empty] | VV | 3 | 2 | True | 0 | ROZPOCET
| VV |  | IPE 180 | [14 empty] | VV | 3 | 1 | True | 0 | ROZPOCET
| VV |  | 0,0188*(3,20*2) |  | 0.12 | [12 empty] | VV | 3 | 2 | True | 0 | ROZPOCET
| VV |  | I 140 | [14 empty] | VV | 3 | 1 | True | 0 | ROZPOCET
| VV |  | 0,0144*(6*1,5+3*1,65+3*1,45) |  | 0.264 | [12 empty] | VV | 3 | 2 | True | 0 | ROZPOCET
| VV |  | UPE 220 | [14 empty] | VV | 3 | 1 | True | 0 | ROZPOCET
| VV |  | 0,0262*(2,25*2) |  | 0.118 | [12 empty] | VV | 3 | 2 | True | 0 | ROZPOCET
| VV |  | Součet |  | 1.496 | [12 empty] | VV | 3 | 4 | True | 1 | ROZPOCET
2 | M | 13010746 | ocel profilová jakost S235JR (11 375) průřez IPE 140 | t | 0.388 |  | 0 | CS ÚRS 2023 01 |  | základní |  | 0 | 1 | 0.388 | 0 | 0 | 8 | M | 3 |  |  |  | ROZPOCET | 0 | 0 | 0 | 0 | 0 | 1 | 0 | 4 | -911972251
| VV |  | 0,0129*((1,70*7+2*1,0)*2) |  | 0.359 | [12 empty] | VV | 3 | 2 | True | 1 | ROZPOCET
| VV |  | 0,359*1,08 'Přepočtené koeficientem množství |  | 0.388 | [12 empty] | VV | 3 | 2 | False | 1 | ROZPOCET
3 | M | 13010750 | ocel profilová jakost S235JR (11 375) průřez IPE 180 | t | 0.579 |  | 0 | CS ÚRS 2023 01 |  | základní |  | 0 | 1 | 0.579 | 0 | 0 | 8 | M | 3 |  |  |  | ROZPOCET | 0 | 0 | 0 | 0 | 0 | 1 | 0 | 4 | 1976082232
| VV |  | 0,0197*((3,70+3,50+3,20*2)*2) |  | 0.536 | [12 empty] | VV | 3 | 2 | True | 1 | ROZPOCET
| VV |  | 0,536*1,08 'Přepočtené koeficientem množství |  | 0.579 | [12 empty] | VV | 3 | 2 | False | 1 | ROZPOCET
4 | M | 13010932 | ocel profilová jakost S235JR (11 375) průřez UPE 140 | t | 0.107 |  | 0 | CS ÚRS 2023 01 |  | základní |  | 0 | 1 | 0.107 | 0 | 0 | 8 | M | 3 |  |  |  | ROZPOCET | 0 | 0 | 0 | 0 | 0 | 1 | 0 | 4 | -770916913
| VV |  | 0,0145*(1,70*2*2) |  | 0.099 | [12 empty] | VV | 3 | 2 | True | 1 | ROZPOCET
| VV |  | 0,099*1,08 'Přepočtené koeficientem množství |  | 0.107 | [12 empty] | VV | 3 | 2 | False | 1 | ROZPOCET
5 | M | 13010936 | ocel profilová jakost S235JR (11 375) průřez UPE 180 | t | 0.579 |  | 0 | CS ÚRS 2023 01 |  | základní |  | 0 | 1 | 0.579 | 0 | 0 | 8 | M | 3 |  |  |  | ROZPOCET | 0 | 0 | 0 | 0 | 0 | 1 | 0 | 4 | 1692785409
| VV |  | 0,0197*((3,70+3,50+3,20*2)*2) |  | 0.536 | [12 empty] | VV | 3 | 2 | True | 1 | ROZPOCET
| VV |  | 0,536*1,08 'Přepočtené koeficientem množství |  | 0.579 | [12 empty] | VV | 3 | 2 | False | 1 | ROZPOCET
6 | M | 13010940 | ocel profilová jakost S235JR (11 375) průřez UPE 220 | t | 0.127 |  | 0 | CS ÚRS 2023 01 |  | základní |  | 0 | 1 | 0.127 | 0 | 0 | 8 | M | 3 |  |  |  | ROZPOCET | 0 | 0 | 0 | 0 | 0 | 1 | 0 | 4 | -505426979
| VV |  | 0,0262*(2,25*2) |  | 0.118 | [12 empty] | VV | 3 | 2 | True | 1 | ROZPOCET
| VV |  | 0,118*1,08 'Přepočtené koeficientem množství |  | 0.127 | [12 empty] | VV | 3 | 2 | False | 1 | ROZPOCET
7 | M | 13010716 | ocel profilová jakost S235JR (11 375) průřez I (IPN) 140 | t | 0.285 |  | 0 | CS ÚRS 2023 01 |  | základní |  | 0 | 1 | 0.285 | 0 | 0 | 8 | M | 3 |  |  |  | ROZPOCET | 0 | 0 | 0 | 0 | 0 | 1 | 0 | 4 | 864049450
| VV |  | 0,0144*(6*1,5+3*1,65+3*1,45) |  | 0.264 | [12 empty] | VV | 3 | 2 | True | 1 | ROZPOCET
| VV |  | 0,264*1,08 'Přepočtené koeficientem množství |  | 0.285 | [12 empty] | VV | 3 | 2 | False | 1 | ROZPOCET
| D | 4 | Vodorovné konstrukce |  |  |  | 0 |  |  |  |  | 0 |  | 20.0777 |  | 0 | 1 | D | 2 |  |  |  | ROZPOCET | [6 empty] | 0
8 | K | 413232211 | Zazdívka zhlaví stropních trámů nebo válcovaných nosníků pálenými cihlami válcovaných nosníků, výšky do 150 mm | kus | 34 |  | 0 | CS ÚRS 2023 01 |  | základní |  | 0 | 0.02278 | 0.77452 | 0 | 0 | 4 | K | 3 |  |  |  | ROZPOCET | 0 | 0 | 0 | 0 | 0 | 1 | 0 | 4 | 1860455225
| VV |  | I14, U14 | [14 empty] | VV | 3 | 1 | True | 0 | ROZPOCET
| VV |  | 9+9 |  | 18 | [12 empty] | VV | 3 | 2 | True | 0 | ROZPOCET
| VV |  | U18, I18 | [14 empty] | VV | 3 | 1 | True | 0 | ROZPOCET
| VV |  | 5+3+5+3 |  | 16 | [12 empty] | VV | 3 | 2 | True | 0 | ROZPOCET
| VV |  | Součet |  | 34 | [12 empty] | VV | 3 | 4 | True | 1 | ROZPOCET
9 | K | 430321414 | Schodišťové konstrukce a rampy z betonu železového (bez výztuže) stupně, schodnice, ramena, podesty s nosníky tř. C 25/30 | m3 | 7.428 |  | 0 | CS ÚRS 2023 01 |  | základní |  | 0 | 2.5019 | 18.5845 | 0 | 0 | 4 | K | 3 |  |  |  | ROZPOCET | 0 | 0 | 0 | 0 | 0 | 1 | 0 | 4 | 1699436444
| VV |  | 37,142*0,2 |  | 7.428 | [12 empty] | VV | 3 | 2 | True | 1 | ROZPOCET
10 | K | 430362021 | Výztuž schodišťových konstrukcí a ramp stupňů, schodnic, ramen, podest s nosníky ze svařovaných sítí z drátů typu KARI | t | 0.13 |  | 0 | CS ÚRS 2023 01 |  | základní |  | 0 | 1.0628 | 0.13816 | 0 | 0 | 4 | K | 3 |  |  |  | ROZPOCET | 0 | 0 | 0 | 0 | 0 | 1 | 0 | 4 | 1271113710
| VV |  | typ KARI KH20 | [14 empty] | VV | 3 | 1 | True | 0 | ROZPOCET
| VV |  | 0,003033*37,14*1,15 |  | 0.13 | [12 empty] | VV | 3 | 2 | True | 1 | ROZPOCET
11 | K | 431351121 | Bednění podest, podstupňových desek a ramp včetně podpěrné konstrukce výšky do 4 m půdorysně přímočarých zřízení | m2 | 37.142 |  | 0 | CS ÚRS 2023 01 |  | základní |  | 0 | 0.01282 | 0.47616 | 0 | 0 | 4 | K | 3 |  |  |  | ROZPOCET | 0 | 0 | 0 | 0 | 0 | 1 | 0 | 4 | -1592704402
| VV |  | (1,5*3,5+1,5*3,45+2,25*3,0)*2 |  | 34.35 | [12 empty] | VV | 3 | 2 | True | 0 | ROZPOCET
| VV |  | 0,20*(2,0+3,45+1,53)*2 |  | 2.792 | [12 empty] | VV | 3 | 2 | True | 0 | ROZPOCET
| VV |  | Součet |  | 37.142 | [12 empty] | VV | 3 | 4 | True | 1 | ROZPOCET
12 | K | 431351122 | Bednění podest, podstupňových desek a ramp včetně podpěrné konstrukce výšky do 4 m půdorysně přímočarých odstranění | m2 | 37.142 |  | 0 | CS ÚRS 2023 01 |  | základní |  | 0 | 0 | 0 | 0 | 0 | 4 | K | 3 |  |  |  | ROZPOCET | 0 | 0 | 0 | 0 | 0 | 1 | 0 | 4 | 11362770
13 | K | 431351128 | Bednění podest, podstupňových desek a ramp včetně podpěrné konstrukce Příplatek k cenám za podpěrnou konstrukci o výšce přes 4 do 6 m zřízení | m2 | 37.142 |  | 0 | CS ÚRS 2023 01 |  | základní |  | 0 | 0.00281 | 0.10437 | 0 | 0 | 4 | K | 3 |  |  |  | ROZPOCET | 0 | 0 | 0 | 0 | 0 | 1 | 0 | 4 | 1707457701
14 | K | 431351129 | Bednění podest, podstupňových desek a ramp včetně podpěrné konstrukce Příplatek k cenám za podpěrnou konstrukci o výšce přes 4 do 6 m odstranění | m2 | 37.142 |  | 0 | CS ÚRS 2023 01 |  | základní |  | 0 | 0 | 0 | 0 | 0 | 4 | K | 3 |  |  |  | ROZPOCET | 0 | 0 | 0 | 0 | 0 | 1 | 0 | 4 | -448894744
| D | 6 | Úpravy povrchů, podlahy a osazování výplní |  |  |  | 0 |  |  |  |  | 0 |  | 1.7721 |  | 0 | 1 | D | 2 |  |  |  | ROZPOCET | [6 empty] | 0
15 | K | 611321141 | Omítka vápenocementová vnitřních ploch nanášená ručně dvouvrstvá, tloušťky jádrové omítky do 10 mm a tloušťky štuku do 3 mm štuková vodorovných konstrukcí stropů rovných | m2 | 2.454 |  | 0 | CS ÚRS 2023 01 |  | základní |  | 0 | 0.01838 | 0.045105 | 0 | 0 | 4 | K | 3 |  |  |  | ROZPOCET | 0 | 0 | 0 | 0 | 0 | 1 | 0 | 4 | -1960534871
| VV |  | 1,20*0,95+1,20*1,095 |  | 2.454 | [12 empty] | VV | 3 | 2 | True | 1 | ROZPOCET
16 | K | 612321141 | Omítka vápenocementová vnitřních ploch nanášená ručně dvouvrstvá, tloušťky jádrové omítky do 10 mm a tloušťky štuku do 3 mm štuková svislých konstrukcí stěn | m2 | 19.08 |  | 0 | CS ÚRS 2023 01 |  | základní |  | 0 | 0.01838 | 0.35069 | 0 | 0 | 4 | K | 3 |  |  |  | ROZPOCET | 0 | 0 | 0 | 0 | 0 | 1 | 0 | 4 | 972961447
| VV |  | 0,92*2,0*2+1,05*2,0*2+2,2*0,5*8+1,2*0,5*4 |  | 19.08 | [12 empty] | VV | 3 | 2 | True | 1 | ROZPOCET
17 | K | 612321191 | Omítka vápenocementová vnitřních ploch nanášená ručně Příplatek k cenám za každých dalších i započatých 5 mm tloušťky omítky přes 10 mm stěn | m2 | 31.52 |  | 0 | CS ÚRS 2023 01 |  | základní |  | 0 | 0.0079 | 0.24901 | 0 | 0 | 4 | K | 3 |  |  |  | ROZPOCET | 0 | 0 | 0 | 0 | 0 | 1 | 0 | 4 | -612796029
| VV |  | 4*(0,92*2,0*2+1,05*2,0*2) |  | 31.52 | [12 empty] | VV | 3 | 2 | True | 1 | ROZPOCET
18 | K | 619995001 | Začištění omítek (s dodáním hmot) kolem oken, dveří, podlah, obkladů apod. | m | 46 |  | 0 | CS ÚRS 2023 01 |  | základní |  | 0 | 0.0015 | 0.069 | 0 | 0 | 4 | K | 3 |  |  |  | ROZPOCET | 0 | 0 | 0 | 0 | 0 | 1 | 0 | 4 | -1388365330
19 | K | 642945111 | Osazování ocelových zárubní protipožárních nebo protiplynových dveří do vynechaného otvoru, s obetonováním, dveří jednokřídlových do 2,5 m2 | kus | 2 |  | 0 | CS ÚRS 2023 01 |  | základní |  | 0 | 0.4417 | 0.8834 | 0 | 0 | 4 | K | 3 |  |  |  | ROZPOCET | 0 | 0 | 0 | 0 | 0 | 1 | 0 | 4 | -1995281682
20 | M | 55331557.R | zárubeň jednokřídlá ocelová pro zdění s protipožární úpravou tl stěny 75-100mm rozměru 800/1970, 2100mm | kus | 1 |  | 0 |  |  | základní |  | 0 | 0.01249 | 0.01249 | 0 | 0 | 8 | M | 3 |  |  |  | ROZPOCET | 0 | 0 | 0 | 0 | 0 | 1 | 0 | 4 | -1653657904
21 | M | 55331558.R | zárubeň jednokřídlá ocelová pro zdění s protipožární úpravou tl stěny 75-100mm rozměru 900/1970, 2100mm | kus | 1 |  | 0 |  |  | základní |  | 0 | 0.01272 | 0.01272 | 0 | 0 | 8 | M | 3 |  |  |  | ROZPOCET | 0 | 0 | 0 | 0 | 0 | 1 | 0 | 4 | -1366626871
22 | K | 642952221 | Osazení dřevěných dveřních zárubní a rámů dodatečně hoblovaných, plochy přes 2,5 m2 | kus | 2 |  | 0 | CS ÚRS 2023 01 |  | základní |  | 0 | 0.07486 | 0.14972 | 0 | 0 | 4 | K | 3 |  |  |  | ROZPOCET | 0 | 0 | 0 | 0 | 0 | 1 | 0 | 4 | -603761754
23 | M | 64295 | dodávka atyp dveřá - podesta - chodba -viz samostatný výkres 2.NP | kus | 1 |  | 0 |  |  | základní |  | 0 | 0 | 0 | 0 | 0 | 8 | M | 3 |  |  |  | ROZPOCET | 0 | 0 | 0 | 0 | 0 | 1 | 0 | 4 | 520305052
24 | M | 64296 | dodávka atyp dveřá - podesta - chodba -viz samostatný výkres 3.NP | kus | 1 |  | 0 |  |  | základní |  | 0 | 0 | 0 | 0 | 0 | 8 | M | 3 |  |  |  | ROZPOCET | 0 | 0 | 0 | 0 | 0 | 1 | 0 | 4 | -1968354666
| D | 9 | Ostatní konstrukce a práce, bourání |  |  |  | 0 |  |  |  |  | 0 |  | 0 |  | 9.3062 | 1 | D | 2 |  |  |  | ROZPOCET | [6 empty] | 0
25 | K | 943111112 | Montáž lešení prostorového trubkového lehkého pracovního bez podlah s provozním zatížením tř. 3 do 200 kg/m2, výšky přes 10 do 20 m | m3 | 471.38 |  | 0 | CS ÚRS 2023 01 |  | základní |  | 0 | 0 | 0 | 0 | 0 | 4 | K | 3 |  |  |  | ROZPOCET | 0 | 0 | 0 | 0 | 0 | 1 | 0 | 4 | -1879763153
| VV |  | 14,0*(1,8*4,9+7,1*3,5) |  | 471.38 | [12 empty] | VV | 3 | 2 | True | 1 | ROZPOCET
26 | K | 943111212 | Montáž lešení prostorového trubkového lehkého pracovního bez podlah Příplatek za první a každý další den použití lešení k ceně -1112 | m3 | 21212.1 |  | 0 | CS ÚRS 2023 01 |  | základní |  | 0 | 0 | 0 | 0 | 0 | 4 | K | 3 |  |  |  | ROZPOCET | 0 | 0 | 0 | 0 | 0 | 1 | 0 | 4 | 1215903858
| VV |  | 45 dní | [14 empty] | VV | 3 | 1 | True | 0 | ROZPOCET
| VV |  | 45*471,38 |  | 21212.1 | [12 empty] | VV | 3 | 2 | True | 1 | ROZPOCET
27 | K | 943111812 | Demontáž lešení prostorového trubkového lehkého pracovního bez podlah s provozním zatížením tř. 3 do 200 kg/m2, výšky přes 10 do 20 m | m3 | 471.38 |  | 0 | CS ÚRS 2023 01 |  | základní |  | 0 | 0 | 0 | 0 | 0 | 4 | K | 3 |  |  |  | ROZPOCET | 0 | 0 | 0 | 0 | 0 | 1 | 0 | 4 | -1393804349
28 | K | 971033691 | Vybourání otvorů ve zdivu základovém nebo nadzákladovém z cihel, tvárnic, příčkovek z cihel pálených na maltu vápennou nebo vápenocementovou plochy do 4 m2, tl. přes 900 mm | m3 | 4.28 |  | 0 | CS ÚRS 2023 01 |  | základní |  | 0 | 0 | 0 | 1.8 | 7.704 | 4 | K | 3 |  |  |  | ROZPOCET | 0 | 0 | 0 | 0 | 0 | 1 | 0 | 4 | -1798766615
| VV |  | 1,1*2,0*0,95 |  | 2.09 | [12 empty] | VV | 3 | 2 | True | 0 | ROZPOCET
| VV |  | 1,0*2,0*1,095 |  | 2.19 | [12 empty] | VV | 3 | 2 | True | 0 | ROZPOCET
| VV |  | Součet |  | 4.28 | [12 empty] | VV | 3 | 4 | True | 1 | ROZPOCET
29 | K | 973031324 | Vysekání výklenků nebo kapes ve zdivu z cihel na maltu vápennou nebo vápenocementovou kapes, plochy do 0,10 m2, hl. do 150 mm | kus | 36 |  | 0 | CS ÚRS 2023 01 |  | základní |  | 0 | 0 | 0 | 0.015 | 0.54 | 4 | K | 3 |  |  |  | ROZPOCET | 0 | 0 | 0 | 0 | 0 | 1 | 0 | 4 | -1187720251
| VV |  | kapsy pro ulození I nosníků | [14 empty] | VV | 3 | 1 | True | 0 | ROZPOCET
| VV |  | U18 | [14 empty] | VV | 3 | 1 | True | 0 | ROZPOCET
| VV |  | 3+2+3+2 |  | 10 | [12 empty] | VV | 3 | 2 | True | 0 | ROZPOCET
| VV |  | I14+U14 | [14 empty] | VV | 3 | 1 | True | 0 | ROZPOCET
| VV |  | 9+2+9+2 |  | 22 | [12 empty] | VV | 3 | 2 | True | 0 | ROZPOCET
| VV |  | I 18 | [14 empty] | VV | 3 | 1 | True | 0 | ROZPOCET
| VV |  | 2+2 |  | 4 | [12 empty] | VV | 3 | 2 | True | 0 | ROZPOCET
| VV |  | Součet |  | 36 | [12 empty] | VV | 3 | 4 | True | 1 | ROZPOCET
30 | K | 974029664 | Vysekání rýh ve zdivu kamenném pro vtahování nosníků, před vybouráním otvoru do hl. 150 mm, při výšce nosníku do 150 mm | m | 22.6 |  | 0 | CS ÚRS 2023 01 |  | základní |  | 0 | 0 | 0 | 0.047 | 1.0622 | 4 | K | 3 |  |  |  | ROZPOCET | 0 | 0 | 0 | 0 | 0 | 1 | 0 | 4 | 911483896
| VV |  | v.p.+3,85 | [14 empty] | VV | 3 | 1 | True | 0 | ROZPOCET
| VV |  | 6*1,5 |  | 9 | [12 empty] | VV | 3 | 2 | True | 0 | ROZPOCET
| VV |  | v.p.+8,40 | [14 empty] | VV | 3 | 1 | True | 0 | ROZPOCET
| VV |  | 8*1,70 |  | 13.6 | [12 empty] | VV | 3 | 2 | True | 0 | ROZPOCET
| VV |  | Součet |  | 22.6 | [12 empty] | VV | 3 | 4 | True | 1 | ROZPOCET
31 | K | 76701,1 | demontáž stávajícího zábradlí | soub | 1 |  | 0 |  |  | základní |  | 0 | 0 | 0 | 0 | 0 | 16 | K | 3 |  |  |  | ROZPOCET | 0 | 0 | 0 | 0 | 0 | 1 | 0 | 16 | -1462929542
| D | 997 | Přesun sutě |  |  |  | 0 |  |  |  |  | 0 |  | 0 |  | 0 | 1 | D | 2 |  |  |  | ROZPOCET | [6 empty] | 0
32 | K | 997002511 | Vodorovné přemístění suti a vybouraných hmot bez naložení, se složením a hrubým urovnáním na vzdálenost do 1 km | t | 9.624 |  | 0 | CS ÚRS 2023 01 |  | základní |  | 0 | 0 | 0 | 0 | 0 | 4 | K | 3 |  |  |  | ROZPOCET | 0 | 0 | 0 | 0 | 0 | 1 | 0 | 4 | 1548545210
33 | K | 997002519 | Vodorovné přemístění suti a vybouraných hmot bez naložení, se složením a hrubým urovnáním Příplatek k ceně za každý další i započatý 1 km přes 1 km | t | 125.112 |  | 0 | CS ÚRS 2023 01 |  | základní |  | 0 | 0 | 0 | 0 | 0 | 4 | K | 3 |  |  |  | ROZPOCET | 0 | 0 | 0 | 0 | 0 | 1 | 0 | 4 | 2038638507
| VV |  | 9,624*13 'Přepočtené koeficientem množství |  | 125.112 | [12 empty] | VV | 3 | 2 | False | 1 | ROZPOCET
34 | K | 997002611 | Nakládání suti a vybouraných hmot na dopravní prostředek pro vodorovné přemístění | t | 9.624 |  | 0 | CS ÚRS 2023 01 |  | základní |  | 0 | 0 | 0 | 0 | 0 | 4 | K | 3 |  |  |  | ROZPOCET | 0 | 0 | 0 | 0 | 0 | 1 | 0 | 4 | -2026034258
35 | K | 997013213 | Vnitrostaveništní doprava suti a vybouraných hmot vodorovně do 50 m svisle ručně pro budovy a haly výšky přes 9 do 12 m | t | 9.624 |  | 0 | CS ÚRS 2023 01 |  | základní |  | 0 | 0 | 0 | 0 | 0 | 4 | K | 3 |  |  |  | ROZPOCET | 0 | 0 | 0 | 0 | 0 | 1 | 0 | 4 | -754663403
36 | K | 997013631 | Poplatek za uložení stavebního odpadu na skládce (skládkovné) směsného stavebního a demoličního zatříděného do Katalogu odpadů pod kódem 17 09 04 | t | 12.3 |  | 0 | CS ÚRS 2023 01 |  | základní |  | 0 | 0 | 0 | 0 | 0 | 4 | K | 3 |  |  |  | ROZPOCET | 0 | 0 | 0 | 0 | 0 | 1 | 0 | 4 | -1864808285
| D | 998 | Přesun hmot |  |  |  | 0 |  |  |  |  | 0 |  | 0 |  | 0 | 1 | D | 2 |  |  |  | ROZPOCET | [6 empty] | 0
37 | K | 998011003 | Přesun hmot pro budovy občanské výstavby, bydlení, výrobu a služby s nosnou svislou konstrukcí zděnou z cihel, tvárnic nebo kamene vodorovná dopravní vzdálenost do 100 m pro budovy výšky přes 12 do 24 m | t | 23.94 |  | 0 | CS ÚRS 2023 01 |  | základní |  | 0 | 0 | 0 | 0 | 0 | 4 | K | 3 |  |  |  | ROZPOCET | 0 | 0 | 0 | 0 | 0 | 1 | 0 | 4 | -1999753872
38 | K | 998011014 | Přesun hmot pro budovy občanské výstavby, bydlení, výrobu a služby s nosnou svislou konstrukcí zděnou z cihel, tvárnic nebo kamene Příplatek k cenám za zvětšený přesun přes vymezenou největší dopravní vzdálenost do 500 m | t | 23.94 |  | 0 | CS ÚRS 2023 01 |  | základní |  | 0 | 0 | 0 | 0 | 0 | 4 | K | 3 |  |  |  | ROZPOCET | 0 | 0 | 0 | 0 | 0 | 1 | 0 | 4 | -947741661
| D | PSV | Práce a dodávky PSV |  |  |  | 0 |  |  |  |  | 0 |  | 4.1489 |  | 0.31742 | 2 | D | 1 |  |  |  | ROZPOCET | [6 empty] | 0
| D | 741 | Elektroinstalace - silnoproud |  |  |  | 0 |  |  |  |  | 0 |  | 0 |  | 0 | 2 | D | 2 |  |  |  | ROZPOCET | [6 empty] | 0
39 | K | 741011111.R | Elektropráce v atriu komplet | soub | 1 |  | 0 |  |  | základní |  | 0 | 0 | 0 | 0 | 0 | 16 | K | 3 |  |  |  | ROZPOCET | 0 | 0 | 0 | 0 | 0 | 1 | 0 | 16 | 1187949839
| D | 763 | Konstrukce suché výstavby |  |  |  | 0 |  |  |  |  | 0 |  | 1.442 |  | 0.31742 | 2 | D | 2 |  |  |  | ROZPOCET | [6 empty] | 0
40 | K | 763131441 | Podhled ze sádrokartonových desek dvouvrstvá zavěšená spodní konstrukce z ocelových profilů CD, UD dvojitě opláštěná deskami protipožárními DF, tl. 2 x 12,5 mm, bez izolace, REI do 120 | m2 | 57.98 |  | 0 | CS ÚRS 2023 01 |  | základní |  | 0 | 0.02487 | 1.442 | 0 | 0 | 16 | K | 3 |  |  |  | ROZPOCET | 0 | 0 | 0 | 0 | 0 | 1 | 0 | 16 | -759269922
| VV |  | 16,48+37,14+2*0,2*(2,0*2+3,45*2) |  | 57.98 | [12 empty] | VV | 3 | 2 | True | 1 | ROZPOCET
41 | K | 763131821 | Demontáž podhledu nebo samostatného požárního předělu ze sádrokartonových desek s nosnou konstrukcí dvouvrstvou z ocelových profilů, opláštění jednoduché | m2 | 16.48 |  | 0 | CS ÚRS 2023 01 |  | základní |  | 0 | 0 | 0 | 0.01721 | 0.28362 | 16 | K | 3 |  |  |  | ROZPOCET | 0 | 0 | 0 | 0 | 0 | 1 | 0 | 16 | 903110543
| VV |  | (4,95+0,20)*1,6*2 |  | 16.48 | [12 empty] | VV | 3 | 2 | True | 1 | ROZPOCET
42 | K | 763181811 | Demontáž kovových zárubní konstrukcí ze sádrokartonových příček výšky do 2,75 m jednokřídlových | kus | 2 |  | 0 | CS ÚRS 2023 01 |  | základní |  | 0 | 0 | 0 | 0.0169 | 0.0338 | 16 | K | 3 |  |  |  | ROZPOCET | 0 | 0 | 0 | 0 | 0 | 1 | 0 | 16 | -627025872
43 | K | 998763102 | Přesun hmot pro dřevostavby stanovený z hmotnosti přesunovaného materiálu vodorovná dopravní vzdálenost do 50 m v objektech výšky přes 12 do 24 m | t | 1.442 |  | 0 | CS ÚRS 2023 01 |  | základní |  | 0 | 0 | 0 | 0 | 0 | 16 | K | 3 |  |  |  | ROZPOCET | 0 | 0 | 0 | 0 | 0 | 1 | 0 | 16 | 1064739937
44 | K | 998763181 | Přesun hmot pro dřevostavby stanovený z hmotnosti přesunovaného materiálu Příplatek k ceně za přesun prováděný bez použití mechanizace pro jakoukoliv výšku objektu | t | 1.442 |  | 0 | CS ÚRS 2023 01 |  | základní |  | 0 | 0 | 0 | 0 | 0 | 16 | K | 3 |  |  |  | ROZPOCET | 0 | 0 | 0 | 0 | 0 | 1 | 0 | 16 | -1018739828
| D | 766 | Konstrukce truhlářské |  |  |  | 0 |  |  |  |  | 0 |  | 0.081 |  | 0 | 2 | D | 2 |  |  |  | ROZPOCET | [6 empty] | 0
45 | K | 766660021 | Montáž dveřních křídel dřevěných nebo plastových otevíravých do ocelové zárubně protipožárních jednokřídlových, šířky do 800 mm | kus | 1 |  | 0 | CS ÚRS 2023 01 |  | základní |  | 0 | 0 | 0 | 0 | 0 | 16 | K | 3 |  |  |  | ROZPOCET | 0 | 0 | 0 | 0 | 0 | 1 | 0 | 16 | 311801300
46 | M | 61165339.R | dveře jednokřídlé ocelové protipožární EI (EW) 30 DP1 povrch lakovaný plné 800x1970-2100mm | kus | 1 |  | 0 |  |  | základní |  | 0 | 0.038 | 0.038 | 0 | 0 | 32 | M | 3 |  |  |  | ROZPOCET | 0 | 0 | 0 | 0 | 0 | 1 | 0 | 16 | -541338351
47 | K | 766660022 | Montáž dveřních křídel dřevěných nebo plastových otevíravých do ocelové zárubně protipožárních jednokřídlových, šířky přes 800 mm | kus | 1 |  | 0 | CS ÚRS 2023 01 |  | základní |  | 0 | 0 | 0 | 0 | 0 | 16 | K | 3 |  |  |  | ROZPOCET | 0 | 0 | 0 | 0 | 0 | 1 | 0 | 16 | 1486141000
48 | M | 61165340.R | dveře jednokřídlé ocelové protipožární EI (EW) 30 DP1 povrch lakovaný plné 900x1970-2100mm | kus | 1 |  | 0 |  |  | základní |  | 0 | 0.043 | 0.043 | 0 | 0 | 32 | M | 3 |  |  |  | ROZPOCET | 0 | 0 | 0 | 0 | 0 | 1 | 0 | 16 | 1869215913
49 | K | 998766103 | Přesun hmot pro konstrukce truhlářské stanovený z hmotnosti přesunovaného materiálu vodorovná dopravní vzdálenost do 50 m v objektech výšky přes 12 do 24 m | t | 0.081 |  | 0 | CS ÚRS 2023 01 |  | základní |  | 0 | 0 | 0 | 0 | 0 | 16 | K | 3 |  |  |  | ROZPOCET | 0 | 0 | 0 | 0 | 0 | 1 | 0 | 16 | 1725169976
50 | K | 998766181 | Přesun hmot pro konstrukce truhlářské stanovený z hmotnosti přesunovaného materiálu Příplatek k ceně za přesun prováděný bez použití mechanizace pro jakoukoliv výšku objektu | t | 0.081 |  | 0 | CS ÚRS 2023 01 |  | základní |  | 0 | 0 | 0 | 0 | 0 | 16 | K | 3 |  |  |  | ROZPOCET | 0 | 0 | 0 | 0 | 0 | 1 | 0 | 16 | 315133744
| D | 771 | Podlahy z dlaždic |  |  |  | 0 |  |  |  |  | 0 |  | 1.7014 |  | 0 | 2 | D | 2 |  |  |  | ROZPOCET | [6 empty] | 0
51 | K | 771121011 | Příprava podkladu před provedením dlažby nátěr penetrační na podlahu | m2 | 56.02 |  | 0 | CS ÚRS 2023 01 |  | základní |  | 0 | 0.0003 | 0.016806 | 0 | 0 | 16 | K | 3 |  |  |  | ROZPOCET | 0 | 0 | 0 | 0 | 0 | 1 | 0 | 16 | -290639750
| VV |  | (1,63*4,95+1,30*0,6)*2 |  | 17.697 | [12 empty] | VV | 3 | 2 | True | 0 | ROZPOCET
| VV |  | 1,50*2,13+1,50+1,50+1,50*3,45+2,25*1,34+2,25*1,56+1,5*0,95 |  | 19.32 | [12 empty] | VV | 3 | 2 | True | 0 | ROZPOCET
| VV |  | 1,50*2,0+1,50*1,5+1,5*3,5+2,25*1,53+2,25*1,5+1,62-0,65+1,43*0,5 |  | 19.003 | [12 empty] | VV | 3 | 2 | True | 0 | ROZPOCET
| VV |  | Součet |  | 56.02 | [12 empty] | VV | 3 | 4 | True | 1 | ROZPOCET
52 | K | 771161023 | Příprava podkladu před provedením dlažby montáž profilu ukončujícího profilu pro balkony a terasy | m | 20.86 |  | 0 | CS ÚRS 2023 01 |  | základní |  | 0 | 0.00034 | 0.0070924 | 0 | 0 | 16 | K | 3 |  |  |  | ROZPOCET | 0 | 0 | 0 | 0 | 0 | 1 | 0 | 16 | -263405972
| VV |  | (3,45+2,0+3,45+1,53)*2 |  | 20.86 | [12 empty] | VV | 3 | 2 | True | 1 | ROZPOCET
53 | M | 59054296 | profil ukončovací s okapničkou děrovaná hrana s drenáží barevný lak Al dl 2,5m v 10mm | m | 22.946 |  | 0 | CS ÚRS 2023 01 |  | základní |  | 0 | 0.00112 | 0.0257 | 0 | 0 | 32 | M | 3 |  |  |  | ROZPOCET | 0 | 0 | 0 | 0 | 0 | 1 | 0 | 16 | 1370894267
| VV |  | 20,86*1,1 'Přepočtené koeficientem množství |  | 22.946 | [12 empty] | VV | 3 | 2 | False | 1 | ROZPOCET
54 | K | 771474111 | Montáž soklů z dlaždic keramických lepených flexibilním lepidlem rovných, výšky do 65 mm | m | 46 |  | 0 | CS ÚRS 2023 01 |  | základní |  | 0 | 0.0003 | 0.0138 | 0 | 0 | 16 | K | 3 |  |  |  | ROZPOCET | 0 | 0 | 0 | 0 | 0 | 1 | 0 | 16 | 1684882485
| VV |  | (2,85+2,1+0,8+0,8+2,0+1,5+1,5+3,45+2,25+1,35+1,55+2,25+0,3+0,3)*2 |  | 46 | [12 empty] | VV | 3 | 2 | True | 1 | ROZPOCET
55 | M | 59761432 | dlažba keramická slinutá hladká do interiéru i exteriéru pro vysoké mechanické namáhání přes 22 do 25ks/m2 | m2 | 3.588 |  | 0 | CS ÚRS 2023 01 |  | základní |  | 0 | 0.0192 | 0.06889 | 0 | 0 | 32 | M | 3 |  |  |  | ROZPOCET | 0 | 0 | 0 | 0 | 0 | 1 | 0 | 16 | 552441791
| VV |  | 46*0,065*1,2 |  | 3.588 | [12 empty] | VV | 3 | 2 | True | 1 | ROZPOCET
56 | K | 771573225 | Montáž podlah z dlaždic keramických lepených standardním lepidlem pro vysoké mechanické zatížení protiskluzných nebo reliéfních (bezbariérových) přes 9 do 12 ks/m2 | m2 | 56.02 |  | 0 | CS ÚRS 2023 01 |  | základní |  | 0 | 0.00689 | 0.38598 | 0 | 0 | 16 | K | 3 |  |  |  | ROZPOCET | 0 | 0 | 0 | 0 | 0 | 1 | 0 | 16 | -362825180
| VV |  | (1,63*4,95+1,30*0,6)*2 |  | 17.697 | [12 empty] | VV | 3 | 2 | True | 0 | ROZPOCET
| VV |  | 1,50*2,13+1,50+1,50+1,50*3,45+2,25*1,34+2,25*1,56+1,5*0,95 |  | 19.32 | [12 empty] | VV | 3 | 2 | True | 0 | ROZPOCET
| VV |  | 1,50*2,0+1,50*1,5+1,5*3,5+2,25*1,53+2,25*1,5+1,62-0,65+1,43*0,5 |  | 19.003 | [12 empty] | VV | 3 | 2 | True | 0 | ROZPOCET
| VV |  | Součet |  | 56.02 | [12 empty] | VV | 3 | 4 | True | 1 | ROZPOCET
57 | M | 59761409 | dlažba keramická slinutá protiskluzná do interiéru i exteriéru pro vysoké mechanické namáhání přes 9 do 12ks/m2 | m2 | 61.622 |  | 0 | CS ÚRS 2023 01 |  | základní |  | 0 | 0.0192 | 1.1831 | 0 | 0 | 32 | M | 3 |  |  |  | ROZPOCET | 0 | 0 | 0 | 0 | 0 | 1 | 0 | 16 | 1548247483
| VV |  | 56,02*1,1 'Přepočtené koeficientem množství |  | 61.622 | [12 empty] | VV | 3 | 2 | False | 1 | ROZPOCET
58 | K | 771577131 | Montáž podlah z dlaždic keramických lepených standardním lepidlem Příplatek k cenám za plochu do 5 m2 jednotlivě | m2 | 56.02 |  | 0 | CS ÚRS 2023 01 |  | základní |  | 0 | 0 | 0 | 0 | 0 | 16 | K | 3 |  |  |  | ROZPOCET | 0 | 0 | 0 | 0 | 0 | 1 | 0 | 16 | -1142341065
59 | K | 998771103 | Přesun hmot pro podlahy z dlaždic stanovený z hmotnosti přesunovaného materiálu vodorovná dopravní vzdálenost do 50 m v objektech výšky přes 12 do 24 m | t | 1.701 |  | 0 | CS ÚRS 2023 01 |  | základní |  | 0 | 0 | 0 | 0 | 0 | 16 | K | 3 |  |  |  | ROZPOCET | 0 | 0 | 0 | 0 | 0 | 1 | 0 | 16 | -995435356
60 | K | 998771181 | Přesun hmot pro podlahy z dlaždic stanovený z hmotnosti přesunovaného materiálu Příplatek k ceně za přesun prováděný bez použití mechanizace pro jakoukoliv výšku objektu | t | 1.701 |  | 0 | CS ÚRS 2023 01 |  | základní |  | 0 | 0 | 0 | 0 | 0 | 16 | K | 3 |  |  |  | ROZPOCET | 0 | 0 | 0 | 0 | 0 | 1 | 0 | 16 | 1334421803
| D | 784 | Dokončovací práce - malby a tapety |  |  |  | 0 |  |  |  |  | 0 |  | 0.045136 |  | 0 | 2 | D | 2 |  |  |  | ROZPOCET | [6 empty] | 0
61 | K | 784211005 | Malby z malířských směsí oděruvzdorných za mokra jednonásobné, bílé za mokra odruvzdorné výborně v místnostech výšky přes 5,00 m | m2 | 347.2 |  | 0 | CS ÚRS 2023 01 |  | základní |  | 0 | 0.00013 | 0.045136 | 0 | 0 | 16 | K | 3 |  |  |  | ROZPOCET | 0 | 0 | 0 | 0 | 0 | 1 | 0 | 16 | 18088283
| VV |  | 14,0*(7,20*2,0+5,2*2) |  | 347.2 | [12 empty] | VV | 3 | 2 | True | 1 | ROZPOCET
| D | 787 | Dokončovací práce - zasklívání |  |  |  | 0 |  |  |  |  | 0 |  | 0.8794 |  | 0 | 2 | D | 2 |  |  |  | ROZPOCET | [6 empty] | 0
62 | K | 787292322.R | Zasklívání schodišťového zábradlí deskami ostatními sklem bezpečnostním s podtmelením na lišty, tl. přes 6 do 8 mm | m2 | 36.795 |  | 0 |  |  | základní |  | 0 | 0.0239 | 0.8794 | 0 | 0 | 16 | K | 3 |  |  |  | ROZPOCET | 0 | 0 | 0 | 0 | 0 | 1 | 0 | 16 | 1356067554
| VV |  | 1,1*(1,2+2,35+2,40+1,50+3,45+1,55+3,45+2,0+3,50+1,55+3,45+2,0+3,5+1,55) |  | 36.795 | [12 empty] | VV | 3 | 2 | True | 1 | ROZPOCET
63 | K | 998787103 | Přesun hmot pro zasklívání stanovený z hmotnosti přesunovaného materiálu vodorovná dopravní vzdálenost do 50 m v objektech výšky přes 12 do 24 m | t | 0.879 |  | 0 | CS ÚRS 2023 01 |  | základní |  | 0 | 0 | 0 | 0 | 0 | 16 | K | 3 |  |  |  | ROZPOCET | 0 | 0 | 0 | 0 | 0 | 1 | 0 | 16 | 1587758922
64 | K | 998787181 | Přesun hmot pro zasklívání stanovený z hmotnosti přesunovaného materiálu Příplatek k cenám za přesun prováděný bez použití mechanizace pro jakoukoliv výšku objektu | t | 0.879 |  | 0 | CS ÚRS 2023 01 |  | základní |  | 0 | 0 | 0 | 0 | 0 | 16 | K | 3 |  |  |  | ROZPOCET | 0 | 0 | 0 | 0 | 0 | 1 | 0 | 16 | -261819328
| D | VRN | Vedlejší rozpočtové náklady |  |  |  | 0 |  |  |  |  | 0 |  | 0 |  | 0 | 5 | D | 2 |  |  |  | ROZPOCET | [6 empty] | 0
| D | VRN1 | Průzkumné, geodetické a projektové práce |  |  |  | 0 |  |  |  |  | 0 |  | 0 |  | 0 | 5 | D | 3 |  |  |  | ROZPOCET | [6 empty] | 0
65 | K | 013002000 | Projektové práce | … | 1 |  | 0 | CS ÚRS 2023 01 |  | základní |  | 0 | 0 | 0 | 0 | 0 | 1024 | K | 4 |  |  |  | ROZPOCET | 0 | 0 | 0 | 0 | 0 | 1 | 0 | 1024 | -52113503
| D | VRN3 | Zařízení staveniště |  |  |  | 0 |  |  |  |  | 0 |  | 0 |  | 0 | 5 | D | 3 |  |  |  | ROZPOCET | [6 empty] | 0
66 | K | 030001000 | Zařízení staveniště | … | 1 |  | 0 | CS ÚRS 2023 01 |  | základní |  | 0 | 0 | 0 | 0 | 0 | 1024 | K | 4 |  |  |  | ROZPOCET | 0 | 0 | 0 | 0 | 0 | 1 | 0 | 1024 | 113762481
| D | VRN7 | Provozní vlivy |  |  |  | 0 |  |  |  |  | 0 |  | 0 |  | 0 | 5 | D | 3 |  |  |  | ROZPOCET | [6 empty] | 0
67 | K | 070001000 | Provozní vlivy | … | 1 |  | 0 | CS ÚRS 2023 01 |  | základní |  | 0 | 0 | 0 | 0 | 0 | 1024 | K | 4 |  |  |  | ROZPOCET | 0 | 0 | 0 | 0 | 0 | 1 | 0 | 1024 | -1000040306