## Pokyny pro vyplnění
Pokyny pro vyplnění
Ve všech listech tohoto souboru můžete měnit pouze buňky s modrým pozadím. Jedná se o tyto údaje : - údaje o firmě - jednotkové ceny položek zadané na maximálně dvě desetinná místa

## Stavba
#RTSROZP# | Položkový rozpočet stavby
| Stavba: |  |  | MŠ Michlova Domažlice
| Objekt: |  |  | Michlova 565
3749 | Rozpočet: |  |  | Rekonstrukce soc.zařízení
| Objednatel: | [5 empty] | IČO:
DIČ:
| Projektant: | [5 empty] | IČO:
DIČ:
| Zhotovitel: | [5 empty] | IČO:
DIČ:
Vypracoval:
| Rozpis ceny | [6 empty] | Celkem
HSV | HSV | [6 empty] | 0
PSV | PSV | [6 empty] | 0
MON | MON | [6 empty] | 0
VN | Vedlejší náklady | [6 empty] | 0
ON | Ostatní náklady | [6 empty] | 0
| Celkem | [6 empty] | 0
Rekapitulace daní
0 | Základ pro sníženou DPH |  |  | 15 | % | 0 |  |  | CZK
0 | Snížená DPH |  |  | 15 | % | 0 |  |  | CZK
0 | Základ pro základní DPH |  |  | 21 | % | 0 |  |  | CZK
0 | Základní DPH |  |  | 21 | % | 0 |  |  | CZK
0 | Zaokrouhlení |  |  |  |  | 0 |  |  | CZK
| Cena celkem bez DPH |  |  |  |  | 0 |  |  | CZK
0 | Cena celkem s DPH |  |  |  |  | 0 |  |  | CZK
|  | v | Domažlicích |  | dne |  | 27.12.2023
|  |  | Za zhotovitele |  |  |  | Za objednatele
Rekapitulace dílčích částí
#CASTI>> | Číslo | Název |  |  | Základ pro sníženou DPH | Základ pro základní DPH | DPH celkem | Cena celkem | %
1 | Stavba |  |  |  | 0 | 0 | 0 | 0
2 | 01 | Michlova 565 |  |  | 0 | 0 | 0 | 0
3 | 01 | Rekonstrukce soc.zařízení |  |  | 0 | 0 | 0 | 0
| Celkem za stavbu |  |  |  | 0 | 0 | 0 | 0 | 0
#POPS
#POPO
#POPR
Rekapitulace dílů
| Číslo | Název |  |  | Typ dílu |  |  | Celkem | %
| 3 | Svislé a kompletní konstrukce |  |  | HSV |  |  | 0
| 61 | Upravy povrchů vnitřní |  |  | HSV |  |  | 0
| 63 | Podlahy a podlahové konstrukce |  |  | HSV |  |  | 0
| 94 | Lešení a stavební výtahy |  |  | HSV |  |  | 0
| 95 | Dokončovací konstrukce na pozemních stavbách |  |  | HSV |  |  | 0
| 96 | Bourání konstrukcí |  |  | HSV |  |  | 0
| 99 | Staveništní přesun hmot |  |  | HSV |  |  | 0
| 711 | Izolace proti vodě |  |  | PSV |  |  | 0
| 713 | Izolace tepelné |  |  | PSV |  |  | 0
| 720 | Zdravotechnická instalace |  |  | PSV |  |  | 0
| 725 | Zařizovací předměty |  |  | PSV |  |  | 0
| 730 | Ústřední vytápění |  |  | PSV |  |  | 0
| 771 | Podlahy z dlaždic a obklady |  |  | PSV |  |  | 0
| 781 | Obklady keramické |  |  | PSV |  |  | 0
| 783 | Nátěry |  |  | PSV |  |  | 0
| 784 | Malby |  |  | PSV |  |  | 0
| M21 | Elektromontáže |  |  | MON |  |  | 0
| D96 | Přesuny suti a vybouraných hmot |  |  | PSU |  |  | 0
| ON | Ostatní náklady |  |  | ON |  |  | 0
| Cena celkem | [6 empty] | 0 | 0
Note on D11: Název
Note on D12: Ulice
Note on D13: PSČ
Note on E13: Místo
Note on I11: IČO
Note on I12: DIČ

## VzorPolozky (hidden)
Položkový rozpočet
S:
O:
R:

## 01 01 Pol
Položkový rozpočet | [27 empty] | #TypZaznamu#
S: |  | MŠ Michlova Domažlice | [25 empty] | STA
O: |  | Michlova 565 | [22 empty] | STA |  |  | OBJ
R: |  | Rekonstrukce soc.zařízení | [25 empty] | ROZ
P.č. | Číslo položky | Název položky | MJ | Množství | Cena / MJ | Celkem | Dodávka | Dodávka celk. | Montáž | Montáž celk. | DPH | Cena s DPH | Hmotnost / MJ | Hmotnost celk.(t) | Dem. hmotnost / MJ | Dem. hmotnost celk.(t) | Ceník | Cen. soustava / platnost | Cenová úroveň | Nhod / MJ | Nhod celk. | Dodavatel | Typ položky | Stav položky
Díl: | 3 | Svislé a kompletní konstrukce |  |  |  | 0 |  | 0 |  | 0 |  | 0 |  | 1.16 |  | 0 |  |  |  |  | 4.24 | [6 empty] | DIL
1 | 311271177R00 | Zdivo z tvárnic Ytong hladkých tl. 300 mm | m2 | 3.84 |  | 0 |  | 0 |  | 0 | 21 | 0 | 0.27964 | 1.07 | 0 | 0 |  | RTS 23/ II | RTS 23/ II | 0.7815 | 3 |  | Práce | Běžná |  |  |  | POL1_
|  | 3,2*1,2 |  | 3.84 | [23 empty] | VV | 0
2 | 342255022R00 | Příčky z desek Ytong tl. 75 mm | m2 | 0.8 |  | 0 |  | 0 |  | 0 | 21 | 0 | 0.05654 | 0.05 | 0 | 0 |  | RTS 23/ II | RTS 23/ II | 0.51745 | 0.41 |  | Práce | Běžná |  |  |  | POL1_
|  | 0,8*1,0 |  | 0.8 | [23 empty] | VV | 0
3 | 342948111R00 | Ukotvení příček k cihel.konstr. kotvami na hmožd. | m | 1 |  | 0 |  | 0 |  | 0 | 21 | 0 | 0.00102 | 0 | 0 | 0 |  | RTS 23/ II | RTS 23/ II | 0.223 | 0.22 |  | Práce | Běžná |  |  |  | POL1_
4 | 346244311R00 | Obezdívky van a WC nádržek z desek Ytong tl. 50 mm | m2 | 0.8 |  | 0 |  | 0 |  | 0 | 21 | 0 | 0.04568 | 0.04 | 0 | 0 |  | RTS 23/ II | RTS 23/ II | 0.758 | 0.61 |  | Práce | Běžná |  |  |  | POL1_
|  | 0,25*0,8*4 |  | 0.8 | [23 empty] | VV | 0
Díl: | 61 | Upravy povrchů vnitřní |  |  |  | 0 |  | 0 |  | 0 |  | 0 |  | 1.82 |  | 0 |  |  |  |  | 43.8 | [6 empty] | DIL
5 | 601012142R00 | Štuk na stropech Hasit 160 ručně | m2 | 22.57 |  | 0 |  | 0 |  | 0 | 21 | 0 | 0.00359 | 0.08 | 0 | 0 |  | RTS 23/ II | RTS 23/ II | 0.31 | 7 |  | Práce | Běžná |  |  |  | POL1_
6 | 601016191R00 | Penetrační nátěr stropů PROFI Putzgrund | m2 | 22.57 |  | 0 |  | 0 |  | 0 | 21 | 0 | 0.0003 | 0.01 | 0 | 0 |  | RTS 23/ II | RTS 23/ II | 0.089 | 2.01 |  | Práce | Běžná |  |  |  | POL1_
7 | 602012142R00 | Štuk vnitřní i vnější Hasit fein-Kalkputz 160 ručn | m2 | 23.22 |  | 0 |  | 0 |  | 0 | 21 | 0 | 0.003 | 0.07 | 0 | 0 |  | RTS 23/ II | RTS 23/ II | 0.24 | 5.57 |  | Práce | Běžná |  |  |  | POL1_1
8 | 602012171R00 | Nátěr podkladový pod šlechtěné omítky Putzgrund | m2 | 23.22 |  | 0 |  | 0 |  | 0 | 21 | 0 | 0.00017 | 0 | 0 | 0 |  | RTS 23/ II | RTS 23/ II | 0.07 | 1.63 |  | Práce | Běžná |  |  |  | POL1_
9 | 610991111R00 | Zakrývání výplní vnitřních otvorů | m2 | 13.36 |  | 0 |  | 0 |  | 0 | 21 | 0 | 4e-05 | 0 | 0 | 0 |  | RTS 23/ II | RTS 23/ II | 0.078 | 1.04 |  | Práce | Běžná |  |  |  | POL1_1
|  | 2,4*2,2+0,9*2,0*2+1,0*2,0+0,7*2,0+1,2*0,9 |  | 13.36 | [23 empty] | VV | 0
10 | 611421221R00 | Oprava váp.omítek stropů do 10% plochy - hladkých | m2 | 22.57 |  | 0 |  | 0 |  | 0 | 21 | 0 | 0.00574 | 0.13 | 0 | 0 |  | RTS 23/ II | RTS 23/ II | 0.18985 | 4.28 |  | Práce | Běžná |  |  |  | POL1_
11 | 612403399R00 | Hrubá výplň rýh ve stěnách maltou | m2 | 6 |  | 0 |  | 0 |  | 0 | 21 | 0 | 0.08632 | 0.52 | 0 | 0 |  | RTS 23/ II | RTS 23/ II | 0.69998 | 4.2 |  | Práce | Běžná |  |  |  | POL1_1
12 | 612421321R00 | Oprava vápen.omítek stěn do 30 % pl. - hladkých | m2 | 23.22 |  | 0 |  | 0 |  | 0 | 21 | 0 | 0.01581 | 0.37 | 0 | 0 |  | RTS 23/ II | RTS 23/ II | 0.24845 | 5.77 |  | Práce | Běžná |  |  |  | POL1_
13 | 612473181R00 | Omítka vnitřního zdiva ze suché směsi, hladká pod obklady | m2 | 33.25 |  | 0 |  | 0 |  | 0 | 21 | 0 | 0.01915 | 0.64 | 0 | 0 |  | RTS 23/ II | RTS 23/ II | 0.37 | 12.3 |  | Práce | Běžná |  |  |  | POL1_1
|  | 17,91+15,34 |  | 33.25 | [23 empty] | VV | 0
14 | 612473185R00 | Příplatek za zabudované omítníky v ploše stěn | m2 | 33.25 |  | 0 |  | 0 |  | 0 | 21 | 0 | 8e-05 | 0 | 0 | 0 |  | RTS 23/ II | RTS 23/ II | 0 | 0 |  | Práce | Běžná |  |  |  | POL1_1
Díl: | 63 | Podlahy a podlahové konstrukce |  |  |  | 0 |  | 0 |  | 0 |  | 0 |  | 2.03 |  | 0 |  |  |  |  | 6.44 | [6 empty] | DIL
15 | 632451135R00 | Potěr pískocementový hlazený dřev. hlad. tl. 40 mm | m2 | 21.48 |  | 0 |  | 0 |  | 0 | 21 | 0 | 0.0944 | 2.03 | 0 | 0 |  | RTS 23/ II | RTS 23/ II | 0.3 | 6.44 |  | Práce | Běžná |  |  |  | POL1_1
Díl: | 94 | Lešení a stavební výtahy |  |  |  | 0 |  | 0 |  | 0 |  | 0 |  | 0.03 |  | 0 |  |  |  |  | 3.8 | [6 empty] | DIL
16 | 941955001R00 | Lešení lehké pomocné, výška podlahy do 1,2 m | m2 | 21.48 |  | 0 |  | 0 |  | 0 | 21 | 0 | 0.00121 | 0.03 | 0 | 0 |  | RTS 23/ II | RTS 23/ II | 0.177 | 3.8 |  | Práce | Běžná |  |  |  | POL1_
Díl: | 95 | Dokončovací konstrukce na pozemních stavbách |  |  |  | 0 |  | 0 |  | 0 |  | 0 |  | 0 |  | 0 |  |  |  |  | 6.62 | [6 empty] | DIL
17 | 952901111R00 | Vyčištění budov o výšce podlaží do 4 m | m2 | 21.48 |  | 0 |  | 0 |  | 0 | 21 | 0 | 4e-05 | 0 | 0 | 0 |  | RTS 23/ II | RTS 23/ II | 0.308 | 6.62 |  | Práce | Běžná |  |  |  | POL1_
Díl: | 96 | Bourání konstrukcí |  |  |  | 0 |  | 0 |  | 0 |  | 0 |  | 0 |  | 10.78 |  |  |  |  | 34.72 | [6 empty] | DIL
18 | 962031113R00 | Bourání příček z cihel pálených plných tl. 65 mm | m2 | 6.4 |  | 0 |  | 0 |  | 0 | 21 | 0 | 0.00067 | 0 | 0.184 | 1.18 |  | RTS 23/ II | RTS 23/ II | 0.227 | 1.45 |  | Práce | Běžná |  |  |  | POL1_
|  | podezd.vaničky : 0,5*0,8*4 |  | 1.6 | [23 empty] | VV | 0
|  | dělící příčka : 1,5*3,2 |  | 4.8 | [23 empty] | VV | 0
19 | 962032231R00 | Bourání zdiva z cihel pálených na MVC | m3 | 1.536 |  | 0 |  | 0 |  | 0 | 21 | 0 | 0.00128 | 0 | 1.8 | 2.76 |  | RTS 23/ II | RTS 23/ II | 1.52 | 2.33 |  | Práce | Běžná |  |  |  | POL1_
|  | dělící stěna : 0,3*1,6*3,2 |  | 1.536 | [23 empty] | VV | 0
20 | 965042141R00 | Bourání mazanin betonových tl. 10 cm, nad 4 m2 | m3 | 2.148 |  | 0 |  | 0 |  | 0 | 21 | 0 | 0 | 0 | 2.2 | 4.73 |  | RTS 23/ II | RTS 23/ II | 7.195 | 15.45 |  | Práce | Běžná |  |  |  | POL1_
|  | 0,1*21,48 |  | 2.148 | [23 empty] | VV | 0
21 | 965081713R00 | Bourání dlažeb keramických tl.10 mm, nad 1 m2 | m2 | 21.48 |  | 0 |  | 0 |  | 0 | 21 | 0 | 0 | 0 | 0.02 | 0.43 |  | RTS 23/ II | RTS 23/ II | 0.147 | 3.16 |  | Práce | Běžná |  |  |  | POL1_1
22 | 968061125R00 | Vyvěšení dřevěných dveřních křídel pl. do 2 m2 | kus | 4 |  | 0 |  | 0 |  | 0 | 21 | 0 | 0 | 0 | 0 | 0 |  | RTS 23/ II | RTS 23/ II | 0.05 | 0.2 |  | Práce | Běžná |  |  |  | POL1_
23 | 974031145R00 | Vysekání rýh ve zdi cihelné 7 x 20 cm | m | 2.5 |  | 0 |  | 0 |  | 0 | 21 | 0 | 0.00049 | 0 | 0.025 | 0.06 |  | RTS 23/ II | RTS 23/ II | 0.436 | 1.09 |  | Práce | Běžná |  |  |  | POL1_1
|  | zasek.vodod.potrubí : 2,5 |  | 2.5 | [23 empty] | VV | 0
24 | 978013191R00 | Otlučení omítek vnitřních stěn v rozsahu do 100 % | m2 | 6.8 |  | 0 |  | 0 |  | 0 | 21 | 0 | 0 | 0 | 0.046 | 0.31 |  | RTS 23/ II | RTS 23/ II | 0.26 | 1.77 |  | Práce | Běžná |  |  |  | POL1_
|  | obvod.stěny : 0,2*(6,0*2+4,0+0,15*2-0,9*2-0,7-1,0)+1,6*3,75-2,2*0,8 |  | 6.8 | [23 empty] | VV | 0
25 | 978059531R00 | Odsekání vnitřních obkladů stěn nad 2 m2 | m2 | 19.2 |  | 0 |  | 0 |  | 0 | 21 | 0 | 0 | 0 | 0.068 | 1.31 |  | RTS 23/ II | RTS 23/ II | 0.3 | 5.76 |  | Práce | Běžná |  |  |  | POL1_1
|  | obvod.stěny : 1,5*(6,0*2+4,0+0,15*2-0,9*2-0,7-1,0) |  | 19.2 | [23 empty] | VV | 0
26 | 784402801R00 | Odstranění malby oškrábáním v místnosti H do 3,8 m | m2 | 45.79 |  | 0 |  | 0 |  | 0 | 21 | 0 | 0 | 0 | 0 | 0 |  | RTS 23/ II | RTS 23/ II | 0.07668 | 3.51 |  | Práce | Běžná |  |  |  | POL1_
|  | 22,57+23,22 |  | 45.79 | [23 empty] | VV | 0
Díl: | 99 | Staveništní přesun hmot |  |  |  | 0 |  | 0 |  | 0 |  | 0 |  | 0 |  | 0 |  |  |  |  | 4.72 | [6 empty] | DIL
27 | 999281105R00 | Přesun hmot pro opravy a údržbu do výšky 6 m | t | 5.0346 |  | 0 |  | 0 |  | 0 | 21 | 0 | 0 | 0 | 0 | 0 |  | RTS 23/ II | RTS 23/ II | 0.9385 | 4.72 |  | Přesun hmot | Běžná |  |  |  | POL7_
Díl: | 711 | Izolace proti vodě |  |  |  | 0 |  | 0 |  | 0 |  | 0 |  | 0.18 |  | 0 |  |  |  |  | 17.69 | [6 empty] | DIL
28 | 711111001RZ1 | Provedení izolace proti vlhkosti na ploše vodorovné, 1x asfaltovým penetračním nátěrem včetně dodávky asfaltového penetračního laku | m2 | 21.48 |  | 0 |  | 0 |  | 0 | 21 | 0 | 0.00033 | 0.01 | 0 | 0 |  | RTS 23/ II | RTS 23/ II | 0.0275 | 0.59 |  | Práce | Běžná |  |  |  | POL1_
29 | 711141559RT1 | Provedení izolace proti vlhkosti na ploše vodorovné, asfaltovými pásy přitavením 1 vrstva - pásy ve specifikaci | m2 | 21.48 |  | 0 |  | 0 |  | 0 | 21 | 0 | 0.00041 | 0.01 | 0 | 0 |  | RTS 23/ II | RTS 23/ II | 0.22991 | 4.94 |  | Práce | Běžná |  |  |  | POL1_
30 | 711212000RT4 | Penetrace podkladu pod hydroizolační hmoty, včetně dodávky GRUNDIERUNG - penetrace na savé a nesavé podklady | m2 | 27.12 |  | 0 |  | 0 |  | 0 | 21 | 0 | 0.00053 | 0.01 | 0 | 0 |  | RTS 23/ II | RTS 23/ II | 0.095 | 2.58 |  | Práce | Běžná |  |  |  | POL1_
31 | 711212001RT1 | Nátěr hydroizolační, vč. dodávky HI hmoty Saniflex (fa Schömburg) | m2 | 27.122 |  | 0 |  | 0 |  | 0 | 21 | 0 | 0.00126 | 0.03 | 0 | 0 |  | RTS 23/ II | RTS 23/ II | 0.24 | 6.51 |  | Práce | Běžná |  |  |  | POL1_
|  | podlaha : 21,48*1,15 |  | 24.702 | [23 empty] | VV | 0
|  | stěna sprchy : 2,0*(0,8*0,6)+1,0*0,5+0,8*1,2 |  | 2.42 | [23 empty] | VV | 0
32 | 711212601RT1 | Utěsnění detailů při stěrkových hydroizolacích, těsnicí pás do spoje podlaha - stěna Aso Dichtband-2000-S šířka 120 mm (fa Schomburg) | m | 21.8 |  | 0 |  | 0 |  | 0 | 21 | 0 | 0.00032 | 0.01 | 0 | 0 |  | RTS 23/ II | RTS 23/ II | 0.11 | 2.4 |  | Práce | Běžná |  |  |  | POL1_
|  | 6,0*2+4,0*2+0,3-0,7-0,9*2-1,0 |  | 16.8 | [23 empty] | VV | 0
|  | ve sprše : 1,0+2,0*2 |  | 5 | [23 empty] | VV | 0
33 | 711212602RT1 | Utěsnění detailů při stěrkových hydroizolacích, těsnicí roh vnější, vnitřní do spoje podlaha-stěna ASO Dichtband-2000-Ecken vnější, vnitřní roh | kus | 10 |  | 0 |  | 0 |  | 0 | 21 | 0 | 0.00043 | 0 | 0 | 0 |  | RTS 23/ II | RTS 23/ II | 0.067 | 0.67 |  | Práce | Běžná |  |  |  | POL1_
34 | 62852251R | Pás asfaltový modifikovaný ELASTEK 40 SPECIAL mineral, natavovací, kotvicí | m2 | 24.702 |  | 0 |  | 0 |  | 0 | 21 | 0 | 0.0046 | 0.11 | 0 | 0 | SPCM | RTS 23/ II | RTS 23/ II | 0 | 0 |  | Specifikace | Běžná |  |  |  | POL3_
|  | 21,48*1,15 |  | 24.702 | [23 empty] | VV | 0
35 | 998711201R00 | Přesun hmot pro izolace proti vodě, výšky do 6 m | % |  |  | 0 |  | 0 |  | 0 | 21 | 0 | 0 | 0 | 0 | 0 |  | RTS 23/ II | RTS 23/ II | 0 | 0 |  | Přesun hmot | Běžná |  |  |  | POL7_
Díl: | 713 | Izolace tepelné |  |  |  | 0 |  | 0 |  | 0 |  | 0 |  | 0.02 |  | 0 |  |  |  |  | 1.72 | [6 empty] | DIL
36 | 713121111R00 | Montáž tepelné izolace podlah na sucho, jednovrstvá | m2 | 21.48 |  | 0 |  | 0 |  | 0 | 21 | 0 | 0 | 0 | 0 | 0 |  | RTS 23/ II | RTS 23/ II | 0.08 | 1.72 |  | Práce | Běžná |  |  |  | POL1_
37 | 28375766.AR | Deska izolační polystyrén samozhášivý EPS 100 | m3 | 0.88498 |  | 0 |  | 0 |  | 0 | 21 | 0 | 0.02 | 0.02 | 0 | 0 | SPCM | RTS 23/ II | RTS 23/ II | 0 | 0 |  | Specifikace | Běžná |  |  |  | POL3_
|  | 21,48*0,04*1,03 |  | 0.88498 | [23 empty] | VV | 0
38 | 998713201R00 | Přesun hmot pro izolace tepelné, výšky do 6 m | % |  |  | 0 |  | 0 |  | 0 | 21 | 0 | 0 | 0 | 0 | 0 |  | RTS 23/ II | RTS 23/ II | 0 | 0 |  | Přesun hmot | Běžná |  |  |  | POL7_
Díl: | 720 | Zdravotechnická instalace |  |  |  | 0 |  | 0 |  | 0 |  | 0 |  | 0.21 |  | 0.08 |  |  |  |  | 62.2 | [6 empty] | DIL
39 | 721176102R00 | Potrubí HT připojovací, D 40 x 1,8 mm | m | 2 |  | 0 |  | 0 |  | 0 | 21 | 0 | 0.00038 | 0 | 0 | 0 |  | RTS 23/ II | RTS 23/ II | 0.32 | 0.64 |  | Práce | Běžná |  |  |  | POL1_
40 | 721176103R00 | Potrubí HT připojovací, D 50 x 1,8 mm | m | 5.5 |  | 0 |  | 0 |  | 0 | 21 | 0 | 0.00047 | 0 | 0 | 0 |  | RTS 23/ II | RTS 23/ II | 0.359 | 1.97 |  | Práce | Běžná |  |  |  | POL1_
|  | 0,5*4+2,0+1,5 |  | 5.5 | [23 empty] | VV | 0
41 | 721176105R00 | Potrubí HT připojovací, D 110 x 2,7 mm | m | 5 |  | 0 |  | 0 |  | 0 | 21 | 0 | 0.00152 | 0.01 | 0 | 0 |  | RTS 23/ II | RTS 23/ II | 1.173 | 5.87 |  | Práce | Běžná |  |  |  | POL1_
|  | 1,0*5 |  | 5 | [23 empty] | VV | 0
42 | 721176126R00 | Potrubí HT svodné (ležaté) v zemi, D 125 x 3,1 mm | m | 5 |  | 0 |  | 0 |  | 0 | 21 | 0 | 0.00188 | 0.01 | 0 | 0 |  | RTS 23/ II | RTS 23/ II | 0.8 | 4 |  | Práce | Běžná |  |  |  | POL1_
43 | 721194104R00 | Vyvedení odpadních výpustek D 40 x 1,8 | kus | 1 |  | 0 |  | 0 |  | 0 | 21 | 0 | 0 | 0 | 0 | 0 |  | RTS 23/ II | RTS 23/ II | 0.157 | 0.16 |  | Práce | Běžná |  |  |  | POL1_7
44 | 721194105R00 | Vyvedení odpadních výpustek, D 50 x 1,8 mm | kus | 3 |  | 0 |  | 0 |  | 0 | 21 | 0 | 0 | 0 | 0 | 0 |  | RTS 23/ II | RTS 23/ II | 0.174 | 0.52 |  | Práce | Běžná |  |  |  | POL1_
45 | 721194109R00 | Vyvedení odpadních výpustek D 110 x 2,3 | kus | 5 |  | 0 |  | 0 |  | 0 | 21 | 0 | 0 | 0 | 0 | 0 |  | RTS 23/ II | RTS 23/ II | 0.259 | 1.3 |  | Práce | Běžná |  |  |  | POL1_
46 | 721213041RT6 | Montáž sprchového odtokového žlabu, s betonáží prostoru sprchového koutu s dodávkou betonové směsi, plochý odtok | kus | 1 |  | 0 |  | 0 |  | 0 | 21 | 0 | 0.14608 | 0.15 | 0 | 0 |  | RTS 23/ II | RTS 23/ II | 1.1473 | 1.15 |  | Práce | Běžná |  |  |  | POL1_
47 | 722130801R00 | Demontáž potrubí ocelových závitových DN 25 | m | 39 |  | 0 |  | 0 |  | 0 | 21 | 0 | 0 | 0 | 0.00213 | 0.08 |  | RTS 23/ II | RTS 23/ II | 0.173 | 6.75 |  | Práce | Běžná |  |  |  | POL1_7
48 | 722131933R00 | Oprava a propojení dosavadního závitového potrubí DN 25 mm | kus | 1 |  | 0 |  | 0 |  | 0 | 21 | 0 | 0.00099 | 0 | 0 | 0 |  | RTS 23/ II | RTS 23/ II | 0.669 | 0.67 |  | Práce | Běžná |  |  |  | POL1_7
49 | 722131934R00 | Oprava a propojení dosavadního závitového potrubí DN 32 mm | kus | 2 |  | 0 |  | 0 |  | 0 | 21 | 0 | 0.00135 | 0 | 0 | 0 |  | RTS 23/ II | RTS 23/ II | 0.754 | 1.51 |  | Práce | Běžná |  |  |  | POL1_
50 | 722172411R00 | Potrubí plastové PP-R Ekoplastik, včetně zednických výpomocí, D 20 x 2,8 mm, PN 16 | m | 9 |  | 0 |  | 0 |  | 0 | 21 | 0 | 0.00046 | 0 | 0 | 0 |  | RTS 23/ II | RTS 23/ II | 0.522 | 4.7 |  | Práce | Běžná |  |  |  | POL1_7
|  | 0,5*9+1,5*2+1,5 |  | 9 | [23 empty] | VV | 0
51 | 722172412R00 | Potrubí plastové PP-R Ekoplastik, včetně zednických výpomocí, D 25 x 3,5 mm, PN 16 | m | 9.5 |  | 0 |  | 0 |  | 0 | 21 | 0 | 0.00058 | 0.01 | 0 | 0 |  | RTS 23/ II | RTS 23/ II | 0.6159 | 5.85 |  | Práce | Běžná |  |  |  | POL1_7
|  | 6,5+3,0 |  | 9.5 | [23 empty] | VV | 0
52 | 722172413R00 | Potrubí plastové PP-R Ekoplastik, včetně zednických výpomocí, D 32 x 4,4 mm, PN 16 | m | 19 |  | 0 |  | 0 |  | 0 | 21 | 0 | 0.00074 | 0.01 | 0 | 0 |  | RTS 23/ II | RTS 23/ II | 0.6828 | 12.97 |  | Práce | Běžná |  |  |  | POL1_
|  | 6,5*2+3,0*2 |  | 19 | [23 empty] | VV | 0
53 | 722181211RT7 | Izolace návleková MIRELON PRO tl. stěny 6 mm vnitřní průměr 22 mm | m | 9 |  | 0 |  | 0 |  | 0 | 21 | 0 | 2e-05 | 0 | 0 | 0 |  | RTS 23/ II | RTS 23/ II | 0.129 | 1.16 |  | Práce | Běžná |  |  |  | POL1_
54 | 722181211RT8 | Izolace návleková MIRELON PRO tl. stěny 6 mm vnitřní průměr 25 mm | m | 9.5 |  | 0 |  | 0 |  | 0 | 21 | 0 | 6e-05 | 0 | 0 | 0 |  | RTS 23/ II | RTS 23/ II | 0.129 | 1.23 |  | Práce | Běžná |  |  |  | POL1_7
55 | 722181211RU1 | Izolace návleková MIRELON PRO tl. stěny 6 mm vnitřní průměr 32 mm | m | 19 |  | 0 |  | 0 |  | 0 | 21 | 0 | 5e-05 | 0 | 0 | 0 |  | RTS 23/ II | RTS 23/ II | 0.142 | 2.7 |  | Práce | Běžná |  |  |  | POL1_
56 | 722202413R00 | Kohout kulový nerozebíratelný PP-R INSTAPLAST, D 25 mm | kus | 1 |  | 0 |  | 0 |  | 0 | 21 | 0 | 0.00013 | 0 | 0 | 0 |  | RTS 23/ II | RTS 23/ II | 0.20269 | 0.2 |  | Práce | Běžná |  |  |  | POL1_7
57 | 722202414R00 | Kohout kulový nerozebíratelný PP-R INSTAPLAST, D 32 mm | kus | 2 |  | 0 |  | 0 |  | 0 | 21 | 0 | 0.00023 | 0 | 0 | 0 |  | RTS 23/ II | RTS 23/ II | 0.24107 | 0.48 |  | Práce | Běžná |  |  |  | POL1_
58 | 722220111R00 | Nástěnka K 247, pro výtokový ventil G 1/2" | kus | 9 |  | 0 |  | 0 |  | 0 | 21 | 0 | 0.00063 | 0.01 | 0 | 0 |  | RTS 23/ II | RTS 23/ II | 0.272 | 2.45 |  | Práce | Běžná |  |  |  | POL1_7
59 | 722220121R00 | Nástěnka K 247, pro baterii G 1/2" | pár | 2 |  | 0 |  | 0 |  | 0 | 21 | 0 | 0.00148 | 0 | 0 | 0 |  | RTS 23/ II | RTS 23/ II | 0.54 | 1.08 |  | Práce | Běžná |  |  |  | POL1_7
60 | 722290226R00 | Zkouška tlaku potrubí závitového DN 50 | m | 37.5 |  | 0 |  | 0 |  | 0 | 21 | 0 | 0.00018 | 0.01 | 0 | 0 |  | RTS 23/ II | RTS 23/ II | 0.067 | 2.51 |  | Práce | Běžná |  |  |  | POL1_7
61 | 722290234R00 | Proplach a dezinfekce vodovod.potrubí DN 80 | m | 37.5 |  | 0 |  | 0 |  | 0 | 21 | 0 | 1e-05 | 0 | 0 | 0 |  | RTS 23/ II | RTS 23/ II | 0.062 | 2.33 |  | Práce | Běžná |  |  |  | POL1_7
62 | 28698324R | Alca Antivandal APZ111 Podlahový žlab l = 850 mm | kus | 1 |  | 0 |  | 0 |  | 0 | 21 | 0 | 0.00219 | 0 | 0 | 0 | SPCM | RTS 23/ II | Indiv | 0 | 0 |  | Specifikace | Běžná |  |  |  | POL3_
63 | 998722202R00 | Přesun hmot pro vnitřní vodovod, výšky do 12 m | % |  |  | 0 |  | 0 |  | 0 | 21 | 0 | 0 | 0 | 0 | 0 |  | RTS 23/ II | RTS 23/ II | 0 | 0 |  | Přesun hmot | Běžná |  |  |  | POL7_
Díl: | 725 | Zařizovací předměty |  |  |  | 0 |  | 0 |  | 0 |  | 0 |  | 0.23 |  | 0.18 |  |  |  |  | 50.3 | [6 empty] | DIL
64 | 725110811R00 | Demontáž klozetů splachovacích | soubor | 2 |  | 0 |  | 0 |  | 0 | 21 | 0 | 0 | 0 | 0.01933 | 0.04 |  | RTS 23/ II | RTS 23/ II | 0.59 | 1.18 |  | Práce | Běžná |  |  |  | POL1_
65 | 725119306R00 | Montáž klozetu závěsného | soubor | 4 |  | 0 |  | 0 |  | 0 | 21 | 0 | 0.00089 | 0 | 0 | 0 |  | RTS 23/ II | RTS 23/ II | 1.12 | 4.48 |  | Práce | Běžná |  |  |  | POL1_
66 | 725210821R00 | Demontáž umyvadel bez výtokových armatur | soubor | 4 |  | 0 |  | 0 |  | 0 | 21 | 0 | 0 | 0 | 0.01946 | 0.08 |  | RTS 23/ II | RTS 23/ II | 0.382 | 1.53 |  | Práce | Běžná |  |  |  | POL1_7
67 | 725219521R00 | Montáž umyvadel do nábytku, vč.zápach.uzávěrky | soubor | 1 |  | 0 |  | 0 |  | 0 | 21 | 0 | 0.00165 | 0 | 0 | 0 |  | RTS 23/ II | RTS 23/ II | 2.521 | 2.52 |  | Práce | Běžná |  |  |  | POL1_
68 | 725220812R00 | Demontáž van na pedikůru | soubor | 1 |  | 0 |  | 0 |  | 0 | 21 | 0 | 0 | 0 | 0.0178 | 0.02 |  | RTS 23/ II | RTS 23/ II | 0.238 | 0.24 |  | Práce | Běžná |  |  |  | POL1_
69 | 725249102R00 | Montáž sprchových mís a vaniček | soubor | 1 |  | 0 |  | 0 |  | 0 | 21 | 0 | 0.00062 | 0 | 0 | 0 |  | RTS 23/ II | RTS 23/ II | 2.6 | 2.6 |  | Práce | Běžná |  |  |  | POL1_
70 | 725329101R00 | Montáž dřezů dvojitých dětská umyvadla | soubor | 2 |  | 0 |  | 0 |  | 0 | 21 | 0 | 0.00109 | 0 | 0 | 0 |  | RTS 23/ II | RTS 23/ II | 0.878 | 1.76 |  | Práce | Běžná |  |  |  | POL1_7
71 | 725330820R00 | Demontáž výlevky diturvitové | soubor | 1 |  | 0 |  | 0 |  | 0 | 21 | 0 | 0 | 0 | 0.0347 | 0.03 |  | RTS 23/ II | RTS 23/ II | 0.569 | 0.57 |  | Práce | Běžná |  |  |  | POL1_
72 | 725339101R00 | Montáž výlevky diturvitové, bez nádrže a armatur | kus | 1 |  | 0 |  | 0 |  | 0 | 21 | 0 | 0.00309 | 0 | 0 | 0 |  | RTS 23/ II | RTS 23/ II | 1.25 | 1.25 |  | Práce | Běžná |  |  |  | POL1_
73 | 725810811R00 | Demontáž ventilu výtokového nástěnného | kus | 4 |  | 0 |  | 0 |  | 0 | 21 | 0 | 0 | 0 | 0.00049 | 0 |  | RTS 23/ II | RTS 23/ II | 0.114 | 0.46 |  | Práce | Běžná |  |  |  | POL1_
74 | 725820801R00 | Demontáž baterie nástěnné do G 3/4 | soubor | 6 |  | 0 |  | 0 |  | 0 | 21 | 0 | 0 | 0 | 0.00156 | 0.01 |  | RTS 23/ II | RTS 23/ II | 0.217 | 1.3 |  | Práce | Běžná |  |  |  | POL1_7
75 | 725829301R00 | Montáž baterie umyv.a dřezové stojánkové | kus | 5 |  | 0 |  | 0 |  | 0 | 21 | 0 | 4e-05 | 0 | 0 | 0 |  | RTS 23/ II | RTS 23/ II | 0.445 | 2.23 |  | Práce | Běžná |  |  |  | POL1_
76 | 725839203R00 | Montáž baterie vanové nástěnné G 1/2" výlevka | soubor | 1 |  | 0 |  | 0 |  | 0 | 21 | 0 | 0.00012 | 0 | 0 | 0 |  | RTS 23/ II | RTS 23/ II | 0.517 | 0.52 |  | Práce | Běžná |  |  |  | POL1_
77 | 725849202R00 | Montáž baterií sprchových termostatických | kus | 1 |  | 0 |  | 0 |  | 0 | 21 | 0 | 0.00012 | 0 | 0 | 0 |  | RTS 23/ II | RTS 23/ II | 0.711 | 0.71 |  | Práce | Běžná |  |  |  | POL1_
78 | 725980121R00 | Dvířka z plastu, 150 x 150 mm | kus | 1 |  | 0 |  | 0 |  | 0 | 21 | 0 | 0.0005 | 0 | 0 | 0 |  | RTS 23/ II | RTS 23/ II | 0.37 | 0.37 |  | Práce | Běžná |  |  |  | POL1_
79 | 726211121R00 | Modul pro WC Kombifix, UP320, h. 1080 mm | soubor | 4 |  | 0 |  | 0 |  | 0 | 21 | 0 | 0.009 | 0.04 | 0 | 0 |  | RTS 23/ II | RTS 23/ II | 1.77 | 7.08 |  | Práce | Běžná |  |  |  | POL1_
80 | 726211367R00 | Modul pro výlevku Duofix, h. 1300 mm | soubor | 1 |  | 0 |  | 0 |  | 0 | 21 | 0 | 0.012 | 0.01 | 0 | 0 |  | RTS 23/ II | RTS 23/ II | 1.5 | 1.5 |  | Práce | Běžná |  |  |  | POL1_
81 | 72501 | D+M přebalovací nástavec New Baby Liška ozn.07 | kus | 2 |  | 0 |  | 0 |  | 0 | 21 | 0 | 0 | 0 | 0 | 0 |  | Vlastní | Indiv | 0 | 0 |  | Práce | Běžná |  |  |  | POL1_
82 | 72502 | D+M pracovní pult dle PD ozn.08 | kus | 1 |  | 0 |  | 0 |  | 0 | 21 | 0 | 0 | 0 | 0 | 0 |  | Vlastní | Indiv | 0 | 0 |  | Práce | Běžná |  |  |  | POL1_
83 | 72503 | D+M větrací mřížka 120cm do pracovní desky ozn.09 | kus | 1 |  | 0 |  | 0 |  | 0 | 21 | 0 | 0 | 0 | 0 | 0 |  | Vlastní | Indiv | 0 | 0 |  | Práce | Běžná |  |  |  | POL1_
84 | 72504 | D+M pracovní deska zákrytová 321/34/1,8cm ozn.12 | kus | 1 |  | 0 |  | 0 |  | 0 | 21 | 0 | 0 | 0 | 0 | 0 |  | Vlastní | Indiv | 0 | 0 |  | Práce | Běžná |  |  |  | POL1_
85 | 72505 | D+M zásobník na papírové ručníky C-Box TORK bílý H3 ozn.15 | kus | 1 |  | 0 |  | 0 |  | 0 | 21 | 0 | 0 | 0 | 0 | 0 |  | Vlastní | Indiv | 0 | 0 |  | Práce | Běžná |  |  |  | POL1_
86 | 72506 | D+M revizní dvířka pod obklad 400/400mm | kus | 1 |  | 0 |  | 0 |  | 0 | 21 | 0 | 0 | 0 | 0 | 0 |  | Vlastní | Indiv | 0 | 0 |  | Práce | Běžná |  |  |  | POL1_
87 | 725824137U00 | Baterie páka umyvadlo RAV Junior | soubor | 4 |  | 0 |  | 0 |  | 0 | 21 | 0 | 0.00184 | 0.01 | 0 | 0 |  | Vlastní | Indiv | 0 | 0 |  | Práce | Běžná |  |  |  | POL1_7
88 | 900 RT3 | HZS - demontáž koupelnových doplňků, nábytku, obkladu radiátoru, infratopidel | h | 10 |  | 0 |  | 0 |  | 0 | 21 | 0 | 0 | 0 | 0 | 0 | Prav.M | RTS 23/ II | Indiv | 1 | 10 |  | HZS | Běžná |  |  |  | POL10_
89 | 900 RT5 | HZS - zpětná montáž věšáků na ručníky | h | 10 |  | 0 |  | 0 |  | 0 | 21 | 0 | 0 | 0 | 0 | 0 | Prav.M | RTS 23/ II | Indiv | 1 | 10 |  | HZS | Běžná |  |  |  | POL10_
90 | 28653057.AR | Zápachová uzávěrka Geberit podomítk.montáž, krycí deska bílá Alpská | kus | 5 |  | 0 |  | 0 |  | 0 | 21 | 0 | 0.00032 | 0 | 0 | 0 | SPCM | RTS 23/ II | Indiv | 0 | 0 |  | Specifikace | Běžná |  |  |  | POL3_
91 | 28696756R | Tlačítko ovládací plastové Sigma 01 alpská bílá, pro dětské WC 115.770.LA.5 | kus | 4 |  | 0 |  | 0 |  | 0 | 21 | 0 | 0.00037 | 0 | 0 | 0 | SPCM | RTS 23/ II | Indiv | 0 | 0 |  | Specifikace | Běžná |  |  |  | POL3_
92 | 55144311R | Baterie termostatická sprchová Grohe Grohtherm 800, nástěnná | kus | 1 |  | 0 |  | 0 |  | 0 | 21 | 0 | 0.002 | 0 | 0 | 0 | SPCM | RTS 23/ II | Indiv | 0 | 0 |  | Specifikace | Běžná |  |  |  | POL3_
93 | 55145006R | Baterie vanová nástěnná STATIC-12/C | kus | 1 |  | 0 |  | 0 |  | 0 | 21 | 0 | 0.0013 | 0 | 0 | 0 | SPCM | RTS 23/ II | Indiv | 0 | 0 |  | Specifikace | Běžná |  |  |  | POL3_
94 | 55145030R | Baterie umyvadlová stojánková FL 01600 | kus | 1 |  | 0 |  | 0 |  | 0 | 21 | 0 | 0.00085 | 0 | 0 | 0 | SPCM | RTS 23/ II | Indiv | 0 | 0 |  | Specifikace | Běžná |  |  |  | POL3_
95 | 55145352R | Set sprchový hadice, růžice, držák Grohe Tempesta Cosmopolitan | kus | 1 |  | 0 |  | 0 |  | 0 | 21 | 0 | 0 | 0 | 0 | 0 | SPCM | RTS 23/ II | Indiv | 0 | 0 |  | Specifikace | Běžná |  |  |  | POL3_
96 | 55161680R | Umyvadlový výtokový ventil click-clack bez přepadu s bílou keram.deskou | kus | 4 |  | 0 |  | 0 |  | 0 | 21 | 0 | 0.00029 | 0 | 0 | 0 | SPCM | RTS 23/ II | Indiv | 0 | 0 |  | Specifikace | Běžná |  |  |  | POL3_
97 | 55167395.AR | Sedátko klozetové Geberit Bambini , design želva, autom.spouštění, s funkcí podpory žlutá dopravní | kus | 4 |  | 0 |  | 0 |  | 0 | 21 | 0 | 0.00133 | 0.01 | 0 | 0 | SPCM | RTS 23/ II | Indiv | 0 | 0 |  | Specifikace | Běžná |  |  |  | POL3_
98 | 55230740R | Žlab mycí nerez Franke KWC SANW200 | kus | 2 |  | 0 |  | 0 |  | 0 | 21 | 0 | 0.0115 | 0.02 | 0 | 0 | SPCM | RTS 23/ II | Indiv | 0 | 0 |  | Specifikace | Běžná |  |  |  | POL3_
99 | 64213610R | Umyvadlo z konglomerátu na desku Mexen Ava 1/O 70x46cm, bílá - 23017001 | kus | 1 |  | 0 |  | 0 |  | 0 | 21 | 0 | 0.02 | 0.02 | 0 | 0 | SPCM | RTS 23/ II | Indiv | 0 | 0 |  | Specifikace | Běžná |  |  |  | POL3_
100 | 64238931R | Klozet závěsný Geberit Bambini | kus | 4 |  | 0 |  | 0 |  | 0 | 21 | 0 | 0.0164 | 0.07 | 0 | 0 | SPCM | RTS 23/ II | Indiv | 0 | 0 |  | Specifikace | Běžná |  |  |  | POL3_
101 | 64271102R | Výlevka závěsná AQUALINE s roštem, bílá (VKZ02) | kus | 1 |  | 0 |  | 0 |  | 0 | 21 | 0 | 0.01 | 0.01 | 0 | 0 | SPCM | RTS 23/ II | Indiv | 0 | 0 |  | Specifikace | Běžná |  |  |  | POL3_
102 | 642938095R | Vanička sprchová GSI čtverec 800 x 800 mm, bílá, 438411 | kus | 1 |  | 0 |  | 0 |  | 0 | 21 | 0 | 0.0364 | 0.04 | 0 | 0 | SPCM | RTS 23/ II | Indiv | 0 | 0 |  | Specifikace | Běžná |  |  |  | POL3_
103 | 998725202R00 | Přesun hmot pro zařizovací předměty, výšky do 12 m | % |  |  | 0 |  | 0 |  | 0 | 21 | 0 | 0 | 0 | 0 | 0 |  | RTS 23/ II | RTS 23/ II | 0 | 0 |  | Přesun hmot | Běžná |  |  |  | POL7_
Díl: | 730 | Ústřední vytápění |  |  |  | 0 |  | 0 |  | 0 |  | 0 |  | 0 |  | 0.02 |  |  |  |  | 0.08 | [6 empty] | DIL
104 | 73001 | Úprava rozvodů potrubí - demontáž+nové potrubí do zdiva ozn.11 | kpl | 1 |  | 0 |  | 0 |  | 0 | 21 | 0 | 0 | 0 | 0 | 0 |  | Vlastní | Indiv | 0 | 0 |  | Práce | Běžná |  |  |  | POL1_
105 | 73501 | D+M koupelnový radiátor Isan Flexi 1555/600+topná tyč ozn.10 připojení na rozvod ÚT | kpl | 1 |  | 0 |  | 0 |  | 0 | 21 | 0 | 0 | 0 | 0 | 0 |  | Vlastní | Indiv | 0 | 0 |  | Práce | Běžná |  |  |  | POL1_
106 | 73502 | Úprava radiátoru - potrubí 1,5m, posun radiátoru ozn.14 | kus | 1 |  | 0 |  | 0 |  | 0 | 21 | 0 | 0 | 0 | 0.0238 | 0.02 |  | Vlastní | Indiv | 0.08 | 0.08 |  | Práce | Běžná |  |  |  | POL1_
107 | 73505 | Vypuštění+napuštění systému, tlakové zkoušky, zprovoznění | kpl | 1 |  | 0 |  | 0 |  | 0 | 21 | 0 | 0 | 0 | 0 | 0 |  | Vlastní | Indiv | 0 | 0 |  | Práce | Běžná |  |  |  | POL1_
Díl: | 771 | Podlahy z dlaždic a obklady |  |  |  | 0 |  | 0 |  | 0 |  | 0 |  | 0.44 |  | 0 |  |  |  |  | 22.03 | [6 empty] | DIL
108 | 771575107R00 | Montáž podlah keram.,režné hladké, tmel, 20x20 cm | m2 | 21.48 |  | 0 |  | 0 |  | 0 | 21 | 0 | 0.00483 | 0.1 | 0 | 0 |  | RTS 23/ II | RTS 23/ II | 0.97 | 20.84 |  | Práce | Běžná |  |  |  | POL1_7
109 | 771578011R00 | Spára podlaha - stěna, silikonem | m | 17 |  | 0 |  | 0 |  | 0 | 21 | 0 | 4e-05 | 0 | 0 | 0 |  | RTS 23/ II | RTS 23/ II | 0.07 | 1.19 |  | Práce | Běžná |  |  |  | POL1_
|  | 6,0*2+3,75*2+0,15*2+0,2*2-1,0-0,7-0,9*2+0,15*2 |  | 17 | [23 empty] | VV | 0
110 | 597623121R | Dlaždice Taurus Color 11 WHITE 200 x 200 mm | m2 | 23.628 |  | 0 |  | 0 |  | 0 | 21 | 0 | 0.0142 | 0.34 | 0 | 0 | SPCM | RTS 23/ II | Indiv | 0 | 0 |  | Specifikace | Běžná |  |  |  | POL3_0
|  | 21,48*1,1 |  | 23.628 | [23 empty] | VV | 0
111 | 998771201R00 | Přesun hmot pro podlahy z dlaždic, výšky do 6 m | % |  |  | 0 |  | 0 |  | 0 | 21 | 0 | 0 | 0 | 0 | 0 |  | RTS 23/ II | RTS 23/ II | 0 | 0 |  | Přesun hmot | Běžná |  |  |  | POL7_
Díl: | 781 | Obklady keramické |  |  |  | 0 |  | 0 |  | 0 |  | 0 |  | 0.63 |  | 0 |  |  |  |  | 39.46 | [6 empty] | DIL
112 | 781310111R00 | Obkládání ostění do tmele šířky do 150 mm | m | 2.6 |  | 0 |  | 0 |  | 0 | 21 | 0 | 0 | 0 | 0 | 0 |  | RTS 23/ II | RTS 23/ II | 0.57 | 1.48 |  | Práce | Běžná |  |  |  | POL1_7
|  | 0,8*2+0,5*2 |  | 2.6 | [23 empty] | VV | 0
113 | 781415016R00 | Montáž obkladů stěn, porovin.,tmel, nad 20x25 cm | m2 | 33.25 |  | 0 |  | 0 |  | 0 | 21 | 0 | 0.00497 | 0.17 | 0 | 0 |  | RTS 23/ II | RTS 23/ II | 0.984 | 32.72 |  | Práce | Běžná |  |  |  | POL1_7
|  | 17,91+15,34 |  | 33.25 | [23 empty] | VV | 0
114 | 781497111R00 | Lišta hliníková ukončovacích k obkladům profil RB, pro tloušťku obkladu 8 mm | m | 43.8 |  | 0 |  | 0 |  | 0 | 21 | 0 | 0.00013 | 0.01 | 0 | 0 |  | RTS 23/ II | RTS 23/ II | 0.12 | 5.26 |  | Práce | Běžná |  |  |  | POL1_7
|  | ukončení obkladu po obvodě : 6,0*2+3,75*2+0,15*2+0,2*2-1,0-0,7-0,9*2+0,15*2 |  | 17 | [23 empty] | VV | 0
|  | rohy+u zárubní : 1,1*4+1,6*11+0,8*2+0,5*2+1,1*2 |  | 26.8 | [23 empty] | VV | 0
115 | 597813624R | Obkládačka Color One 200 x 400 mm žlutá lesk | m2 | 36.575 |  | 0 |  | 0 |  | 0 | 21 | 0 | 0.0122 | 0.45 | 0 | 0 | SPCM | RTS 23/ II | Indiv | 0 | 0 |  | Specifikace | Běžná |  |  |  | POL3_
|  | (17,91+15,34)*1,1 |  | 36.575 | [23 empty] | VV | 0
116 | 998781201R00 | Přesun hmot pro obklady keramické, výšky do 6 m | % |  |  | 0 |  | 0 |  | 0 | 21 | 0 | 0 | 0 | 0 | 0 |  | RTS 23/ II | RTS 23/ II | 0 | 0 |  | Přesun hmot | Běžná |  |  |  | POL7_
Díl: | 783 | Nátěry |  |  |  | 0 |  | 0 |  | 0 |  | 0 |  | 0 |  | 0 |  |  |  |  | 6.37 | [6 empty] | DIL
117 | 783225100R00 | Nátěr syntetický kovových konstrukcí 2x + 1x email | m2 | 6 |  | 0 |  | 0 |  | 0 | 21 | 0 | 0.00023 | 0 | 0 | 0 |  | RTS 23/ II | RTS 23/ II | 0.403 | 2.42 |  | Práce | Běžná |  |  |  | POL1_7
|  | zárubně : 1,5*4 |  | 6 | [23 empty] | VV | 0
118 | 783324140R00 | Nátěr syntetický litin. radiátorů Z +1x + 1x email | m2 | 7.2 |  | 0 |  | 0 |  | 0 | 21 | 0 | 0.00049 | 0 | 0 | 0 |  | RTS 23/ II | RTS 23/ II | 0.243 | 1.75 |  | Práce | Běžná |  |  |  | POL1_
|  | 0,15*0,6*2*40 |  | 7.2 | [23 empty] | VV | 0
119 | 783424140R00 | Nátěr syntetický potrubí do DN 50 mm Z + 2x | m | 7.5 |  | 0 |  | 0 |  | 0 | 21 | 0 | 7e-05 | 0 | 0 | 0 |  | RTS 23/ II | RTS 23/ II | 0.087 | 0.65 |  | Práce | Běžná |  |  |  | POL1_
|  | voda pod stropem : 4,0+3,5 |  | 7.5 | [23 empty] | VV | 0
120 | 783425150R00 | Nátěr syntetický potrubí do DN 100 mm Z + 2x | m | 15 |  | 0 |  | 0 |  | 0 | 21 | 0 | 9e-05 | 0 | 0 | 0 |  | RTS 23/ II | RTS 23/ II | 0.103 | 1.55 |  | Práce | Běžná |  |  |  | POL1_
|  | ÚT : 4,0*2+3,5*2 |  | 15 | [23 empty] | VV | 0
Díl: | 784 | Malby |  |  |  | 0 |  | 0 |  | 0 |  | 0 |  | 0.02 |  | 0 |  |  |  |  | 6.15 | [6 empty] | DIL
121 | 784442011RT2 | Malba disperzní inter.HET Brillant, výška do 3,8 m 1barevná, 2x nátěr,1 x penetrace | m2 | 45.79 |  | 0 |  | 0 |  | 0 | 21 | 0 | 0.00043 | 0.02 | 0 | 0 |  | RTS 23/ II | RTS 23/ II | 0.1344 | 6.15 |  | Práce | Běžná |  |  |  | POL1_7
|  | 22,57+23,22 |  | 45.79 | [23 empty] | VV | 0
Díl: | M21 | Elektromontáže |  |  |  | 0 |  | 0 |  | 0 |  | 0 |  | 0 |  | 0 |  |  |  |  | 4 | [6 empty] | DIL
122 | 21002 | D+M spínačů ABB Levit bílá | kus | 3 |  | 0 |  | 0 |  | 0 | 21 | 0 | 0 | 0 | 0 | 0 |  | Vlastní | Indiv | 0 | 0 |  | Práce | Běžná |  |  |  | POL1_
123 | 21003 | D+M stropních LED svítidel | kus | 4 |  | 0 |  | 0 |  | 0 | 21 | 0 | 0 | 0 | 0 | 0 |  | Vlastní | Indiv | 0 | 0 |  | Práce | Běžná |  |  |  | POL1_
124 | 900 RT4 | HZS - demontáž svítidel, zásuvek a spínačů Práce v tarifní třídě 7 | h | 4 |  | 0 |  | 0 |  | 0 | 21 | 0 | 0 | 0 | 0 | 0 | Prav.M | RTS 23/ II | RTS 23/ II | 1 | 4 |  | HZS | Běžná |  |  |  | POL10_
Díl: | D96 | Přesuny suti a vybouraných hmot |  |  |  | 0 |  | 0 |  | 0 |  | 0 |  | 0 |  | 0 |  |  |  |  | 19.97 | [6 empty] | DIL
125 | 979087112R00 | Nakládání suti na dopravní prostředky | t | 11.0657 |  | 0 |  | 0 |  | 0 | 21 | 0 | 0 | 0 | 0 | 0 |  | RTS 23/ II | RTS 23/ II | 0.164 | 1.81 |  | Přesun suti | Běžná |  |  |  | POL8_
126 | 979081111R00 | Odvoz suti a vybour. hmot na skládku do 1 km | t | 11.0657 |  | 0 |  | 0 |  | 0 | 21 | 0 | 0 | 0 | 0 | 0 |  | RTS 23/ II | RTS 23/ II | 0.49 | 5.42 |  | Přesun suti | Běžná |  |  |  | POL8_
127 | 979081121R00 | Příplatek k odvozu za každý další 1 km | t | 143.854 |  | 0 |  | 0 |  | 0 | 21 | 0 | 0 | 0 | 0 | 0 |  | RTS 23/ II | RTS 23/ II | 0 | 0 |  | Přesun suti | Běžná |  |  |  | POL8_
128 | 979082111R00 | Vnitrostaveništní doprava suti do 10 m | t | 11.0657 |  | 0 |  | 0 |  | 0 | 21 | 0 | 0 | 0 | 0 | 0 |  | RTS 23/ II | RTS 23/ II | 0.942 | 10.42 |  | Přesun suti | Běžná |  |  |  | POL8_
129 | 979082121R00 | Příplatek k vnitrost. dopravě suti za dalších 5 m | t | 22.1314 |  | 0 |  | 0 |  | 0 | 21 | 0 | 0 | 0 | 0 | 0 |  | RTS 23/ II | RTS 23/ II | 0.105 | 2.32 |  | Přesun suti | Běžná |  |  |  | POL8_
130 | 979990107R00 | Poplatek za uložení suti - směs betonu, cihel, dřeva, skupina odpadu 170904 | t | 11.0657 |  | 0 |  | 0 |  | 0 | 21 | 0 | 0 | 0 | 0 | 0 |  | RTS 23/ II | RTS 23/ II | 0 | 0 |  | Přesun suti | Běžná |  |  |  | POL8_
Díl: | ON | Ostatní náklady |  |  |  | 0 |  | 0 |  | 0 |  | 0 |  | 0 |  | 0 |  |  |  |  | 0 | [6 empty] | DIL
131 | 001T | Mimostaveništní doprava, provozní vlivy, zařízení staveniště | Soubor | 1 |  | 0 |  | 0 |  | 0 | 21 | 0 | 0 | 0 | 0 | 0 |  | Vlastní | Indiv | 0 | 0 |  | VRN | Běžná |  |  |  | POL99_2
[26 empty] | 15 | 21 | DPH
| Celkem |  |  |  |  | 0 | [19 empty] | 0 | 0 | SUM
Poznámky uchazeče k zadání
POPUZIV
END
Note on S6: Jedná se o informaci, zda se jedná o položku, která je do rozpočtu zadána z cenové soustavy RTS, nebo vlastní.
Note on T6: Jedná se o název CÚ, která je zadána u položky rozpočtu