## Pokyny pro vyplnění
Pokyny pro vyplnění
Ve všech listech tohoto souboru můžete měnit pouze buňky s modrým pozadím. Jedná se o tyto údaje : - údaje o firmě - jednotkové ceny položek zadané na maximálně dvě desetinná místa

## Stavba
#RTSROZP# | Položkový rozpočet
| Zakázka: |  |  | Dodatečné povolení stavebních úprav dle PBŘ
Objekt:
Rozpočet:
| Objednatel: | [5 empty] | IČ:
DIČ:
| Projektant: | [5 empty] | IČ:
DIČ:
| Zhotovitel: |  | Ing. Zbyněk Wolf |  |  |  | IČ: | 73374792
|  |  | Hradská 79 |  |  |  | DIČ: | CZ7310182165
|  | 34401 | Domažlice-Město
| Vypracoval: |  | Michal Jůna
| Rozpis ceny | [6 empty] | Celkem
HSV | HSV | [6 empty] | 0
PSV | PSV | [6 empty] | 0
MON | MON | [6 empty] | 0
VN | Vedlejší náklady | [6 empty] | 0
ON | Ostatní náklady | [6 empty] | 0
| Celkem | [6 empty] | 0
Rekapitulace daní
| Základ pro sníženou DPH |  |  | 15 | % | 0 |  |  | CZK
| Snížená DPH |  |  | 15 | % | 0 |  |  | CZK
| Základ pro základní DPH |  |  | 21 | % | 0 |  |  | CZK
| Základní DPH |  |  | 21 | % | 0 |  |  | CZK
| Zaokrouhlení |  |  |  |  | 0 |  |  | CZK
| Cena celkem bez DPH |  |  |  |  | 0 |  |  | CZK
| Cena celkem s DPH |  |  |  |  | 0 |  |  | CZK
|  | v |  |  | dne |  | 2026-07-28
|  |  | Za zhotovitele |  |  |  | Za objednatele
Rekapitulace dílčích částí
#CASTI>> | Číslo | Název |  |  | Základ pro sníženou DPH | Základ pro základní DPH | DPH celkem | Cena celkem | %
1 |  |  |  |  | 0 | 0 | 0 | 0 | #NAME?
| Celkem za stavbu |  |  |  | 0 | 0 | 0 | 0 | 0
Popis rozpočtu: -
| Výměna interiérových dveří a doplnění prvků dle nově vypracovaného PBŘ. Veškeré rozměry dveří a otevíravost je nutné ověřit před objednáním. | [8 empty] | Výměna interiérových dveří a doplnění prvků dle nově vypracovaného PBŘ. Veškeré rozměry dveří a otevíravost je nutné ověřit před objednáním.
Rekapitulace dílů
| Číslo | Název |  |  | Typ dílu |  |  | Celkem
| 3 | Svislé a kompletní konstrukce |  |  | HSV |  |  | 0
| 64 | Výplně otvorů |  |  | HSV |  |  | 0
| 767 | Konstrukce zámečnické |  |  | PSV |  |  | 0
| 790 | Vnitřní vybavení |  |  | PSV |  |  | 0
| 96 | Bourání konstrukcí |  |  | HSV |  |  | 0
| M21 | Elektromontáže |  |  | MON |  |  | 0
| Cena celkem | [6 empty] | 0
Note on C13: PSČ
Note on D11: Název
Note on D12: Ulice
Note on D13: Ulice
Note on I11: IČO
Note on I12: DIČ

## VzorPolozky (hidden)
Položkový rozpočet
Z:
O:
R:

## Pol
Položkový rozpočet | [22 empty] | #TypZaznamu#
S: |  | Dodatečné povolení stavebních úprav dle PBŘ | [20 empty] | STA
O: | [22 empty] | OBJ
R: | [22 empty] | ROZ
C: | [22 empty] | CAS_STR
P.č. | Číslo položky | Název položky | MJ | množství | cena / MJ | Celkem | Dodávka | Dodávka celk. | Montáž | Montáž celk. | DPH | cena s DPH | hmotnost / MJ | hmotnost celk.(t) | dem. hmotnost / MJ | dem. hmotnost celk.(t) | Ceník | Cen. soustava | Nhod / MJ | Nhod celk.
Díl: | 3 | Svislé a kompletní konstrukce |  |  |  | 0 |  | 0 |  | 0 |  | 0 |  | 2.14 |  | 0 |  |  |  | 8.44 |  |  | DIL
1 | 1 | Porobeotnové zdivo, tl. 25 cm, včetně omítky z obou stran, včetně práce | m3 | 1.2 |  | 0 |  | 0 |  | 0 | 21 | 0 | 0.8902 | 1.07 | 0 | 0 |  |  | 3.5133 | 4.22 |  |  | POL3_0
|  | v položce zahrnuta demontáž stávající plastové okenní výplně | [20 empty] | POP |  | v položce zahrnuta demontáž stávající plastové okenní výplně
|  | 1,5*0,8 |  | 1.2 | [18 empty] | VV | 0
2 | 2 | Porobeotnové zdivo, tl. 10 cm, včetně omítky z obou stran, včetně práce | m3 | 1.2 |  | 0 |  | 0 |  | 0 | 21 | 0 | 0.8902 | 1.07 | 0 | 0 |  |  | 3.5133 | 4.22 |  |  | POL3_0
|  | v položce zahrnuta demontáž stávající plastové okenní výplně | [20 empty] | POP |  | v položce zahrnuta demontáž stávající plastové okenní výplně
|  | 1,5*0,8 |  | 1.2 | [18 empty] | VV | 0
Díl: | 64 | Výplně otvorů |  |  |  | 0 |  | 0 |  | 0 |  | 0 |  | 0 |  | 0 |  |  |  | 0 |  |  | DIL
3 | 3 | Dveře jednokřídlé, protipožární se samozavíračem, 800x1970, EW 30 DP3-C, včetně montáže v 1.PP | kus | 7 |  | 0 |  | 0 |  | 0 | 21 | 0 | 0 | 0 | 0 | 0 |  |  | 0 | 0 |  |  | POL3_0
|  | protipožární dveře se samozavíračem, vnitřní výplň DTD, povrch HPL barva šedá, kování klika / klika, montáž do stávající ocelové zárubně, nový nátěr zárubně v barvě antracit, umístění v 1.PP, rozměr otvoru a otevíravost nutno ověřit před objednáním | [20 empty] | POP |  | protipožární dveře se samozavíračem, vnitřní výplň DTD, povrch HPL barva šedá, kování klika / klika, montáž do stávající ocelové zárubně, nový nátěr zárubně v barvě antracit, umístění v 1.PP, rozměr otvoru a otevíravost nutno ověřit před objednáním
4 | 4 | Dveře jednokřídlé, protipožární se samozavíračem, 900x1970, EW 30 DP3-C, včetně montáže v 1.PP | kus | 2 |  | 0 |  | 0 |  | 0 | 21 | 0 | 0 | 0 | 0 | 0 |  |  | 0 | 0 |  |  | POL3_0
|  | protipožární dveře se samozavíračem, vnitřní výplň DTD, povrch HPL barva šedá, kování klika / klika, montáž do stávající ocelové zárubně, nový nátěr zárubně v barvě antracit, umístění v 1.PP, rozměr otvoru a otevíravost nutno ověřit před objednáním | [20 empty] | POP |  | protipožární dveře se samozavíračem, vnitřní výplň DTD, povrch HPL barva šedá, kování klika / klika, montáž do stávající ocelové zárubně, nový nátěr zárubně v barvě antracit, umístění v 1.PP, rozměr otvoru a otevíravost nutno ověřit před objednáním
5 | 5 | Dveře jednokřídlé, protipožární se samozavíračem, 1100x1970, EW 30 DP3-C, včetně montáže v 1.PP | kus | 1 |  | 0 |  | 0 |  | 0 | 21 | 0 | 0 | 0 | 0 | 0 |  |  | 0 | 0 |  |  | POL3_0
|  | protipožární dveře se samozavíračem, vnitřní výplň DTD, povrch HPL barva šedá, kování klika / klika, montáž do stávající ocelové zárubně, nový nátěr zárubně v barvě antracit, umístění v 1.PP, rozměr otvoru a otevíravost nutno ověřit před objednáním | [20 empty] | POP |  | protipožární dveře se samozavíračem, vnitřní výplň DTD, povrch HPL barva šedá, kování klika / klika, montáž do stávající ocelové zárubně, nový nátěr zárubně v barvě antracit, umístění v 1.PP, rozměr otvoru a otevíravost nutno ověřit před objednáním
6 | 6 | Dveře jednokřídlé, protipožární se samozavíračem, 1100x1970, EW 30 DP3-C, včetně montáže v 1.NP | kus | 1 |  | 0 |  | 0 |  | 0 | 21 | 0 | 0 | 0 | 0 | 0 |  |  | 0 | 0 |  |  | POL3_0
|  | protipožární dveře se samozavíračem, vnitřní výplň DTD, povrch HPL dekor dub, kování klika / klika, montáž do stávající ocelové zárubně, nový nátěr zárubně v barvě antracit, umístění v 1.NP, rozměr otvoru a otevíravost nutno ověřit před objednáním | [20 empty] | POP |  | protipožární dveře se samozavíračem, vnitřní výplň DTD, povrch HPL dekor dub, kování klika / klika, montáž do stávající ocelové zárubně, nový nátěr zárubně v barvě antracit, umístění v 1.NP, rozměr otvoru a otevíravost nutno ověřit před objednáním
7 | 7 | Dveře jednokřídlé, protipožární se samozavíračem, 900x1970, EW 30 DP3-C, včetně montáže v 1.NP | kus | 10 |  | 0 |  | 0 |  | 0 | 21 | 0 | 0 | 0 | 0 | 0 |  |  | 0 | 0 |  |  | POL3_0
|  | protipožární dveře se samozavíračem, vnitřní výplň DTD, povrch HPL dekor dub, kování klika / klika, montáž do stávající ocelové zárubně, nový nátěr zárubně v barvě antracit, umístění v 1.NP, rozměr otvoru a otevíravost nutno ověřit před objednáním | [20 empty] | POP |  | protipožární dveře se samozavíračem, vnitřní výplň DTD, povrch HPL dekor dub, kování klika / klika, montáž do stávající ocelové zárubně, nový nátěr zárubně v barvě antracit, umístění v 1.NP, rozměr otvoru a otevíravost nutno ověřit před objednáním
8 | 8 | Vchodové dveře dvoukřídlé, s nadsvětlíkem a bočním prsoklením | kus | 1 |  | 0 |  | 0 |  | 0 | 21 | 0 | 0 | 0 | 0 | 0 |  |  | 0 | 0 |  |  | POL3_0
|  | Nový únikový východ z místnosti 1.27, plastové dvoukřídlé dveře s bočním prosklením a nadsvětlíkem. Rozměr průchodu 1800/2100, rozměr stavebního otvoru 2400/2800. Panikové kování. Včetně montáže. | [20 empty] | POP |  | Nový únikový východ z místnosti 1.27, plastové dvoukřídlé dveře s bočním prosklením a nadsvětlíkem. Rozměr průchodu 1800/2100, rozměr stavebního otvoru 2400/2800. Panikové kování. Včetně montáže.
9 | 9 | Protipožární větrací mřížka 200/100, do zdiva a betonové příčky, včetně montáže | kus | 6 |  | 0 |  | 0 |  | 0 | 21 | 0 | 0 | 0 | 0 | 0 |  |  | 0 | 0 |  |  | POL3_0
|  | Protipožární větrací mřížka; požární odolnost EI30/EW90, umístění do zdiva a betonové příčky, barva antracit, v ceně zahrnuta demontáž stávající větrací mřížky a montáž nové protipožární v pracovní výšce 2300 mm, rozměr mřížky nutno přeměřit na stavbě před objednáním | [20 empty] | POP |  | Protipožární větrací mřížka; požární odolnost EI30/EW90, umístění do zdiva a betonové příčky, barva antracit, v ceně zahrnuta demontáž stávající větrací mřížky a montáž nové protipožární v pracovní výšce 2300 mm, rozměr mřížky nutno přeměřit na stavbě před objednáním
10 | 10 | Dveře jednokřídlé, protipožární se samozavíračem, 900x1970, EW 30 DP3-C, včetně montáže v 2.NP | kus | 3 |  | 0 |  | 0 |  | 0 | 21 | 0 | 0 | 0 | 0 | 0 |  |  | 0 | 0 |  |  | POL3_0
|  | protipožární dveře se samozavíračem, vnitřní výplň DTD, povrch HPL dekor dub, kování klika / klika, montáž do stávající ocelové zárubně, nový nátěr zárubně v barvě antracit, umístění v 2.NP, rozměr otvoru a otevíravost nutno ověřit před objednáním | [20 empty] | POP |  | protipožární dveře se samozavíračem, vnitřní výplň DTD, povrch HPL dekor dub, kování klika / klika, montáž do stávající ocelové zárubně, nový nátěr zárubně v barvě antracit, umístění v 2.NP, rozměr otvoru a otevíravost nutno ověřit před objednáním
11 | 11 | Dveře jednokřídlé, protipožární se samozavíračem, 900x1970, EW 30 DP3-C, včetně montáže v 3.NP | kus | 3 |  | 0 |  | 0 |  | 0 | 21 | 0 | 0 | 0 | 0 | 0 |  |  | 0 | 0 |  |  | POL3_0
|  | protipožární dveře se samozavíračem, vnitřní výplň DTD, povrch HPL dekor dub, kování klika / klika, montáž do stávající ocelové zárubně, nový nátěr zárubně v barvě antracit, umístění v 3.NP, rozměr otvoru a otevíravost nutno ověřit před objednáním | [20 empty] | POP |  | protipožární dveře se samozavíračem, vnitřní výplň DTD, povrch HPL dekor dub, kování klika / klika, montáž do stávající ocelové zárubně, nový nátěr zárubně v barvě antracit, umístění v 3.NP, rozměr otvoru a otevíravost nutno ověřit před objednáním
12 | 12 | Dveře jednokřídlé, protipožární se samozavíračem, 1000x1970, EW 15 DP3-C, včetně montáže v 4.NP | kus | 1 |  | 0 |  | 0 |  | 0 | 21 | 0 | 0 | 0 | 0 | 0 |  |  | 0 | 0 |  |  | POL3_0
|  | protipožární dveře se samozavíračem, vnitřní výplň DTD, povrch HPL dekor dub, kování klika / klika, montáž do stávající ocelové zárubně, nový nátěr zárubně v barvě antracit, umístění v 4.NP, rozměr otvoru a otevíravost nutno ověřit před objednáním | [20 empty] | POP |  | protipožární dveře se samozavíračem, vnitřní výplň DTD, povrch HPL dekor dub, kování klika / klika, montáž do stávající ocelové zárubně, nový nátěr zárubně v barvě antracit, umístění v 4.NP, rozměr otvoru a otevíravost nutno ověřit před objednáním
13 | 13 | Dveře jednokřídlé, protipožární se samozavíračem, 800x1970, EW 30 DP3-C, včetně montáže v 1.NP | kus | 3 |  | 0 |  | 0 |  | 0 | 21 | 0 | 0 | 0 | 0 | 0 |  |  | 0 | 0 |  |  | POL3_0
|  | protipožární dveře se samozavíračem, vnitřní výplň DTD, povrch HPLdekor dub, kování klika / klika, montáž do stávající ocelové zárubně, nový nátěr zárubně v barvě antracit, umístění v 1.NP, rozměr otvoru a otevíravost nutno ověřit před objednáním | [20 empty] | POP |  | protipožární dveře se samozavíračem, vnitřní výplň DTD, povrch HPLdekor dub, kování klika / klika, montáž do stávající ocelové zárubně, nový nátěr zárubně v barvě antracit, umístění v 1.NP, rozměr otvoru a otevíravost nutno ověřit před objednáním
14 | 14 | Dveře jednokřídlé, 800x1970, včetně montáže v 1.NP - WC | kus | 2 |  | 0 |  | 0 |  | 0 | 21 | 0 | 0 | 0 | 0 | 0 |  |  | 0 | 0 |  |  | POL3_0
|  | vitřní výplň DTD, povrch HPLdekor dub, kování klika / klika, montáž do stávající ocelové zárubně, nový nátěr zárubně v barvě antracit, umístění v 1.NP, rozměr otvoru a otevíravost nutno ověřit před objednáním | [20 empty] | POP |  | vitřní výplň DTD, povrch HPLdekor dub, kování klika / klika, montáž do stávající ocelové zárubně, nový nátěr zárubně v barvě antracit, umístění v 1.NP, rozměr otvoru a otevíravost nutno ověřit před objednáním
15 | 15 | Dveře jednokřídlé, 800x1970, včetně montáže v 2.NP - WC | kus | 2 |  | 0 |  | 0 |  | 0 | 21 | 0 | 0 | 0 | 0 | 0 |  |  | 0 | 0 |  |  | POL3_0
|  | vitřní výplň DTD, povrch HPLdekor dub, kování klika / klika, montáž do stávající ocelové zárubně, nový nátěr zárubně v barvě antracit, umístění v 2.NP, rozměr otvoru a otevíravost nutno ověřit před objednáním | [20 empty] | POP |  | vitřní výplň DTD, povrch HPLdekor dub, kování klika / klika, montáž do stávající ocelové zárubně, nový nátěr zárubně v barvě antracit, umístění v 2.NP, rozměr otvoru a otevíravost nutno ověřit před objednáním
16 | 16 | Dveře jednokřídlé, 800x1970, včetně montáže v 3.NP - WC | kus | 2 |  | 0 |  | 0 |  | 0 | 21 | 0 | 0 | 0 | 0 | 0 |  |  | 0 | 0 |  |  | POL3_0
|  | vitřní výplň DTD, povrch HPLdekor dub, kování klika / klika, montáž do stávající ocelové zárubně, nový nátěr zárubně v barvě antracit, umístění v 3.NP, rozměr otvoru a otevíravost nutno ověřit před objednáním | [20 empty] | POP |  | vitřní výplň DTD, povrch HPLdekor dub, kování klika / klika, montáž do stávající ocelové zárubně, nový nátěr zárubně v barvě antracit, umístění v 3.NP, rozměr otvoru a otevíravost nutno ověřit před objednáním
17 | 17 | Dveře jednokřídlé, protipožární se samozavíračem, 800x1970, EW 30 DP3-C, včetně montáže v 2.NP | kus | 3 |  | 0 |  | 0 |  | 0 | 21 | 0 | 0 | 0 | 0 | 0 |  |  | 0 | 0 |  |  | POL3_0
|  | protipožární dveře se samozavíračem, vnitřní výplň DTD, povrch HPL dekor dub, kování klika / klika, montáž do stávající ocelové zárubně, nový nátěr zárubně v barvě antracit, umístění v 2.NP, rozměr otvoru a otevíravost nutno ověřit před objednáním | [20 empty] | POP |  | protipožární dveře se samozavíračem, vnitřní výplň DTD, povrch HPL dekor dub, kování klika / klika, montáž do stávající ocelové zárubně, nový nátěr zárubně v barvě antracit, umístění v 2.NP, rozměr otvoru a otevíravost nutno ověřit před objednáním
18 | 18 | Dveře jednokřídlé, protipožární se samozavíračem, 800x1970, EW 30 DP3-C, včetně montáže v 3.NP | kus | 3 |  | 0 |  | 0 |  | 0 | 21 | 0 | 0 | 0 | 0 | 0 |  |  | 0 | 0 |  |  | POL3_0
|  | protipožární dveře se samozavíračem, vnitřní výplň DTD, povrch HPL dekor dub, kování klika / klika, montáž do stávající ocelové zárubně, nový nátěr zárubně v barvě antracit, umístění v 3.NP, rozměr otvoru a otevíravost nutno ověřit před objednáním | [20 empty] | POP |  | protipožární dveře se samozavíračem, vnitřní výplň DTD, povrch HPL dekor dub, kování klika / klika, montáž do stávající ocelové zárubně, nový nátěr zárubně v barvě antracit, umístění v 3.NP, rozměr otvoru a otevíravost nutno ověřit před objednáním
19 | 19 | Dveře dvoukřídlé, protipožární se samozavíračem, 1800x1970, EW 30 DP3-C, včetně montáže v 1.PP | kus | 3 |  | 0 |  | 0 |  | 0 | 21 | 0 | 0 | 0 | 0 | 0 |  |  | 0 | 0 |  |  | POL3_0
|  | protipožární dveře se samozavíračem, vnitřní výplň DTD, povrch HPL barva šedá, kování klika / klika, montáž do stávající ocelové zárubně, nový nátěr zárubně v barvě antracit, umístění v 1.PP, rozměr otvoru a otevíravost nutno ověřit před objednáním | [20 empty] | POP |  | protipožární dveře se samozavíračem, vnitřní výplň DTD, povrch HPL barva šedá, kování klika / klika, montáž do stávající ocelové zárubně, nový nátěr zárubně v barvě antracit, umístění v 1.PP, rozměr otvoru a otevíravost nutno ověřit před objednáním
20 | 20 | Dveře dvoukřídlé, kouřotěsné se samozavíračem, 1780x1970, EI 30 DP3-C+S200, včetně montáže v 1.PP | kus | 1 |  | 0 |  | 0 |  | 0 | 21 | 0 | 0 | 0 | 0 | 0 |  |  | 0 | 0 |  |  | POL3_0
|  | protipožární kouřotěsné dveře se samozavíračem, vnitřní výplň DTD, povrch HPL barva šedá, průhled min. 0.06 m2, kování klika / klika, montáž do stávající ocelové zárubně, nový nátěr zárubně v barvě antracit, umístění v 1.PP, rozměr otvoru a otevíravost nutno ověřit před objednáním, včetně dozdění otvoru v ploše 1 m2 za účelem snížení výšky otvoru (včetně omítky) a výmalby | [20 empty] | POP |  | protipožární kouřotěsné dveře se samozavíračem, vnitřní výplň DTD, povrch HPL barva šedá, průhled min. 0.06 m2, kování klika / klika, montáž do stávající ocelové zárubně, nový nátěr zárubně v barvě antracit, umístění v 1.PP, rozměr otvoru a otevíravost nutno ověřit před objednáním, včetně dozdění otvoru v ploše 1 m2 za účelem snížení výšky otvoru (včetně omítky) a výmalby
21 | 21 | Dveře dvoukřídlé, kouřotěsné se samozavíračem, 1750x1970, EI 30 DP3-C+S200, včetně montáže v 1.NP | kus | 2 |  | 0 |  | 0 |  | 0 | 21 | 0 | 0 | 0 | 0 | 0 |  |  | 0 | 0 |  |  | POL3_0
|  | protipožární kouřotěsné dveře se samozavíračem, 2/3 prosklené, vnitřní výplň DTD, povrch HPL dekor dub, průhled min. 0.06 m2, kování klika / klika, montáž do ocelové zárubně, umístění v 1.NP, rozměr otvoru a otevíravost nutno ověřit před objednáním, | [20 empty] | POP |  | protipožární kouřotěsné dveře se samozavíračem, 2/3 prosklené, vnitřní výplň DTD, povrch HPL dekor dub, průhled min. 0.06 m2, kování klika / klika, montáž do ocelové zárubně, umístění v 1.NP, rozměr otvoru a otevíravost nutno ověřit před objednáním,
22 | 22 | Dveře dvoukřídlé, kouřotěsné se samozavíračem, 1750x1970, EI 30 DP3-C+S200, včetně montáže v 2.NP | kus | 2 |  | 0 |  | 0 |  | 0 | 21 | 0 | 0 | 0 | 0 | 0 |  |  | 0 | 0 |  |  | POL3_0
|  | protipožární kouřotěsné dveře se samozavíračem, 2/3 prosklené, vnitřní výplň DTD, povrch HPL dekor dub, průhled min. 0.06 m2, kování klika / klika, montáž do ocelové zárubně, umístění v 2.NP, rozměr otvoru a otevíravost nutno ověřit před objednáním, | [20 empty] | POP |  | protipožární kouřotěsné dveře se samozavíračem, 2/3 prosklené, vnitřní výplň DTD, povrch HPL dekor dub, průhled min. 0.06 m2, kování klika / klika, montáž do ocelové zárubně, umístění v 2.NP, rozměr otvoru a otevíravost nutno ověřit před objednáním,
23 | 23 | Dveře dvoukřídlé, kouřotěsné se samozavíračem, 1750x1970, EI 30 DP3-C+S200, včetně montáže v 3.NP | kus | 2 |  | 0 |  | 0 |  | 0 | 21 | 0 | 0 | 0 | 0 | 0 |  |  | 0 | 0 |  |  | POL3_0
|  | protipožární kouřotěsné dveře se samozavíračem, 2/3 prosklené, vnitřní výplň DTD, povrch HPL dekor dub, průhled min. 0.06 m2, kování klika / klika, montáž do ocelové zárubně, umístění v 3.NP, rozměr otvoru a otevíravost nutno ověřit před objednáním, | [20 empty] | POP |  | protipožární kouřotěsné dveře se samozavíračem, 2/3 prosklené, vnitřní výplň DTD, povrch HPL dekor dub, průhled min. 0.06 m2, kování klika / klika, montáž do ocelové zárubně, umístění v 3.NP, rozměr otvoru a otevíravost nutno ověřit před objednáním,
24 | 24 | Dveře jendokřídlé, kouřotěsné, 900x1970, EI 30 DP3-S200, včetně montáže v 1.NP | kus | 6 |  | 0 |  | 0 |  | 0 | 21 | 0 | 0 | 0 | 0 | 0 |  |  | 0 | 0 |  |  | POL3_0
|  | protipožární kouřotěsné dveře, vnitřní výplň DTD, povrch HPL barva šedá, kování klika / klika, montáž do stávající ocelové zárubně, nový nátěr zárubně v barvě antracit, umístění v 1.NP, rozměr otvoru a otevíravost nutno ověřit před objednáním | [20 empty] | POP |  | protipožární kouřotěsné dveře, vnitřní výplň DTD, povrch HPL barva šedá, kování klika / klika, montáž do stávající ocelové zárubně, nový nátěr zárubně v barvě antracit, umístění v 1.NP, rozměr otvoru a otevíravost nutno ověřit před objednáním
25 | 25 | Dveře jendokřídlé, kouřotěsné, 900x1970, EI 30 DP3-S200, včetně montáže v 2.NP | kus | 16 |  | 0 |  | 0 |  | 0 | 21 | 0 | 0 | 0 | 0 | 0 |  |  | 0 | 0 |  |  | POL3_0
|  | protipožární kouřotěsné dveře, vnitřní výplň DTD, povrch HPL barva šedá, kování klika / klika, montáž do stávající ocelové zárubně, nový nátěr zárubně v barvě antracit, umístění v 2.NP, rozměr otvoru a otevíravost nutno ověřit před objednáním | [20 empty] | POP |  | protipožární kouřotěsné dveře, vnitřní výplň DTD, povrch HPL barva šedá, kování klika / klika, montáž do stávající ocelové zárubně, nový nátěr zárubně v barvě antracit, umístění v 2.NP, rozměr otvoru a otevíravost nutno ověřit před objednáním
26 | 26 | Dveře jendokřídlé, kouřotěsné, 900x1970, EI 30 DP3-S200, včetně montáže v 3.NP | kus | 16 |  | 0 |  | 0 |  | 0 | 21 | 0 | 0 | 0 | 0 | 0 |  |  | 0 | 0 |  |  | POL3_0
|  | protipožární kouřotěsné dveře, vnitřní výplň DTD, povrch HPL barva šedá, kování klika / klika, montáž do stávající ocelové zárubně, nový nátěr zárubně v barvě antracit, umístění v 3.NP, rozměr otvoru a otevíravost nutno ověřit před objednáním | [20 empty] | POP |  | protipožární kouřotěsné dveře, vnitřní výplň DTD, povrch HPL barva šedá, kování klika / klika, montáž do stávající ocelové zárubně, nový nátěr zárubně v barvě antracit, umístění v 3.NP, rozměr otvoru a otevíravost nutno ověřit před objednáním
27 | 27 | Dveře jendokřídlé, kouřotěsné, 900x1970, EI 30 DP3-C+S200, včetně montáže v 4.NP | kus | 1 |  | 0 |  | 0 |  | 0 | 21 | 0 | 0 | 0 | 0 | 0 |  |  | 0 | 0 |  |  | POL3_0
|  | protipožární kouřotěsné dveře se samozavíračem, vnitřní výplň DTD, povrch HPL barva šedá, kování klika / klika, montáž do stávající ocelové zárubně, nový nátěr zárubně v barvě antracit, umístění v 4.NP, rozměr otvoru a otevíravost nutno ověřit před objednáním | [20 empty] | POP |  | protipožární kouřotěsné dveře se samozavíračem, vnitřní výplň DTD, povrch HPL barva šedá, kování klika / klika, montáž do stávající ocelové zárubně, nový nátěr zárubně v barvě antracit, umístění v 4.NP, rozměr otvoru a otevíravost nutno ověřit před objednáním
28 | 28 | Revizní dvířka jednokřídlé protipožární, EW 30 DP1, 600x600 | kus | 59 |  | 0 |  | 0 |  | 0 | 21 | 0 | 0 | 0 | 0 | 0 |  |  | 0 | 0 |  |  | POL3_0
|  | protipožární revizní dvířka do instalačních šachet, hliníkový rám, osazení do zdiva / SDK, včetně montáže, omítky a výmalby, rozměr a otevíravost nutno přeměřit na stavbě před objendáním | [20 empty] | POP |  | protipožární revizní dvířka do instalačních šachet, hliníkový rám, osazení do zdiva / SDK, včetně montáže, omítky a výmalby, rozměr a otevíravost nutno přeměřit na stavbě před objendáním
|  | 8+16+16+16+3 |  | 59 | [18 empty] | VV | 0
29 | 29 | Panikové kování na stáv. dvoukřídlé vchodové dveře, včetně montáže | kus | 3 |  | 0 |  | 0 |  | 0 | 21 | 0 | 0 | 0 | 0 | 0 |  |  | 0 | 0 |  |  | POL3_0
|  | 1+2 |  | 3 | [18 empty] | VV | 0
30 | 30 | Ocelová zárubeň 1100/1970, včetně osazení, nátěr barvy antracit | kus | 1 |  | 0 |  | 0 |  | 0 | 21 | 0 | 0 | 0 | 0 | 0 |  |  | 0 | 0 |  |  | POL3_0
31 | 31 | Ocelová zárubeň 1750/1970, včetně osazení, nátěr barvy antracit | kus | 1 |  | 0 |  | 0 |  | 0 | 21 | 0 | 0 | 0 | 0 | 0 |  |  | 0 | 0 |  |  | POL3_0
32 | 32 | Zámek zadlabací vložkový s požární odolností, včetně montáže | kus | 85 |  | 0 |  | 0 |  | 0 | 21 | 0 | 0 | 0 | 0 | 0 |  |  | 0 | 0 |  |  | POL3_0
33 | 33 | Přendání stávajících cylindrických vložek | kus | 85 |  | 0 |  | 0 |  | 0 | 21 | 0 | 0 | 0 | 0 | 0 |  |  | 0 | 0 |  |  | POL1_0
|  | Demontáž cylindrické vložky ze stávajících dveří a instalace do nových | [20 empty] | POP |  | Demontáž cylindrické vložky ze stávajících dveří a instalace do nových
34 | 34 | Dveřní tabulka ACS zásuvný systém, 187 x 93 mm, barva antracit, včetně montáže | kus | 85 |  | 0 |  | 0 |  | 0 | 21 | 0 | 0 | 0 | 0 | 0 |  |  | 0 | 0 |  |  | POL3_0
35 | 35 | Odvoz suti a vyb.hmot do 10 km, vnitrost. 15 m | t | 4 |  | 0 |  | 0 |  | 0 | 21 | 0 | 0 | 0 | 0 | 0 |  |  | 0 | 0 |  |  | POL1_0
|  | 4 |  | 4 | [18 empty] | VV | 0
36 | 36 | Odvoz demontovaných dveří | kus | 85 |  | 0 |  | 0 |  | 0 | 21 | 0 | 0 | 0 | 0 | 0 |  |  | 0 | 0 |  |  | POL1_0
|  | přesun na staveništi, nakládka, vykládka | [20 empty] | POP |  | přesun na staveništi, nakládka, vykládka
37 | 37 | Ekologická likvidace demontovaných dveří | kus | 85 |  | 0 |  | 0 |  | 0 | 21 | 0 | 0 | 0 | 0 | 0 |  |  | 0 | 0 |  |  | POL1_0
Díl: | 767 | Konstrukce zámečnické |  |  |  | 0 |  | 0 |  | 0 |  | 0 |  | 0 |  | 0 |  |  |  | 0 |  |  | DIL
38 | 38 | Přechodová lávka dle výkresové dok., 2000x2400 mm | kpl | 1 |  | 0 |  | 0 |  | 0 | 21 | 0 | 0 | 0 | 0 | 0 |  |  | 0 | 0 |  |  | POL1_0
|  | ocelová přechodová lávka pro únikový východ dle výkresové dokumentace, včetně zábradlí a montáže | [20 empty] | POP |  | ocelová přechodová lávka pro únikový východ dle výkresové dokumentace, včetně zábradlí a montáže
Díl: | 790 | Vnitřní vybavení |  |  |  | 0 |  | 0 |  | 0 |  | 0 |  | 0.24 |  | 0 |  |  |  | 0 |  |  | DIL
39 | 39 | Přístroj hasicí práškový 55B, včetně nástěnného držáku a montáže | kus | 1 |  | 0 |  | 0 |  | 0 | 21 | 0 | 0.0166 | 0.02 | 0 | 0 |  |  | 0 | 0 |  |  | POL3_0
|  | 0+0+0+0+1 |  | 1 | [18 empty] | VV | 0
40 | 40 | Přístroj hasicí práškový 27A, včetně nástěnného držáku a montáže | kus | 3 |  | 0 |  | 0 |  | 0 | 21 | 0 | 0.0166 | 0.05 | 0 | 0 |  |  | 0 | 0 |  |  | POL3_0
|  | 0+0+1+1+1 |  | 3 | [18 empty] | VV | 0
41 | 41 | Přístroj hasicí práškový 21A, včetně nástěnného držáku a montáže | kus | 7 |  | 0 |  | 0 |  | 0 | 21 | 0 | 0.0166 | 0.12 | 0 | 0 |  |  | 0 | 0 |  |  | POL3_0
|  | 2+3+1+1 |  | 7 | [18 empty] | VV | 0
42 | 42 | Přístroj hasicí práškový 13A, včetně nástěnného držáku a montáže | kus | 3 |  | 0 |  | 0 |  | 0 | 21 | 0 | 0.0166 | 0.05 | 0 | 0 |  |  | 0 | 0 |  |  | POL3_0
|  | 2+1+0+0+0 |  | 3 | [18 empty] | VV | 0
43 | 43 | Požární hydrant D19 20/30 v PÚ skladu kuchyně, včetně instalace na povrch a připojení k rozvodu | kus | 1 |  | 0 |  | 0 |  | 0 | 21 | 0 | 0 | 0 | 0 | 0 |  |  | 0 | 0 |  |  | POL3_0
|  | instalace v PÚ skladu kuchyně v 1.PP, připojení na rozvod v délce cca 10 m, vedeno po povrchu | [20 empty] | POP |  | instalace v PÚ skladu kuchyně v 1.PP, připojení na rozvod v délce cca 10 m, vedeno po povrchu
44 | 44 | Požární hydrant D19 20/30 ve 3.NP, včetně instalace na povrch a připojení k rozvodu | kus | 1 |  | 0 |  | 0 |  | 0 | 21 | 0 | 0 | 0 | 0 | 0 |  |  | 0 | 0 |  |  | POL3_0
|  | instalace na chodbě u výtahů ve 3.NP, připojení na rozvod v délce cca 5 m, vedeno po povrchu | [20 empty] | POP |  | instalace na chodbě u výtahů ve 3.NP, připojení na rozvod v délce cca 5 m, vedeno po povrchu
45 | 45 | Digestoř nástěnná 1400x700x300, včetně montáže | kus | 1 |  | 0 |  | 0 |  | 0 | 21 | 0 | 0 | 0 | 0 | 0 |  |  | 0 | 0 |  |  | POL3_0
|  | Nerezová digestoř, otvor pro odsávání 100-250mm, otvory pro uchycení na zeď, plášť nerezový plech síly 0,8 mm | [20 empty] | POP |  | Nerezová digestoř, otvor pro odsávání 100-250mm, otvory pro uchycení na zeď, plášť nerezový plech síly 0,8 mm
46 | 46 | Odvětrání prostoru myčky, materiál + montáž | kpl | 1 |  | 0 |  | 0 |  | 0 | 21 | 0 | 0 | 0 | 0 | 0 |  |  | 0 | 0 |  |  | POL3_0
|  | Vířivý anemostat s pevnými lamelami DFR-E 315. | [20 empty] | POP |  | Vířivý anemostat s pevnými lamelami DFR-E 315.
|  | Vybourání kruhového otvoru DN315 do příčky a do obvodového pláště se zateplením. | [20 empty] | POP |  | Vybourání kruhového otvoru DN315 do příčky a do obvodového pláště se zateplením.
|  | Hygrostat HYG 6001 + elektrické zapojení. | [20 empty] | POP |  | Hygrostat HYG 6001 + elektrické zapojení.
|  | Radiální ventilátor do kruhového potrubí RM 315 N s montážní konzolou na zeď, prltok vzduchu max 1370 m3/h + elektrické zapojení. | [20 empty] | POP |  | Radiální ventilátor do kruhového potrubí RM 315 N s montážní konzolou na zeď, prltok vzduchu max 1370 m3/h + elektrické zapojení.
|  | Zpětná klapka | [20 empty] | POP |  | Zpětná klapka
|  | Potrubí ALUFLEX MI DN315 mm, vedeno pod stropem, včetně strpních kotev. | [20 empty] | POP |  | Potrubí ALUFLEX MI DN315 mm, vedeno pod stropem, včetně strpních kotev.
|  | Venkovní krycí žaluziová mřížka. | [20 empty] | POP |  | Venkovní krycí žaluziová mřížka.
Díl: | 96 | Bourání konstrukcí |  |  |  | 0 |  | 0 |  | 0 |  | 0 |  | 0 |  | 0 |  |  |  | 0 |  |  | DIL
47 | 47 | Bourání SDK konstrukcí, začištění, včetně materiálu | kpl | 1 |  | 0 |  | 0 |  | 0 | 21 | 0 | 0 | 0 | 0 | 0 |  |  | 0 | 0 |  |  | POL1_0
|  | Rozšíření stavebního otvoru dveří do místnosti pro nabíjení elektrických vozíků v ploše 1 m2. | [20 empty] | POP |  | Rozšíření stavebního otvoru dveří do místnosti pro nabíjení elektrických vozíků v ploše 1 m2.
48 | 48 | Vybourání zděného parapetu, včetně dmeontáže okna a začištění | m3 | 1.368 |  | 0 |  | 0 |  | 0 | 21 | 0 | 0 | 0 | 0 | 0 |  |  | 0 | 0 |  |  | POL1_0
|  | V položce zahrnuto vybourání parapetu ve zdivu se zateplením, demontáž stávajícího okna v otvoru, začištění nového stavebního otvoru včetně začištění zateplovacího pláště, demontáž topného tělesa v interiéru a přepojení na vedlejší stěnu. | [20 empty] | POP |  | V položce zahrnuto vybourání parapetu ve zdivu se zateplením, demontáž stávajícího okna v otvoru, začištění nového stavebního otvoru včetně začištění zateplovacího pláště, demontáž topného tělesa v interiéru a přepojení na vedlejší stěnu.
|  | 2,4*1*0,57 |  | 1.368 | [18 empty] | VV | 0
49 | 49 | Vybourání stávající dřevěné zárubně, včetně demontáže dvoukřídlých dveří a začištění | kpl | 2 |  | 0 |  | 0 |  | 0 | 21 | 0 | 0 | 0 | 0 | 0 |  |  | 0 | 0 |  |  | POL1_0
Díl: | M21 | Elektromontáže |  |  |  | 0 |  | 0 |  | 0 |  | 0 |  | 0 |  | 0 |  |  |  | 0 |  |  | DIL
50 | 50 | Detektor kouře / požární hlásič + baterie, včetně stropní instalace | ks | 104 |  | 0 |  | 0 |  | 0 | 21 | 0 | 0 | 0 | 0 | 0 |  |  | 0 | 0 |  |  | POL3_0
|  | 4+22+39+39 |  | 104 | [18 empty] | VV | 0
51 | 51 | Nouzové osvětlení s vlastními bateriemi a montáží, s dobou funkčnosti 60 minut dle ČSN EN 1838 | kus | 20 |  | 0 |  | 0 |  | 0 | 21 | 0 | 0 | 0 | 0 | 0 |  |  | 0 | 0 |  |  | POL3_0
|  | 10+10+0+0+0 |  | 20 | [18 empty] | VV | 0
[21 empty] | 15 | 21
| 26 |  |  |  |  | 0 | [14 empty] | 0 | 0 | SUM
33
POPUZIV
END