## Rekapitulace stavby
Export Komplet | [24 empty] | VZ | 2.0 | ZAMOK |  |  |  |  | False | False | {8487d3b7-c196-445e-b98f-4bdde96d8677}
[31 empty] | 0,01 | 21
[31 empty] | 0,01 | 12
|  | REKAPITULACE STAVBY | [15 empty] | v --- níže se nacházejí doplnkové a pomocné údaje k sestavám --- v | [11 empty] | Návod na vyplnění | 0,001
|  | Kód: |  |  |  |  | 20241001 | [22 empty] | Měnit lze pouze buňky se žlutým podbarvením! 1) v Rekapitulaci stavby vyplňte údaje o Uchazeči (přenesou se do ostatních sestav i v jiných listech) 2) na vybraných listech vyplňte v sestavě Soupis prací ceny u položek | 0,01
|  | Stavba: |  |  |  |  | ČERCHOV-stavební úpravy bývalé ubikace na horskou chatu | [23 empty] | 0,01
|  | KSO: | [11 empty] | CC-CZ: | [16 empty] | 0,01
|  | Místo: | [11 empty] | Datum: |  | 15. 1. 2024 | [14 empty] | 0,01
0,01
|  | Zadavatel: | [11 empty] | IČ: | [16 empty] | 0,01
[14 empty] | DIČ: | [16 empty] | 0,01
0,01
|  | Uchazeč: | [11 empty] | IČ: |  | Vyplň údaj | [14 empty] | 0,01
|  |  | Vyplň údaj | [10 empty] | DIČ: |  | Vyplň údaj | [14 empty] | 0,01
False
|  | Projektant: | [11 empty] | IČ: | [16 empty] | False
[14 empty] | DIČ: | [16 empty] | True
0,01
|  | Zpracovatel: | [11 empty] | IČ: | [16 empty] | 0,01
[14 empty] | DIČ: | [16 empty] | False
Poznámka:
Soupis prací je sestaven s využitím Cenové soustavy ÚRS. Položky, které pochází z této cenové soustavy, jsou ve sloupci 'Cenová soustava' označeny popisem 'CS ÚRS' a úrovní příslušného kalendářního pololetí. Veškeré další informace vymezující popis a podmínky použití těchto položek z Cenové soustavy, které nejsou uvedeny přímo v soupisu prací, jsou neomezeně dálkově k dispozici na webu podminky.urs.cz.
|  | Cena bez DPH | [11 empty] | 0
[8 empty] | Sazba daně |  | Základ daně |  |  |  | Výše daně
|  | DPH |  | základní |  |  |  | 21% |  | 0 |  |  |  | 0
|  |  |  | snížená |  |  |  | 12% |  | 0 |  |  |  | 0
|  |  |  | zákl. přenesená |  |  |  | 21% |  | 0 |  |  |  | 0
|  |  |  | sníž. přenesená |  |  |  | 12% |  | 0 |  |  |  | 0
|  |  |  | nulová |  |  |  | 0% |  | 0 |  |  |  | 0
|  | Cena s DPH | [6 empty] | v |  | CZK |  |  | 0
REKAPITULACE OBJEKTŮ STAVBY A SOUPISŮ PRACÍ
| Kód: | [6 empty] | 20241001
| Stavba: | [6 empty] | ČERCHOV-stavební úpravy bývalé ubikace na horskou chatu
| Místo: | [11 empty] | Datum: |  | 15. 1. 2024
| Zadavatel: | [11 empty] | Projektant: |  |  |  |  | Informatívní údaje z listů zakázek
| Uchazeč: | [11 empty] | Zpracovatel:
| Kód |  |  |  | Popis | [6 empty] | Cena bez DPH [CZK] |  |  |  | Cena s DPH [CZK] | Typ | z toho Ostat. náklady [CZK] | DPH [CZK] | Normohodiny [h] | DPH základní [CZK] | DPH snížená [CZK] | DPH základní přenesená [CZK] | DPH snížená přenesená [CZK] | Základna DPH základní | Základna DPH snížená | Základna DPH zákl. přenesená | Základna DPH sníž. přenesená | Základna DPH nulová
| Náklady stavby celkem | [10 empty] | 0 |  |  |  | 0 |  | 0 | 0 | 0 | 0 | 0 | 0 | 0 | 0 | 0 | 0 | 0 | 0 |  | D | 0 | ###NOIMPORT### | IMPORT | {8487d3b7-c196-445e-b98f-4bdde96d8677} | {00000000-0000-0000-0000-000000000000}
|  | 01 |  |  |  | ETAPA č.1 - Rekonstrukce budovy 1.část a venkovní úpravy | [5 empty] | 0 |  |  |  | 0 | STA | 0 | 0 | 0 | 0 | 0 | 0 | 0 | 0 | 0 | 0 | 0 | 0 |  | D | 1 | ###NOIMPORT### | IMPORT | {ada22d3f-db12-400d-851f-326495f651be} | {8487d3b7-c196-445e-b98f-4bdde96d8677} | 2
/ |  |  | 011 |  |  |  | Rekonstrukce budovy |  |  |  |  | 0 |  |  |  | 0 | Soupis | 0 | 0 | 0 | 0 | 0 | 0 | 0 | 0 | 0 | 0 | 0 | 0 |  |  | 2 |  | IMPORT | {22dac313-cedd-499b-b8f2-f5b136ff8953} | {ada22d3f-db12-400d-851f-326495f651be}
/ |  |  | 012 |  |  |  | Venkovní úpravy |  |  |  |  | 0 |  |  |  | 0 | Soupis | 0 | 0 | 0 | 0 | 0 | 0 | 0 | 0 | 0 | 0 | 0 | 0 |  |  | 2 |  | IMPORT | {bac71795-b7bb-4c57-be62-d248fc9ce477} | {ada22d3f-db12-400d-851f-326495f651be}
/ |  | 02 |  |  |  | ETAPA č.2 - Zateplení objektu a výplně vnějších otvorů | [5 empty] | 0 |  |  |  | 0 | STA | 0 | 0 | 0 | 0 | 0 | 0 | 0 | 0 | 0 | 0 | 0 | 0 |  |  | 1 |  | IMPORT | {c16c33bd-2bbb-47ac-8dfe-ac3acced7705} | {8487d3b7-c196-445e-b98f-4bdde96d8677} | 2
/ |  | 03 |  |  |  | ETAPA č.3 - Dokončení 2.NP | [5 empty] | 0 |  |  |  | 0 | STA | 0 | 0 | 0 | 0 | 0 | 0 | 0 | 0 | 0 | 0 | 0 | 0 |  |  | 1 |  | IMPORT | {55ffe671-b766-4533-924c-a01cf18b3be0} | {8487d3b7-c196-445e-b98f-4bdde96d8677} | 2

## 011 - Rekonstrukce budovy
{22dac313-cedd-499b-b8f2-f5b136ff8953}
2
| KRYCÍ LIST SOUPISU PRACÍ | [7 empty] | v --- níže se nacházejí doplnkové a pomocné údaje k sestavám --- v | [8 empty] | False
Stavba:
ČERCHOV-stavební úpravy bývalé ubikace na horskou chatu
Objekt:
01 - ETAPA č.1 - Rekonstrukce budovy 1.část a venkovní úpravy
Soupis:
011 - Rekonstrukce budovy
| KSO: |  |  |  |  | CC-CZ:
| Místo: |  |  |  |  | Datum: | 15. 1. 2024
| Zadavatel: |  |  |  |  | IČ:
DIČ:
| Uchazeč: |  |  |  |  | IČ: | Vyplň údaj
|  | Vyplň údaj |  |  |  | DIČ: | Vyplň údaj
| Projektant: |  |  |  |  | IČ:
DIČ:
| Zpracovatel: |  |  |  |  | IČ:
DIČ:
Poznámka:
| Cena bez DPH | [5 empty] | 0
|  |  | Základ daně |  |  | Sazba daně | Výše daně
| DPH | základní | 0 |  |  | 21% | 0
|  | snížená | 0 |  |  | 12% | 0
|  | zákl. přenesená | 0 |  |  | 21% | 0
|  | sníž. přenesená | 0 |  |  | 12% | 0
|  | nulová | 0 |  |  | 0% | 0
| Cena s DPH |  |  | v | CZK |  | 0
REKAPITULACE ČLENĚNÍ SOUPISU PRACÍ
Stavba:
ČERCHOV-stavební úpravy bývalé ubikace na horskou chatu
Objekt:
01 - ETAPA č.1 - Rekonstrukce budovy 1.část a venkovní úpravy
Soupis:
011 - Rekonstrukce budovy
Místo: | [5 empty] | Datum: | 15. 1. 2024
Zadavatel: | [5 empty] | Projektant:
Uchazeč: |  |  | Vyplň údaj |  |  | Zpracovatel:
Kód dílu - Popis | [6 empty] | Cena celkem [CZK]
Náklady stavby celkem | [6 empty] | 0 | [11 empty] | -1
| celkem - celkem | [5 empty] | 0
| HSV - Práce a dodávky HSV | [5 empty] | 0
| 2 - Zakládání | [5 empty] | 0
| 3 - Svislé a kompletní konstrukce | [5 empty] | 0
| 4 - Vodorovné konstrukce | [5 empty] | 0
| 6 - Úpravy povrchů, podlahy a osazování výplní | [5 empty] | 0
| 8 - Trubní vedení | [5 empty] | 0
| 9 - Ostatní konstrukce a práce, bourání | [5 empty] | 0
| 997 - Přesun sutě | [5 empty] | 0
| PSV - Práce a dodávky PSV | [5 empty] | 0
| 711 - Izolace proti vodě, vlhkosti a plynům | [5 empty] | 0
| 712 - Povlakové krytiny | [5 empty] | 0
| 721 - Zdravotechnika - vnitřní kanalizace | [5 empty] | 0
| 722 - Zdravotechnika - vnitřní vodovod | [5 empty] | 0
| 725 - Zdravotechnika - zařizovací předměty | [5 empty] | 0
| 733 - Ústřední vytápění - rozvodné potrubí | [5 empty] | 0
| 734 - Ústřední vytápění - armatury | [5 empty] | 0
| 735 - Ústřední vytápění - otopná tělesa | [5 empty] | 0
| 741 - Elektroinstalace - silnoproud | [5 empty] | 0
| 742 - Elektroinstalace - slaboproud | [5 empty] | 0
| 751 - Vzduchotechnika | [5 empty] | 0
| 762 - Konstrukce tesařské | [5 empty] | 0
| 763 - Konstrukce suché výstavby | [5 empty] | 0
| 764 - Konstrukce klempířské | [5 empty] | 0
| 766 - Konstrukce truhlářské | [5 empty] | 0
| 767 - Konstrukce zámečnické | [5 empty] | 0
| 771 - Podlahy z dlaždic | [5 empty] | 0
| 776 - Podlahy povlakové | [5 empty] | 0
| 781 - Dokončovací práce - obklady | [5 empty] | 0
| 783 - Dokončovací práce - nátěry | [5 empty] | 0
| 784 - Dokončovací práce - malby a tapety | [5 empty] | 0
| VRN - Vedlejší rozpočtové náklady | [5 empty] | 0
| VRN1 - Průzkumné, geodetické a projektové práce | [5 empty] | 0
| VRN3 - Zařízení staveniště | [5 empty] | 0
| VRN6 - Územní vlivy | [5 empty] | 0
SOUPIS PRACÍ
Stavba:
ČERCHOV-stavební úpravy bývalé ubikace na horskou chatu
Objekt:
01 - ETAPA č.1 - Rekonstrukce budovy 1.část a venkovní úpravy
Soupis:
011 - Rekonstrukce budovy
Místo: | [5 empty] | Datum: | 15. 1. 2024
Zadavatel: | [5 empty] | Projektant:
Uchazeč: |  |  | Vyplň údaj |  |  | Zpracovatel:
PČ | Typ | Kód | Popis | MJ | Množství | J.cena [CZK] | Cena celkem [CZK] | Cenová soustava |  | DPH | J. Nh [h] | Nh celkem [h] | J. hmotnost [t] | Hmotnost celkem [t] | J. suť [t] | Suť Celkem [t]
Náklady soupisu celkem | [6 empty] | 0 |  |  |  |  | 0 |  | 113.7064 |  | 187.3692 |  | D | -1 | [10 empty] | 0
| D | celkem | celkem |  |  |  | 0 |  |  |  |  | 0 |  | 113.7064 |  | 187.3692 | 4 | D | 0 |  |  |  | ROZPOCET | [6 empty] | 0
| D | HSV | Práce a dodávky HSV |  |  |  | 0 |  |  |  |  | 0 |  | 77.2009 |  | 183.6283 | 1 | D | 1 |  |  |  | ROZPOCET | [6 empty] | 0
| D | 2 | Zakládání |  |  |  | 0 |  |  |  |  | 0 |  | 2.0519 |  | 0 | 1 | D | 2 |  |  |  | ROZPOCET | [6 empty] | 0
1 | K | 272311611 | Základy z betonu prostého klenby z betonu kamenem prokládaného tř. C 16/20 | m3 | 0.83 |  | 0 |  |  | základní |  | 0 | 2.4721 | 2.0519 | 0 | 0 | 4 | K | 3 |  |  |  | ROZPOCET | 0 | 0 | 0 | 0 | 0 | 1 | 0 | 4 | 916162282
| Online PSC |  | https://podminky.urs.cz/item/CS_URS_2022_01/272311611 | [14 empty] | Online PSC | 3
| VV |  | 0,5*0,4*4,15 |  | 0.83 | [12 empty] | VV | 3 | 2 | True | 1 | ROZPOCET
| D | 3 | Svislé a kompletní konstrukce |  |  |  | 0 |  |  |  |  | 0 |  | 27.4659 |  | 0 | 1 | D | 2 |  |  |  | ROZPOCET | [6 empty] | 0
2 | K | 310231055 | Zazdívka otvorů ve zdivu nadzákladovém děrovanými cihlami plochy přes 1 m2 do 4 m2 přes P10 do P15, tl. zdiva 300 mm | m2 | 7.74 |  | 0 |  |  | základní |  | 0 | 0.3484 | 2.6966 | 0 | 0 | 4 | K | 3 |  |  |  | ROZPOCET | 0 | 0 | 0 | 0 | 0 | 1 | 0 | 4 | 802808326
| Online PSC |  | https://podminky.urs.cz/item/CS_URS_2022_01/310231055 | [14 empty] | Online PSC | 3
| VV |  | 2.NP | [14 empty] | VV | 3 | 1 | True | 0 | ROZPOCET
| VV |  | 2,1*2,4-1,5*1,8+1,5*1,8*2 |  | 7.74 | [12 empty] | VV | 3 | 2 | True | 1 | ROZPOCET
3 | K | 317168012 | Překlady keramické ploché osazené do maltového lože, výšky překladu 71 mm šířky 115 mm, délky 1250 mm | kus | 8 |  | 0 |  |  | základní |  | 0 | 0.02278 | 0.18224 | 0 | 0 | 4 | K | 3 |  |  |  | ROZPOCET | 0 | 0 | 0 | 0 | 0 | 1 | 0 | 4 | -557064148
| Online PSC |  | https://podminky.urs.cz/item/CS_URS_2022_01/317168012 | [14 empty] | Online PSC | 3
4 | K | 317168013 | Překlady keramické ploché osazené do maltového lože, výšky překladu 71 mm šířky 115 mm, délky 1500 mm | kus | 1 |  | 0 |  |  | základní |  | 0 | 0.02711 | 0.02711 | 0 | 0 | 4 | K | 3 |  |  |  | ROZPOCET | 0 | 0 | 0 | 0 | 0 | 1 | 0 | 4 | 1250546061
| Online PSC |  | https://podminky.urs.cz/item/CS_URS_2022_01/317168013 | [14 empty] | Online PSC | 3
5 | K | 317234410 | Vyzdívka mezi nosníky cihlami pálenými na maltu cementovou | m3 | 4.005 |  | 0 |  |  | základní |  | 0 | 1.943 | 7.7818 | 0 | 0 | 4 | K | 3 |  |  |  | ROZPOCET | 0 | 0 | 0 | 0 | 0 | 1 | 0 | 4 | -1840252125
| Online PSC |  | https://podminky.urs.cz/item/CS_URS_2022_01/317234410 | [14 empty] | Online PSC | 3
| VV |  | 0,16*0,35*2,8 |  | 0.157 | [12 empty] | VV | 3 | 2 | True | 0 | ROZPOCET
| VV |  | 0,14*0,15*(3*1,5+2*2,1+2*1,9+2*1,9+4*3*0,9+2*1,3) |  | 0.624 | [12 empty] | VV | 3 | 2 | True | 0 | ROZPOCET
| VV |  | 0,12*(1,2*2+1,4*2) |  | 0.624 | [12 empty] | VV | 3 | 2 | True | 0 | ROZPOCET
| VV |  | 0,10*1,3*20 |  | 2.6 | [12 empty] | VV | 3 | 2 | True | 0 | ROZPOCET
| VV |  | Součet |  | 4.005 | [12 empty] | VV | 3 | 4 | True | 1 | ROZPOCET
6 | K | 317941121 | Osazování ocelových válcovaných nosníků na zdivu I nebo IE nebo U nebo UE nebo L do č. 12 nebo výšky do 120 mm | t | 0.152 |  | 0 |  |  | základní |  | 0 | 0.01954 | 0.0029701 | 0 | 0 | 4 | K | 3 |  |  |  | ROZPOCET | 0 | 0 | 0 | 0 | 0 | 1 | 0 | 4 | -1393587692
| Online PSC |  | https://podminky.urs.cz/item/CS_URS_2022_01/317941121 | [14 empty] | Online PSC | 3
| VV |  | IPE 120 | [14 empty] | VV | 3 | 1 | True | 0 | ROZPOCET
| VV |  | 0,0104*(1,2*2+1,4*2) |  | 0.054 | [12 empty] | VV | 3 | 2 | True | 0 | ROZPOCET
| VV |  | l 50X50X5 | [14 empty] | VV | 3 | 1 | True | 0 | ROZPOCET
| VV |  | 0,00377*(1,3*2*10) |  | 0.098 | [12 empty] | VV | 3 | 2 | True | 0 | ROZPOCET
| VV |  | Součet |  | 0.152 | [12 empty] | VV | 3 | 4 | True | 1 | ROZPOCET
7 | M | 13010744 | ocel profilová jakost S235JR (11 375) průřez IPE 120 | t | 0.054 |  | 0 |  |  | základní |  | 0 | 1 | 0.054 | 0 | 0 | 8 | M | 3 |  |  |  | ROZPOCET | 0 | 0 | 0 | 0 | 0 | 1 | 0 | 4 | 1776438913
| VV |  | IPE 120 | [14 empty] | VV | 3 | 1 | True | 0 | ROZPOCET
| VV |  | 0,0104*(1,2*2+1,4*2) |  | 0.054 | [12 empty] | VV | 3 | 2 | True | 1 | ROZPOCET
8 | M | 13010420 | úhelník ocelový rovnostranný jakost S235JR (11 375) 50x50x5mm | t | 0.098 |  | 0 |  |  | základní |  | 0 | 1 | 0.098 | 0 | 0 | 8 | M | 3 |  |  |  | ROZPOCET | 0 | 0 | 0 | 0 | 0 | 1 | 0 | 4 | -1948649265
| VV |  | l 50X50X5 | [14 empty] | VV | 3 | 1 | True | 0 | ROZPOCET
| VV |  | 0,00377*(1,3*10*2) |  | 0.098 | [12 empty] | VV | 3 | 2 | True | 1 | ROZPOCET
9 | K | 317941123 | Osazování ocelových válcovaných nosníků na zdivu I nebo IE nebo U nebo UE nebo L č. 14 až 22 nebo výšky do 220 mm | t | 0.525 |  | 0 |  |  | základní |  | 0 | 0.01709 | 0.0089723 | 0 | 0 | 4 | K | 3 |  |  |  | ROZPOCET | 0 | 0 | 0 | 0 | 0 | 1 | 0 | 4 | 100160453
| Online PSC |  | https://podminky.urs.cz/item/CS_URS_2022_01/317941123 | [14 empty] | Online PSC | 3
| VV |  | IPE 140 | [14 empty] | VV | 3 | 1 | True | 0 | ROZPOCET
| VV |  | 0,0129*(3*1,5+2*2,1+2*1,9+2*1,9+4*3*0,9+2*1,3) |  | 0.383 | [12 empty] | VV | 3 | 2 | True | 0 | ROZPOCET
| VV |  | IPE 160 | [14 empty] | VV | 3 | 1 | True | 0 | ROZPOCET
| VV |  | 0,0158*3,0*3 |  | 0.142 | [12 empty] | VV | 3 | 2 | True | 0 | ROZPOCET
| VV |  | Součet |  | 0.525 | [12 empty] | VV | 3 | 4 | True | 1 | ROZPOCET
10 | M | 13010746 | ocel profilová jakost S235JR (11 375) průřez IPE 140 | t | 0.383 |  | 0 |  |  | základní |  | 0 | 1 | 0.383 | 0 | 0 | 8 | M | 3 |  |  |  | ROZPOCET | 0 | 0 | 0 | 0 | 0 | 1 | 0 | 4 | -1016419670
| VV |  | IPE 140 | [14 empty] | VV | 3 | 1 | True | 0 | ROZPOCET
| VV |  | 0,0129*(3*1,5+2*2,1+2*1,9+2*1,9+4*3*0,9+2*1,3) |  | 0.383 | [12 empty] | VV | 3 | 2 | True | 1 | ROZPOCET
11 | M | 13010748 | ocel profilová jakost S235JR (11 375) průřez IPE 160 | t | 0.142 |  | 0 |  |  | základní |  | 0 | 1 | 0.142 | 0 | 0 | 8 | M | 3 |  |  |  | ROZPOCET | 0 | 0 | 0 | 0 | 0 | 1 | 0 | 4 | -488419864
| VV |  | IPE 160 | [14 empty] | VV | 3 | 1 | True | 0 | ROZPOCET
| VV |  | 0,0158*3,0*3 |  | 0.142 | [12 empty] | VV | 3 | 2 | True | 1 | ROZPOCET
12 | K | 342244111 | Příčky jednoduché z cihel děrovaných klasických spojených na pero a drážku na maltu M5, pevnost cihel do P15, tl. příčky 115 mm | m2 | 131.654 |  | 0 |  |  | základní |  | 0 | 0.11549 | 15.2047 | 0 | 0 | 4 | K | 3 |  |  |  | ROZPOCET | 0 | 0 | 0 | 0 | 0 | 1 | 0 | 4 | 2056152647
| Online PSC |  | https://podminky.urs.cz/item/CS_URS_2022_01/342244111 | [14 empty] | Online PSC | 3
| VV |  | 1.NP | [14 empty] | VV | 3 | 1 | True | 0 | ROZPOCET
| VV |  | 3,9*6,0 |  | 23.4 | [12 empty] | VV | 3 | 2 | True | 0 | ROZPOCET
| VV |  | 3,0*(4,1*2+2,9+0,85+2,97+0,6+0,6+0,4+1,75*2)-1,0*2,0*2 |  | 56.06 | [12 empty] | VV | 3 | 2 | True | 0 | ROZPOCET
| VV |  | 1,6*3,0-1,0*2,1 |  | 2.7 | [12 empty] | VV | 3 | 2 | True | 0 | ROZPOCET
| VV |  | zazdívka otvorů | [14 empty] | VV | 3 | 1 | True | 0 | ROZPOCET
| VV |  | 2,2*3,0*2-1,5*1,5+3,0*2,0*3,0+0,9*2,0*3+1,1*2,2*2+0,32*2,2+0,8*2*6 |  | 49.494 | [12 empty] | VV | 3 | 2 | True | 0 | ROZPOCET
| VV |  | Součet |  | 131.654 | [12 empty] | VV | 3 | 4 | True | 1 | ROZPOCET
13 | K | 346244381 | Plentování ocelových válcovaných nosníků jednostranné cihlami na maltu, výška stojiny do 200 mm | m2 | 4.964 |  | 0 |  |  | základní |  | 0 | 0.17818 | 0.88449 | 0 | 0 | 4 | K | 3 |  |  |  | ROZPOCET | 0 | 0 | 0 | 0 | 0 | 1 | 0 | 4 | -1821153369
| Online PSC |  | https://podminky.urs.cz/item/CS_URS_2022_01/346244381 | [14 empty] | Online PSC | 3
| VV |  | 0,12*(1,2*2+1,4*2) |  | 0.624 | [12 empty] | VV | 3 | 2 | True | 0 | ROZPOCET
| VV |  | 0,14*(2*1,5+2*2,1+2*1,9+2*1,9+4*2*0,9+2*1,3) |  | 3.444 | [12 empty] | VV | 3 | 2 | True | 0 | ROZPOCET
| VV |  | 0,16*2,8*2 |  | 0.896 | [12 empty] | VV | 3 | 2 | True | 0 | ROZPOCET
| VV |  | Součet |  | 4.964 | [12 empty] | VV | 3 | 4 | True | 1 | ROZPOCET
| D | 4 | Vodorovné konstrukce |  |  |  | 0 |  |  |  |  | 0 |  | 2.5789 |  | 0 | 1 | D | 2 |  |  |  | ROZPOCET | [6 empty] | 0
14 | K | 411354214 | Bednění stropů ztracené ocelové žebrované ze širokých tenkostěnných ohýbaných profilů (hraněných trapézových vln), bez úpravy povrchu otevřeného podhledu, bez podpěrné konstrukce, s osazením nasucho na zdech do připravených ozubů, popř. na rovných zdech, trámech, průvlacích, do traverz s povrchem lesklým, výšky vln 60 mm, tl. plechu 0,88 mm | m2 | 1.92 |  | 0 |  |  | základní |  | 0 | 0.01 | 0.0192 | 0 | 0 | 4 | K | 3 |  |  |  | ROZPOCET | 0 | 0 | 0 | 0 | 0 | 1 | 0 | 4 | -1339585897
| Online PSC |  | https://podminky.urs.cz/item/CS_URS_2022_01/411354214 | [14 empty] | Online PSC | 3
| VV |  | zaslepení stávajících šachet | [14 empty] | VV | 3 | 1 | True | 0 | ROZPOCET
| VV |  | 2*0,8*1,2 |  | 1.92 | [12 empty] | VV | 3 | 2 | True | 1 | ROZPOCET
15 | K | 413231221 | Zazdívka zhlaví stropních trámů nebo válcovaných nosníků pálenými cihlami trámů, průřezu přes 0,02 do 0,04 m2 | kus | 38 |  | 0 |  |  | základní |  | 0 | 0.06736 | 2.5597 | 0 | 0 | 4 | K | 3 |  |  |  | ROZPOCET | 0 | 0 | 0 | 0 | 0 | 1 | 0 | 4 | -1204417941
| Online PSC |  | https://podminky.urs.cz/item/CS_URS_2022_01/413231221 | [14 empty] | Online PSC | 3
| VV |  | 2*19 |  | 38 | [12 empty] | VV | 3 | 2 | True | 1 | ROZPOCET
| D | 6 | Úpravy povrchů, podlahy a osazování výplní |  |  |  | 0 |  |  |  |  | 0 |  | 42.2736 |  | 0 | 1 | D | 2 |  |  |  | ROZPOCET | [6 empty] | 0
16 | K | 611321131 | Potažení vnitřních ploch vápenocementovým štukem tloušťky do 3 mm vodorovných konstrukcí stropů rovných | m2 | 352.41 |  | 0 |  |  | základní |  | 0 | 0.003 | 1.0572 | 0 | 0 | 4 | K | 3 |  |  |  | ROZPOCET | 0 | 0 | 0 | 0 | 0 | 1 | 0 | 4 | 115063122
| Online PSC |  | https://podminky.urs.cz/item/CS_URS_2022_01/611321131 | [14 empty] | Online PSC | 3
| VV |  | 352,41 |  | 352.41 | [12 empty] | VV | 3 | 2 | True | 1 | ROZPOCET
17 | K | 612321121 | Omítka vápenocementová vnitřních ploch nanášená ručně jednovrstvá, tloušťky do 10 mm hladká svislých konstrukcí stěn | m2 | 36.5 |  | 0 |  |  | základní |  | 0 | 0.0154 | 0.5621 | 0 | 0 | 4 | K | 3 |  |  |  | ROZPOCET | 0 | 0 | 0 | 0 | 0 | 1 | 0 | 4 | -301986824
| Online PSC |  | https://podminky.urs.cz/item/CS_URS_2022_01/612321121 | [14 empty] | Online PSC | 3
| VV |  | 1.NP | [14 empty] | VV | 3 | 1 | True | 0 | ROZPOCET
| VV |  | 2,0*(4,0+4,0+2,0+2,2+1,6+1,6+2,85) |  | 36.5 | [12 empty] | VV | 3 | 2 | True | 0 | ROZPOCET
| VV |  | Součet |  | 36.5 | [12 empty] | VV | 3 | 4 | True | 1 | ROZPOCET
18 | K | 612321131 | Potažení vnitřních ploch vápenocementovým štukem tloušťky do 3 mm svislých konstrukcí stěn | m2 | 530.72 |  | 0 |  |  | základní |  | 0 | 0.003 | 1.5922 | 0 | 0 | 4 | K | 3 |  |  |  | ROZPOCET | 0 | 0 | 0 | 0 | 0 | 1 | 0 | 4 | -238222442
| Online PSC |  | https://podminky.urs.cz/item/CS_URS_2022_01/612321131 | [14 empty] | Online PSC | 3
| VV |  | 1.NP | [14 empty] | VV | 3 | 1 | True | 0 | ROZPOCET
| VV |  | 3,9*6,0*3 |  | 70.2 | [12 empty] | VV | 3 | 2 | True | 0 | ROZPOCET
| VV |  | 3,0*(6,0*4+2,83*2+8,94+5,97+6,055*2+2,38*2+8,3*2) |  | 234.12 | [12 empty] | VV | 3 | 2 | True | 0 | ROZPOCET
| VV |  | 3,0*(4,2+1,35+6,5+2,55+6,5+6,5+3,8+6,5+4,2+10,8+5,8+1,9+2,2+4,1+29,0+11,5)-0,9*2,0*12-1,5*2,2*6-2,0*2 |  | 276.8 | [12 empty] | VV | 3 | 2 | True | 0 | ROZPOCET
| VV |  | -1,8*1,5*15-2,2*1,5*3 |  | -50.4 | [12 empty] | VV | 3 | 2 | True | 0 | ROZPOCET
| VV |  | Součet |  | 530.72 | [12 empty] | VV | 3 | 4 | True | 1 | ROZPOCET
19 | K | 612321141 | Omítka vápenocementová vnitřních ploch nanášená ručně dvouvrstvá, tloušťky jádrové omítky do 10 mm a tloušťky štuku do 3 mm štuková svislých konstrukcí stěn | m2 | 263.308 |  | 0 |  |  | základní |  | 0 | 0.01838 | 4.8396 | 0 | 0 | 4 | K | 3 |  |  |  | ROZPOCET | 0 | 0 | 0 | 0 | 0 | 1 | 0 | 4 | 1513719828
| Online PSC |  | https://podminky.urs.cz/item/CS_URS_2022_01/612321141 | [14 empty] | Online PSC | 3
| VV |  | 1.NP | [14 empty] | VV | 3 | 1 | True | 0 | ROZPOCET
| VV |  | 2*3,9*6,0 |  | 46.8 | [12 empty] | VV | 3 | 2 | True | 0 | ROZPOCET
| VV |  | 2*(3,0*(4,1*2+2,9+0,85+2,97+0,6+0,6+0,4+1,75*2)-1,0*2,0*2) |  | 112.12 | [12 empty] | VV | 3 | 2 | True | 0 | ROZPOCET
| VV |  | 2*(1,6*3,0-1,0*2,1) |  | 5.4 | [12 empty] | VV | 3 | 2 | True | 0 | ROZPOCET
| VV |  | zazdívka otvorů | [14 empty] | VV | 3 | 1 | True | 0 | ROZPOCET
| VV |  | 2*(2,2*3,0*2-1,5*1,5+3,0*2,0*3,0+0,9*2,0*3+1,1*2,2*2+0,32*2,2+0,8*2*6) |  | 98.988 | [12 empty] | VV | 3 | 2 | True | 0 | ROZPOCET
| VV |  | Součet |  | 263.308 | [12 empty] | VV | 3 | 4 | True | 1 | ROZPOCET
20 | K | 619991001 | Zakrytí vnitřních ploch před znečištěním včetně pozdějšího odkrytí podlah fólií přilepenou lepící páskou | m2 | 352.41 |  | 0 |  |  | základní |  | 0 | 0 | 0 | 0 | 0 | 4 | K | 3 |  |  |  | ROZPOCET | 0 | 0 | 0 | 0 | 0 | 1 | 0 | 4 | 421303801
| Online PSC |  | https://podminky.urs.cz/item/CS_URS_2022_01/619991001 | [14 empty] | Online PSC | 3
| VV |  | 352,41 |  | 352.41 | [12 empty] | VV | 3 | 2 | True | 1 | ROZPOCET
21 | K | 619991011 | Zakrytí vnitřních ploch před znečištěním včetně pozdějšího odkrytí konstrukcí a prvků obalením fólií a přelepením páskou | m2 | 94.24 |  | 0 |  |  | základní |  | 0 | 0 | 0 | 0 | 0 | 4 | K | 3 |  |  |  | ROZPOCET | 0 | 0 | 0 | 0 | 0 | 1 | 0 | 4 | -1300043424
| Online PSC |  | https://podminky.urs.cz/item/CS_URS_2022_01/619991011 | [14 empty] | Online PSC | 3
| VV |  | dodatečné osazení stropních trámů pod úroveň stáv.stropu | [14 empty] | VV | 3 | 1 | True | 0 | ROZPOCET
| VV |  | (0,16+0,24)*2*(9*6,30+2*5,35+8*6,30) |  | 94.24 | [12 empty] | VV | 3 | 2 | True | 0 | ROZPOCET
| VV |  | Součet |  | 94.24 | [12 empty] | VV | 3 | 4 | True | 1 | ROZPOCET
22 | K | 631311115 | Mazanina z betonu prostého bez zvýšených nároků na prostředí tl. přes 50 do 80 mm tř. C 20/25 | m3 | 0.154 |  | 0 |  |  | základní |  | 0 | 2.5019 | 0.38529 | 0 | 0 | 4 | K | 3 |  |  |  | ROZPOCET | 0 | 0 | 0 | 0 | 0 | 1 | 0 | 4 | -1959388129
| Online PSC |  | https://podminky.urs.cz/item/CS_URS_2022_01/631311115 | [14 empty] | Online PSC | 3
| VV |  | zaslepení stávajících šachet | [14 empty] | VV | 3 | 1 | True | 0 | ROZPOCET
| VV |  | 2*0,8*1,2*0,08 |  | 0.154 | [12 empty] | VV | 3 | 2 | True | 1 | ROZPOCET
23 | K | 635321111 | Násyp z recyklátu pod podlahy s udusáním a urovnáním povrchu, z recyklátu cihelného | m3 | 19.71 |  | 0 |  |  | základní |  | 0 | 1.65 | 32.5215 | 0 | 0 | 4 | K | 3 |  |  |  | ROZPOCET | 0 | 0 | 0 | 0 | 0 | 1 | 0 | 4 | 969412727
| Online PSC |  | https://podminky.urs.cz/item/CS_URS_2022_01/635321111 | [14 empty] | Online PSC | 3
| VV |  | (6,05*5,0+1,0*2,6)*0,6 |  | 19.71 | [12 empty] | VV | 3 | 2 | True | 1 | ROZPOCET
24 | K | 642942111 | Osazování zárubní nebo rámů kovových dveřních lisovaných nebo z úhelníků bez dveřních křídel na cementovou maltu, plochy otvoru do 2,5 m2 | kus | 30 |  | 0 |  |  | základní |  | 0 | 0.01777 | 0.5331 | 0 | 0 | 4 | K | 3 |  |  |  | ROZPOCET | 0 | 0 | 0 | 0 | 0 | 1 | 0 | 4 | -1403044501
| Online PSC |  | https://podminky.urs.cz/item/CS_URS_2022_01/642942111 | [14 empty] | Online PSC | 3
| VV |  | 1.NP | [14 empty] | VV | 3 | 1 | True | 0 | ROZPOCET
| VV |  | 14 |  | 14 | [12 empty] | VV | 3 | 2 | True | 0 | ROZPOCET
| VV |  | 2.NP | [14 empty] | VV | 3 | 1 | True | 0 | ROZPOCET
| VV |  | 16 |  | 16 | [12 empty] | VV | 3 | 2 | True | 0 | ROZPOCET
| VV |  | Součet |  | 30 | [12 empty] | VV | 3 | 4 | True | 1 | ROZPOCET
25 | M | 55331486 | zárubeň jednokřídlá ocelová pro zdění tl stěny 110-150mm rozměru 700/1970, 2100mm | kus | 4 |  | 0 |  |  | základní |  | 0 | 0.01489 | 0.05956 | 0 | 0 | 8 | M | 3 |  |  |  | ROZPOCET | 0 | 0 | 0 | 0 | 0 | 1 | 0 | 4 | -1422800143
26 | M | 55331487 | zárubeň jednokřídlá ocelová pro zdění tl stěny 110-150mm rozměru 800/1970, 2100mm | kus | 9 |  | 0 |  |  | základní |  | 0 | 0.01521 | 0.13689 | 0 | 0 | 8 | M | 3 |  |  |  | ROZPOCET | 0 | 0 | 0 | 0 | 0 | 1 | 0 | 4 | 684506509
27 | M | 55331488 | zárubeň jednokřídlá ocelová pro zdění tl stěny 110-150mm rozměru 900/1970, 2100mm | kus | 4 |  | 0 |  |  | základní |  | 0 | 0.01553 | 0.06212 | 0 | 0 | 8 | M | 3 |  |  |  | ROZPOCET | 0 | 0 | 0 | 0 | 0 | 1 | 0 | 4 | -779612982
28 | M | 55331489 | zárubeň jednokřídlá ocelová pro zdění tl stěny 110-150mm rozměru 1000/1970, 2100mm | kus | 1 |  | 0 |  |  | základní |  | 0 | 0.01624 | 0.01624 | 0 | 0 | 8 | M | 3 |  |  |  | ROZPOCET | 0 | 0 | 0 | 0 | 0 | 1 | 0 | 4 | 812859920
29 | M | 55331560 | zárubeň jednokřídlá ocelová pro zdění s protipožární úpravou tl stěny 110-150mm rozměru 600/1970, 2100mm | kus | 1 |  | 0 |  |  | základní |  | 0 | 0.01458 | 0.01458 | 0 | 0 | 8 | M | 3 |  |  |  | ROZPOCET | 0 | 0 | 0 | 0 | 0 | 1 | 0 | 4 | -1780974156
30 | M | 55331562 | zárubeň jednokřídlá ocelová pro zdění s protipožární úpravou tl stěny 110-150mm rozměru 800/1970, 2100mm | kus | 10 |  | 0 |  |  | základní |  | 0 | 0.01521 | 0.1521 | 0 | 0 | 8 | M | 3 |  |  |  | ROZPOCET | 0 | 0 | 0 | 0 | 0 | 1 | 0 | 4 | 1382591038
31 | M | 55331563 | zárubeň jednokřídlá ocelová pro zdění s protipožární úpravou tl stěny 110-150mm rozměru 900/1970, 2100mm | kus | 1 |  | 0 |  |  | základní |  | 0 | 0.01553 | 0.01553 | 0 | 0 | 8 | M | 3 |  |  |  | ROZPOCET | 0 | 0 | 0 | 0 | 0 | 1 | 0 | 4 | -116067894
32 | K | 642942221 | Osazování zárubní nebo rámů kovových dveřních lisovaných nebo z úhelníků bez dveřních křídel na cementovou maltu, plochy otvoru přes 2,5 do 4,5 m2 | kus | 6 |  | 0 |  |  | základní |  | 0 | 0.03532 | 0.21192 | 0 | 0 | 4 | K | 3 |  |  |  | ROZPOCET | 0 | 0 | 0 | 0 | 0 | 1 | 0 | 4 | 523299459
| Online PSC |  | https://podminky.urs.cz/item/CS_URS_2022_01/642942221 | [14 empty] | Online PSC | 3
33 | M | 55331747 | zárubeň dvoukřídlá ocelová pro zdění tl stěny 110-150mm rozměru 1450/1970, 2100mm | kus | 4 |  | 0 |  |  | základní |  | 0 | 0.01868 | 0.07472 | 0 | 0 | 8 | M | 3 |  |  |  | ROZPOCET | 0 | 0 | 0 | 0 | 0 | 1 | 0 | 4 | -573359745
| VV |  | 4 |  | 4 | [12 empty] | VV | 3 | 2 | True | 1 | ROZPOCET
34 | M | 55331763 | zárubeň dvoukřídlá ocelová pro zdění s protipožární úpravou tl stěny 110-150mm rozměru 1600/1970, 2100mm | kus | 2 |  | 0 |  |  | základní |  | 0 | 0.0195 | 0.039 | 0 | 0 | 8 | M | 3 |  |  |  | ROZPOCET | 0 | 0 | 0 | 0 | 0 | 1 | 0 | 4 | -51936719
| D | 8 | Trubní vedení |  |  |  | 0 |  |  |  |  | 0 |  | 1.6382 |  | 0 | 1 | D | 2 |  |  |  | ROZPOCET | [6 empty] | 0
35 | K | 894215111.R | Šachtice domovní kanalizační (revizní) se stěnami z betonu se základovou deskou (dnem) z betonu, s vyspravením s nerovností, obetonováním potrubí ve stěnách a nade dnem, s cementovým potěrem ve spádu k čisticí vložce, s dodáním a osazením poklopu vel. 500x500 mm obestavěného prostoru do 1,30 m3 | m3 | 0.972 |  | 0 |  |  | základní |  | 0 | 1.6854 | 1.6382 | 0 | 0 | 4 | K | 3 |  |  |  | ROZPOCET | 0 | 0 | 0 | 0 | 0 | 1 | 0 | 4 | -1477848280
| P |  | Poznámka k položce: poklop pachotěsný, pro předláždění | [14 empty] | P | 3
| VV |  | 0,9*1,2*0,9 |  | 0.972 | [12 empty] | VV | 3 | 2 | True | 1 | ROZPOCET
| D | 9 | Ostatní konstrukce a práce, bourání |  |  |  | 0 |  |  |  |  | 0 |  | 1.1924 |  | 183.6283 | 1 | D | 2 |  |  |  | ROZPOCET | [6 empty] | 0
36 | K | 953941211 | Osazování drobných kovových předmětů se zalitím maltou cementovou, do vysekaných kapes nebo připravených otvorů konzol nebo kotev, např. pro schodišťová madla do zdí, radiátorové konzoly apod. | kus | 7 |  | 0 |  |  | základní |  | 0 | 0.00234 | 0.01638 | 0 | 0 | 4 | K | 3 |  |  |  | ROZPOCET | 0 | 0 | 0 | 0 | 0 | 1 | 0 | 4 | 110882510
| Online PSC |  | https://podminky.urs.cz/item/CS_URS_2022_01/953941211 | [14 empty] | Online PSC | 3
37 | M | 42392870 | konzola 100/100-27 otvor D 11mm | kus | 7 |  | 0 |  |  | základní |  | 0 | 0.00016 | 0.00112 | 0 | 0 | 8 | M | 3 |  |  |  | ROZPOCET | 0 | 0 | 0 | 0 | 0 | 1 | 0 | 4 | -994948273
38 | K | 953941711 | Osazení drobných kovových výrobků bez jejich dodání s vysekáním kapes pro upevňovací prvky se zazděním, zabetonováním nebo zalitím objímek nebo držáků, ve zdivu cihelném | kus | 2 |  | 0 |  |  | základní |  | 0 | 0.00442 | 0.00884 | 0 | 0 | 4 | K | 3 |  |  |  | ROZPOCET | 0 | 0 | 0 | 0 | 0 | 1 | 0 | 4 | -1308264460
| Online PSC |  | https://podminky.urs.cz/item/CS_URS_2023_02/953941711 | [14 empty] | Online PSC | 3
| P |  | Poznámka k položce: včetně dodávky - držák na vlajky | [14 empty] | P | 3
39 | K | 961044111 | Bourání základů z betonu prostého | m3 | 3.443 |  | 0 |  |  | základní |  | 0 | 0 | 0 | 2 | 6.886 | 4 | K | 3 |  |  |  | ROZPOCET | 0 | 0 | 0 | 0 | 0 | 1 | 0 | 4 | 1058847637
| Online PSC |  | https://podminky.urs.cz/item/CS_URS_2022_01/961044111 | [14 empty] | Online PSC | 3
| VV |  | základy pod kotle | [14 empty] | VV | 3 | 1 | True | 0 | ROZPOCET
| VV |  | 1,7*1,5*0,45*3 |  | 3.443 | [12 empty] | VV | 3 | 2 | True | 1 | ROZPOCET
40 | K | 962031133 | Bourání příček z cihel, tvárnic nebo příčkovek z cihel pálených, plných nebo dutých na maltu vápennou nebo vápenocementovou, tl. do 150 mm | m2 | 239.267 |  | 0 |  |  | základní |  | 0 | 0 | 0 | 0.261 | 62.4487 | 4 | K | 3 |  |  |  | ROZPOCET | 0 | 0 | 0 | 0 | 0 | 1 | 0 | 4 | -342165595
| Online PSC |  | https://podminky.urs.cz/item/CS_URS_2022_01/962031133 | [14 empty] | Online PSC | 3
| VV |  | 1.NP | [14 empty] | VV | 3 | 1 | True | 0 | ROZPOCET
| VV |  | 3,0*(4,035+6,0+4,2*2+2,9+1,90+1,50+1,50+10,76+2,55+2,55+3,40+3,0+1,20*3) |  | 156.285 | [12 empty] | VV | 3 | 2 | True | 0 | ROZPOCET
| VV |  | 3,90*2,38 |  | 9.282 | [12 empty] | VV | 3 | 2 | True | 0 | ROZPOCET
| VV |  | odečíjí se otvory | [14 empty] | VV | 3 | 1 | True | 0 | ROZPOCET
| VV |  | -0,8*2,0*5 |  | -8 | [12 empty] | VV | 3 | 2 | True | 0 | ROZPOCET
| VV |  | 2.NP | [14 empty] | VV | 3 | 1 | True | 0 | ROZPOCET
| VV |  | 3,0*(4,10*4+1,50+1,50+2,50*2+3,10+1,20*2) |  | 89.7 | [12 empty] | VV | 3 | 2 | True | 0 | ROZPOCET
| VV |  | odečítají se otvory | [14 empty] | VV | 3 | 1 | True | 0 | ROZPOCET
| VV |  | -0,8*2,0*5 |  | -8 | [12 empty] | VV | 3 | 2 | True | 0 | ROZPOCET
| VV |  | Součet |  | 239.267 | [12 empty] | VV | 3 | 4 | True | 1 | ROZPOCET
41 | K | 965045113 | Bourání potěrů tl. do 50 mm cementových nebo pískocementových, plochy přes 4 m2 | m2 | 352.41 |  | 0 |  |  | základní |  | 0 | 0 | 0 | 0.09 | 31.7169 | 4 | K | 3 |  |  |  | ROZPOCET | 0 | 0 | 0 | 0 | 0 | 1 | 0 | 4 | 1038594164
| Online PSC |  | https://podminky.urs.cz/item/CS_URS_2022_01/965045113 | [14 empty] | Online PSC | 3
| VV |  | celé 1.NP | [14 empty] | VV | 3 | 1 | True | 0 | ROZPOCET
| VV |  | 352,41 |  | 352.41 | [12 empty] | VV | 3 | 2 | True | 0 | ROZPOCET
| VV |  | Součet |  | 352.41 | [12 empty] | VV | 3 | 4 | True | 1 | ROZPOCET
42 | K | 965081213 | Bourání podlah z dlaždic bez podkladního lože nebo mazaniny, s jakoukoliv výplní spár keramických nebo xylolitových tl. do 10 mm, plochy přes 1 m2 | m2 | 353.94 |  | 0 |  |  | základní |  | 0 | 0 | 0 | 0.035 | 12.3879 | 4 | K | 3 |  |  |  | ROZPOCET | 0 | 0 | 0 | 0 | 0 | 1 | 0 | 4 | -132908229
| Online PSC |  | https://podminky.urs.cz/item/CS_URS_2022_01/965081213 | [14 empty] | Online PSC | 3
| VV |  | bourání dlažby 2.NP celé podlaží | [14 empty] | VV | 3 | 1 | True | 0 | ROZPOCET
| VV |  | 353,94 |  | 353.94 | [12 empty] | VV | 3 | 2 | True | 1 | ROZPOCET
43 | K | 967031132 | Přisekání (špicování) plošné nebo rovných ostění zdiva z cihel pálených rovných ostění, bez odstupu, po hrubém vybourání otvorů, na maltu vápennou nebo vápenocementovou | m2 | 9.66 |  | 0 |  |  | základní |  | 0 | 0 | 0 | 0.055 | 0.5313 | 4 | K | 3 |  |  |  | ROZPOCET | 0 | 0 | 0 | 0 | 0 | 1 | 0 | 4 | -1200506309
| Online PSC |  | https://podminky.urs.cz/item/CS_URS_2022_01/967031132 | [14 empty] | Online PSC | 3
| VV |  | 1.NP | [14 empty] | VV | 3 | 1 | True | 0 | ROZPOCET
| VV |  | 0,5(*2,1*2+2,8*2+0,3*4) | [14 empty] | VV | 3 | 1 | True | 0 | ROZPOCET
| VV |  | 0,3*(2*2,1+2*2,0+2*2,0+2*2,0) |  | 4.86 | [12 empty] | VV | 3 | 2 | True | 0 | ROZPOCET
| VV |  | 2.NP | [14 empty] | VV | 3 | 1 | True | 0 | ROZPOCET
| VV |  | 0,5*(0,9*8) |  | 3.6 | [12 empty] | VV | 3 | 2 | True | 0 | ROZPOCET
| VV |  | 0,3*2,0*2 |  | 1.2 | [12 empty] | VV | 3 | 2 | True | 0 | ROZPOCET
| VV |  | Součet |  | 9.66 | [12 empty] | VV | 3 | 4 | True | 1 | ROZPOCET
44 | K | 968072455 | Vybourání kovových rámů oken s křídly, dveřních zárubní, vrat, stěn, ostění nebo obkladů dveřních zárubní, plochy do 2 m2 | m2 | 64 |  | 0 |  |  | základní |  | 0 | 0 | 0 | 0.076 | 4.864 | 4 | K | 3 |  |  |  | ROZPOCET | 0 | 0 | 0 | 0 | 0 | 1 | 0 | 4 | -1155831286
| Online PSC |  | https://podminky.urs.cz/item/CS_URS_2022_01/968072455 | [14 empty] | Online PSC | 3
| VV |  | vybourání zárubní s dveřmi | [14 empty] | VV | 3 | 1 | True | 0 | ROZPOCET
| VV |  | 0,8*2,0*40 |  | 64 | [12 empty] | VV | 3 | 2 | True | 1 | ROZPOCET
45 | K | 971033231 | Vybourání otvorů ve zdivu základovém nebo nadzákladovém z cihel, tvárnic, příčkovek z cihel pálených na maltu vápennou nebo vápenocementovou plochy do 0,0225 m2, tl. do 150 mm | kus | 10 |  | 0 |  |  | základní |  | 0 | 0 | 0 | 0.004 | 0.04 | 4 | K | 3 |  |  |  | ROZPOCET | 0 | 0 | 0 | 0 | 0 | 1 | 0 | 4 | 2061948390
| Online PSC |  | https://podminky.urs.cz/item/CS_URS_2022_01/971033231 | [14 empty] | Online PSC | 3
46 | K | 971033241 | Vybourání otvorů ve zdivu základovém nebo nadzákladovém z cihel, tvárnic, příčkovek z cihel pálených na maltu vápennou nebo vápenocementovou plochy do 0,0225 m2, tl. do 300 mm | kus | 10 |  | 0 |  |  | základní |  | 0 | 0 | 0 | 0.008 | 0.08 | 4 | K | 3 |  |  |  | ROZPOCET | 0 | 0 | 0 | 0 | 0 | 1 | 0 | 4 | -411206761
| Online PSC |  | https://podminky.urs.cz/item/CS_URS_2022_01/971033241 | [14 empty] | Online PSC | 3
47 | K | 971033251 | Vybourání otvorů ve zdivu základovém nebo nadzákladovém z cihel, tvárnic, příčkovek z cihel pálených na maltu vápennou nebo vápenocementovou plochy do 0,0225 m2, tl. do 450 mm | kus | 10 |  | 0 |  |  | základní |  | 0 | 0 | 0 | 0.012 | 0.12 | 4 | K | 3 |  |  |  | ROZPOCET | 0 | 0 | 0 | 0 | 0 | 1 | 0 | 4 | 175956943
| Online PSC |  | https://podminky.urs.cz/item/CS_URS_2022_01/971033251 | [14 empty] | Online PSC | 3
48 | K | 971033331 | Vybourání otvorů ve zdivu základovém nebo nadzákladovém z cihel, tvárnic, příčkovek z cihel pálených na maltu vápennou nebo vápenocementovou plochy do 0,09 m2, tl. do 150 mm | kus | 10 |  | 0 |  |  | základní |  | 0 | 0 | 0 | 0.025 | 0.25 | 4 | K | 3 |  |  |  | ROZPOCET | 0 | 0 | 0 | 0 | 0 | 1 | 0 | 4 | -885545620
| Online PSC |  | https://podminky.urs.cz/item/CS_URS_2022_01/971033331 | [14 empty] | Online PSC | 3
49 | K | 971033341 | Vybourání otvorů ve zdivu základovém nebo nadzákladovém z cihel, tvárnic, příčkovek z cihel pálených na maltu vápennou nebo vápenocementovou plochy do 0,09 m2, tl. do 300 mm | kus | 10 |  | 0 |  |  | základní |  | 0 | 0 | 0 | 0.054 | 0.54 | 4 | K | 3 |  |  |  | ROZPOCET | 0 | 0 | 0 | 0 | 0 | 1 | 0 | 4 | 1660165637
| Online PSC |  | https://podminky.urs.cz/item/CS_URS_2022_01/971033341 | [14 empty] | Online PSC | 3
50 | K | 971033351 | Vybourání otvorů ve zdivu základovém nebo nadzákladovém z cihel, tvárnic, příčkovek z cihel pálených na maltu vápennou nebo vápenocementovou plochy do 0,09 m2, tl. do 450 mm | kus | 10 |  | 0 |  |  | základní |  | 0 | 0 | 0 | 0.074 | 0.74 | 4 | K | 3 |  |  |  | ROZPOCET | 0 | 0 | 0 | 0 | 0 | 1 | 0 | 4 | -1788310800
| Online PSC |  | https://podminky.urs.cz/item/CS_URS_2022_01/971033351 | [14 empty] | Online PSC | 3
51 | K | 971033361 | Vybourání otvorů ve zdivu základovém nebo nadzákladovém z cihel, tvárnic, příčkovek z cihel pálených na maltu vápennou nebo vápenocementovou plochy do 0,09 m2, tl. do 600 mm | kus | 10 |  | 0 |  |  | základní |  | 0 | 0 | 0 | 0.099 | 0.99 | 4 | K | 3 |  |  |  | ROZPOCET | 0 | 0 | 0 | 0 | 0 | 1 | 0 | 4 | -1276699442
| Online PSC |  | https://podminky.urs.cz/item/CS_URS_2022_01/971033361 | [14 empty] | Online PSC | 3
52 | K | 971033431 | Vybourání otvorů ve zdivu základovém nebo nadzákladovém z cihel, tvárnic, příčkovek z cihel pálených na maltu vápennou nebo vápenocementovou plochy do 0,25 m2, tl. do 150 mm | kus | 10 |  | 0 |  |  | základní |  | 0 | 0 | 0 | 0.069 | 0.69 | 4 | K | 3 |  |  |  | ROZPOCET | 0 | 0 | 0 | 0 | 0 | 1 | 0 | 4 | -2009740345
| Online PSC |  | https://podminky.urs.cz/item/CS_URS_2022_01/971033431 | [14 empty] | Online PSC | 3
53 | K | 971033441 | Vybourání otvorů ve zdivu základovém nebo nadzákladovém z cihel, tvárnic, příčkovek z cihel pálených na maltu vápennou nebo vápenocementovou plochy do 0,25 m2, tl. do 300 mm | kus | 10 |  | 0 |  |  | základní |  | 0 | 0 | 0 | 0.138 | 1.38 | 4 | K | 3 |  |  |  | ROZPOCET | 0 | 0 | 0 | 0 | 0 | 1 | 0 | 4 | 1976138902
| Online PSC |  | https://podminky.urs.cz/item/CS_URS_2022_01/971033441 | [14 empty] | Online PSC | 3
54 | K | 971033451 | Vybourání otvorů ve zdivu základovém nebo nadzákladovém z cihel, tvárnic, příčkovek z cihel pálených na maltu vápennou nebo vápenocementovou plochy do 0,25 m2, tl. do 450 mm | kus | 10 |  | 0 |  |  | základní |  | 0 | 0 | 0 | 0.207 | 2.07 | 4 | K | 3 |  |  |  | ROZPOCET | 0 | 0 | 0 | 0 | 0 | 1 | 0 | 4 | 1440914809
| Online PSC |  | https://podminky.urs.cz/item/CS_URS_2022_01/971033451 | [14 empty] | Online PSC | 3
55 | K | 971033561 | Vybourání otvorů ve zdivu základovém nebo nadzákladovém z cihel, tvárnic, příčkovek z cihel pálených na maltu vápennou nebo vápenocementovou plochy do 1 m2, tl. do 600 mm | m3 | 2.28 |  | 0 |  |  | základní |  | 0 | 0 | 0 | 1.8 | 4.104 | 4 | K | 3 |  |  |  | ROZPOCET | 0 | 0 | 0 | 0 | 0 | 1 | 0 | 4 | -1352307752
| Online PSC |  | https://podminky.urs.cz/item/CS_URS_2022_01/971033561 | [14 empty] | Online PSC | 3
| VV |  | vzbourání oken 2.NP | [14 empty] | VV | 3 | 1 | True | 0 | ROZPOCET
| VV |  | 0,6*0,9*0,5*4 |  | 1.08 | [12 empty] | VV | 3 | 2 | True | 0 | ROZPOCET
| VV |  | dobourání oken 1.NP | [14 empty] | VV | 3 | 1 | True | 0 | ROZPOCET
| VV |  | 1,5*0,8*2*0,5 |  | 1.2 | [12 empty] | VV | 3 | 2 | True | 0 | ROZPOCET
| VV |  | Součet |  | 2.28 | [12 empty] | VV | 3 | 4 | True | 1 | ROZPOCET
56 | K | 971033631 | Vybourání otvorů ve zdivu základovém nebo nadzákladovém z cihel, tvárnic, příčkovek z cihel pálených na maltu vápennou nebo vápenocementovou plochy do 4 m2, tl. do 150 mm | m2 | 7.56 |  | 0 |  |  | základní |  | 0 | 0 | 0 | 0.27 | 2.0412 | 4 | K | 3 |  |  |  | ROZPOCET | 0 | 0 | 0 | 0 | 0 | 1 | 0 | 4 | -267236916
| Online PSC |  | https://podminky.urs.cz/item/CS_URS_2022_01/971033631 | [14 empty] | Online PSC | 3
| VV |  | vybourání otvorů pro dveře | [14 empty] | VV | 3 | 1 | True | 0 | ROZPOCET
| VV |  | 0,9*2,1*4 |  | 7.56 | [12 empty] | VV | 3 | 2 | True | 1 | ROZPOCET
57 | K | 971033651 | Vybourání otvorů ve zdivu základovém nebo nadzákladovém z cihel, tvárnic, příčkovek z cihel pálených na maltu vápennou nebo vápenocementovou plochy do 4 m2, tl. do 600 mm | m3 | 8.133 |  | 0 |  |  | základní |  | 0 | 0 | 0 | 1.8 | 14.6394 | 4 | K | 3 |  |  |  | ROZPOCET | 0 | 0 | 0 | 0 | 0 | 1 | 0 | 4 | 1971103951
| Online PSC |  | https://podminky.urs.cz/item/CS_URS_2022_01/971033651 | [14 empty] | Online PSC | 3
| VV |  | vybourání otvoru pro dveře | [14 empty] | VV | 3 | 1 | True | 0 | ROZPOCET
| VV |  | 1.NP | [14 empty] | VV | 3 | 1 | True | 0 | ROZPOCET
| VV |  | 1,0*2,2*0,35 |  | 0.77 | [12 empty] | VV | 3 | 2 | True | 0 | ROZPOCET
| VV |  | 1,0*2,2*0,3 |  | 0.66 | [12 empty] | VV | 3 | 2 | True | 0 | ROZPOCET
| VV |  | 1,25*2,35*0,5 |  | 1.469 | [12 empty] | VV | 3 | 2 | True | 0 | ROZPOCET
| VV |  | 1,0*2,2*0,35 |  | 0.77 | [12 empty] | VV | 3 | 2 | True | 0 | ROZPOCET
| VV |  | (1,7-1,1)*2,2*0,35 |  | 0.462 | [12 empty] | VV | 3 | 2 | True | 0 | ROZPOCET
| VV |  | 1,5*2,3*0,35 |  | 1.208 | [12 empty] | VV | 3 | 2 | True | 0 | ROZPOCET
| VV |  | 0,8*2,3*0,35 |  | 0.644 | [12 empty] | VV | 3 | 2 | True | 0 | ROZPOCET
| VV |  | vzbourání vstupu restaurace | [14 empty] | VV | 3 | 1 | True | 0 | ROZPOCET
| VV |  | (2,5*2,8-1,5*1,8)*0,5 |  | 2.15 | [12 empty] | VV | 3 | 2 | True | 0 | ROZPOCET
| VV |  | Součet |  | 8.133 | [12 empty] | VV | 3 | 4 | True | 1 | ROZPOCET
58 | K | 972055491 | Vybourání otvorů ve stropech nebo klenbách železobetonových ve stropech z dutých prefabrikátů, plochy do 1 m2, tl. přes 120 mm | m3 | 0.169 |  | 0 |  |  | základní |  | 0 | 0 | 0 | 2.1 | 0.3549 | 4 | K | 3 |  |  |  | ROZPOCET | 0 | 0 | 0 | 0 | 0 | 1 | 0 | 4 | -2021168109
| Online PSC |  | https://podminky.urs.cz/item/CS_URS_2022_01/972055491 | [14 empty] | Online PSC | 3
| P |  | Poznámka k položce: v případě použití řešení žebřík + půdní výlez EW15 se položka nepoužije | [14 empty] | P | 3
| VV |  | rozšíření otvoru ve strpě 2.NP pro zajištění protipožárního výlezu | [14 empty] | VV | 3 | 1 | True | 0 | ROZPOCET
| VV |  | (1,45*0,9-0,7*0,9)*0,25 |  | 0.169 | [12 empty] | VV | 3 | 2 | True | 1 | ROZPOCET
59 | K | 973031151 | Vysekání výklenků nebo kapes ve zdivu z cihel na maltu vápennou nebo vápenocementovou výklenků, pohledové plochy přes 0,25 m2 | m3 | 0.528 |  | 0 |  |  | základní |  | 0 | 0 | 0 | 1.8 | 0.9504 | 4 | K | 3 |  |  |  | ROZPOCET | 0 | 0 | 0 | 0 | 0 | 1 | 0 | 4 | 179350602
| Online PSC |  | https://podminky.urs.cz/item/CS_URS_2022_01/973031151 | [14 empty] | Online PSC | 3
| VV |  | nika pro rozvaděče | [14 empty] | VV | 3 | 1 | True | 0 | ROZPOCET
| VV |  | 0,7*0,7*0,3*2 |  | 0.294 | [12 empty] | VV | 3 | 2 | True | 0 | ROZPOCET
| VV |  | nika pro vodoměr | [14 empty] | VV | 3 | 1 | True | 0 | ROZPOCET
| VV |  | 0,9*0,6*0,3 |  | 0.162 | [12 empty] | VV | 3 | 2 | True | 0 | ROZPOCET
| VV |  | nika pro hydrant | [14 empty] | VV | 3 | 1 | True | 0 | ROZPOCET
| VV |  | 0,6*0,6*0,20 |  | 0.072 | [12 empty] | VV | 3 | 2 | True | 0 | ROZPOCET
| VV |  | Součet |  | 0.528 | [12 empty] | VV | 3 | 4 | True | 1 | ROZPOCET
60 | K | 973031324 | Vysekání výklenků nebo kapes ve zdivu z cihel na maltu vápennou nebo vápenocementovou kapes, plochy do 0,10 m2, hl. do 150 mm | kus | 19 |  | 0 |  |  | základní |  | 0 | 0 | 0 | 0.015 | 0.285 | 4 | K | 3 |  |  |  | ROZPOCET | 0 | 0 | 0 | 0 | 0 | 1 | 0 | 4 | 1739532349
| Online PSC |  | https://podminky.urs.cz/item/CS_URS_2022_01/973031324 | [14 empty] | Online PSC | 3
| VV |  | vysekání kapes pro vtažení stropních trámů 160/240 | [14 empty] | VV | 3 | 1 | True | 0 | ROZPOCET
| VV |  | 19 |  | 19 | [12 empty] | VV | 3 | 2 | True | 1 | ROZPOCET
61 | K | 973031325 | Vysekání výklenků nebo kapes ve zdivu z cihel na maltu vápennou nebo vápenocementovou kapes, plochy do 0,10 m2, hl. do 300 mm | kus | 19 |  | 0 |  |  | základní |  | 0 | 0 | 0 | 0.031 | 0.589 | 4 | K | 3 |  |  |  | ROZPOCET | 0 | 0 | 0 | 0 | 0 | 1 | 0 | 4 | 1291378855
| Online PSC |  | https://podminky.urs.cz/item/CS_URS_2022_01/973031325 | [14 empty] | Online PSC | 3
| VV |  | vysekání kapes pro vtažení stropních trámů 160/240 | [14 empty] | VV | 3 | 1 | True | 0 | ROZPOCET
| VV |  | 19 |  | 19 | [12 empty] | VV | 3 | 2 | True | 1 | ROZPOCET
62 | K | 973031813 | Vysekání výklenků nebo kapes ve zdivu z cihel na maltu vápennou nebo vápenocementovou kapes pro zavázání nových příček, tl. do 150 mm | m | 61.8 |  | 0 |  |  | základní |  | 0 | 0 | 0 | 0.009 | 0.5562 | 4 | K | 3 |  |  |  | ROZPOCET | 0 | 0 | 0 | 0 | 0 | 1 | 0 | 4 | 271376642
| Online PSC |  | https://podminky.urs.cz/item/CS_URS_2022_01/973031813 | [14 empty] | Online PSC | 3
| VV |  | 3,9*2+3,0*7+3,0*11 |  | 61.8 | [12 empty] | VV | 3 | 2 | True | 1 | ROZPOCET
63 | K | 974031121 | Vysekání rýh ve zdivu cihelném na maltu vápennou nebo vápenocementovou do hl. 30 mm a šířky do 30 mm | m | 840 |  | 0 |  |  | základní |  | 0 | 0 | 0 | 0.002 | 1.68 | 4 | K | 3 |  |  |  | ROZPOCET | 0 | 0 | 0 | 0 | 0 | 1 | 0 | 4 | -653420688
| Online PSC |  | https://podminky.urs.cz/item/CS_URS_2022_01/974031121 | [14 empty] | Online PSC | 3
| VV |  | 2*3*30,0*2+2*2*10*12,0 |  | 840 | [12 empty] | VV | 3 | 2 | True | 1 | ROZPOCET
64 | K | 974031122 | Vysekání rýh ve zdivu cihelném na maltu vápennou nebo vápenocementovou do hl. 30 mm a šířky do 70 mm | m | 30 |  | 0 |  |  | základní |  | 0 | 0 | 0 | 0.004 | 0.12 | 4 | K | 3 |  |  |  | ROZPOCET | 0 | 0 | 0 | 0 | 0 | 1 | 0 | 4 | -891007407
| Online PSC |  | https://podminky.urs.cz/item/CS_URS_2022_01/974031122 | [14 empty] | Online PSC | 3
| VV |  | 5*6,0 |  | 30 | [12 empty] | VV | 3 | 2 | True | 1 | ROZPOCET
65 | K | 974031123 | Vysekání rýh ve zdivu cihelném na maltu vápennou nebo vápenocementovou do hl. 30 mm a šířky do 100 mm | m | 36 |  | 0 |  |  | základní |  | 0 | 0 | 0 | 0.005 | 0.18 | 4 | K | 3 |  |  |  | ROZPOCET | 0 | 0 | 0 | 0 | 0 | 1 | 0 | 4 | -1251823892
| Online PSC |  | https://podminky.urs.cz/item/CS_URS_2022_01/974031123 | [14 empty] | Online PSC | 3
| VV |  | 6,0+30,0 |  | 36 | [12 empty] | VV | 3 | 2 | True | 1 | ROZPOCET
66 | K | 974031132 | Vysekání rýh ve zdivu cihelném na maltu vápennou nebo vápenocementovou do hl. 50 mm a šířky do 70 mm | m | 24 |  | 0 |  |  | základní |  | 0 | 0 | 0 | 0.006 | 0.144 | 4 | K | 3 |  |  |  | ROZPOCET | 0 | 0 | 0 | 0 | 0 | 1 | 0 | 4 | -1812606414
| Online PSC |  | https://podminky.urs.cz/item/CS_URS_2022_01/974031132 | [14 empty] | Online PSC | 3
| VV |  | 10,0+4,0+4,0+3,0+3,0 |  | 24 | [12 empty] | VV | 3 | 2 | True | 1 | ROZPOCET
67 | K | 974031664 | Vysekání rýh ve zdivu cihelném na maltu vápennou nebo vápenocementovou pro vtahování nosníků do zdí, před vybouráním otvoru do hl. 150 mm, při v. nosníku do 150 mm | m | 31.2 |  | 0 |  |  | základní |  | 0 | 0 | 0 | 0.042 | 1.3104 | 4 | K | 3 |  |  |  | ROZPOCET | 0 | 0 | 0 | 0 | 0 | 1 | 0 | 4 | 1819117140
| Online PSC |  | https://podminky.urs.cz/item/CS_URS_2022_01/974031664 | [14 empty] | Online PSC | 3
| VV |  | vedení vodovodu a kanalizace | [14 empty] | VV | 3 | 1 | True | 0 | ROZPOCET
| VV |  | 4*3,0+6*3,2 |  | 31.2 | [12 empty] | VV | 3 | 2 | True | 1 | ROZPOCET
68 | K | 974031666 | Vysekání rýh ve zdivu cihelném na maltu vápennou nebo vápenocementovou pro vtahování nosníků do zdí, před vybouráním otvoru do hl. 150 mm, při v. nosníku do 250 mm | m | 8.4 |  | 0 |  |  | základní |  | 0 | 0 | 0 | 0.065 | 0.546 | 4 | K | 3 |  |  |  | ROZPOCET | 0 | 0 | 0 | 0 | 0 | 1 | 0 | 4 | -1939607908
| Online PSC |  | https://podminky.urs.cz/item/CS_URS_2022_01/974031666 | [14 empty] | Online PSC | 3
| VV |  | 3*2,8 |  | 8.4 | [12 empty] | VV | 3 | 2 | True | 1 | ROZPOCET
69 | K | 976071111 | Vybourání kovových madel, zábradlí, dvířek, zděří, kotevních želez madel a zábradlí | m | 20 |  | 0 |  |  | základní |  | 0 | 0 | 0 | 0.037 | 0.74 | 4 | K | 3 |  |  |  | ROZPOCET | 0 | 0 | 0 | 0 | 0 | 1 | 0 | 4 | -1938407910
| Online PSC |  | https://podminky.urs.cz/item/CS_URS_2022_01/976071111 | [14 empty] | Online PSC | 3
70 | K | 976081111 | Vybourání drobných zámečnických a jiných konstrukcí pozedního madla zazděného ve zdivu | m | 20 |  | 0 |  |  | základní |  | 0 | 0 | 0 | 0.003 | 0.06 | 4 | K | 3 |  |  |  | ROZPOCET | 0 | 0 | 0 | 0 | 0 | 1 | 0 | 4 | 1082822209
| Online PSC |  | https://podminky.urs.cz/item/CS_URS_2022_01/976081111 | [14 empty] | Online PSC | 3
71 | K | 976082131 | Vybourání drobných zámečnických a jiných konstrukcí objímek, držáků, věšáků, záclonových konzol, lustrových skob apod., ze zdiva cihelného | kus | 100 |  | 0 |  |  | základní |  | 0 | 0 | 0 | 0.001 | 0.1 | 4 | K | 3 |  |  |  | ROZPOCET | 0 | 0 | 0 | 0 | 0 | 1 | 0 | 4 | 1170386353
| Online PSC |  | https://podminky.urs.cz/item/CS_URS_2022_01/976082131 | [14 empty] | Online PSC | 3
72 | K | 976083131 | Vybourání drobných zámečnických a jiných konstrukcí nožových škrabáků, stoupacích želez, komínových konzol apod., ze zdiva cihelného | kus | 100 |  | 0 |  |  | základní |  | 0 | 0 | 0 | 0.009 | 0.9 | 4 | K | 3 |  |  |  | ROZPOCET | 0 | 0 | 0 | 0 | 0 | 1 | 0 | 4 | 1474940078
| Online PSC |  | https://podminky.urs.cz/item/CS_URS_2022_01/976083131 | [14 empty] | Online PSC | 3
73 | K | 976084111 | Vybourání drobných zámečnických a jiných konstrukcí ochranných úhelníků ze zdiva s vysekáním kotev | m | 50 |  | 0 |  |  | základní |  | 0 | 0 | 0 | 0.01 | 0.5 | 4 | K | 3 |  |  |  | ROZPOCET | 0 | 0 | 0 | 0 | 0 | 1 | 0 | 4 | 1337462222
| Online PSC |  | https://podminky.urs.cz/item/CS_URS_2022_01/976084111 | [14 empty] | Online PSC | 3
74 | K | 977151125 | Jádrové vrty diamantovými korunkami do stavebních materiálů (železobetonu, betonu, cihel, obkladů, dlažeb, kamene) průměru přes 180 do 200 mm | m | 8.4 |  | 0 |  |  | základní |  | 0 | 0.00309 | 0.025956 | 0.126 | 1.0584 | 4 | K | 3 |  |  |  | ROZPOCET | 0 | 0 | 0 | 0 | 0 | 1 | 0 | 4 | 27756990
| VV |  | otvory pro VZT zed | [14 empty] | VV | 3 | 1 | True | 0 | ROZPOCET
| VV |  | 0,5*2+0,3*2 |  | 1.6 | [12 empty] | VV | 3 | 2 | True | 0 | ROZPOCET
| VV |  | ŽB stropy | [14 empty] | VV | 3 | 1 | True | 0 | ROZPOCET
| VV |  | 5*0,30 |  | 1.5 | [12 empty] | VV | 3 | 2 | True | 0 | ROZPOCET
| VV |  | příčky | [14 empty] | VV | 3 | 1 | True | 0 | ROZPOCET
| VV |  | 0,15*6 |  | 0.9 | [12 empty] | VV | 3 | 2 | True | 0 | ROZPOCET
| VV |  | prostupy pro tep.čerpadlo, kanalizaci a vodovod v zákl.zdech | [14 empty] | VV | 3 | 1 | True | 0 | ROZPOCET
| VV |  | 0,8*4+0,6*2 |  | 4.4 | [12 empty] | VV | 3 | 2 | True | 0 | ROZPOCET
| VV |  | Součet |  | 8.4 | [12 empty] | VV | 3 | 4 | True | 1 | ROZPOCET
75 | K | 977332121 | Frézování drážek pro vodiče ve stěnách z cihel včetně omítky, rozměru do 30x30 mm | m | 200 |  | 0 |  |  | základní |  | 0 | 1e-05 | 0.002 | 0.002 | 0.4 | 4 | K | 3 |  |  |  | ROZPOCET | 0 | 0 | 0 | 0 | 0 | 1 | 0 | 4 | -1938474551
| Online PSC |  | https://podminky.urs.cz/item/CS_URS_2022_01/977332121 | [14 empty] | Online PSC | 3
| VV |  | drážky pro instalace odhad | [14 empty] | VV | 3 | 1 | True | 0 | ROZPOCET
| VV |  | 200 |  | 200 | [12 empty] | VV | 3 | 2 | True | 1 | ROZPOCET
76 | K | 978011111 | Otlučení vápenných nebo vápenocementových omítek vnitřních ploch stropů, v rozsahu do 5 % | m2 | 706.35 |  | 0 |  |  | základní |  | 0 | 0 | 0 | 0.002 | 1.4127 | 4 | K | 3 |  |  |  | ROZPOCET | 0 | 0 | 0 | 0 | 0 | 1 | 0 | 4 | 1206308219
| Online PSC |  | https://podminky.urs.cz/item/CS_URS_2022_01/978011111 | [14 empty] | Online PSC | 3
| VV |  | 353,94+352,41 |  | 706.35 | [12 empty] | VV | 3 | 2 | True | 1 | ROZPOCET
77 | K | 978013121 | Otlučení vápenných nebo vápenocementových omítek vnitřních ploch stěn s vyškrabáním spar, s očištěním zdiva, v rozsahu přes 5 do 10 % | m2 | 1493.28 |  | 0 |  |  | základní |  | 0 | 0 | 0 | 0.004 | 5.9731 | 4 | K | 3 |  |  |  | ROZPOCET | 0 | 0 | 0 | 0 | 0 | 1 | 0 | 4 | -1010567459
| Online PSC |  | https://podminky.urs.cz/item/CS_URS_2022_01/978013121 | [14 empty] | Online PSC | 3
| VV |  | 3,2*(29,5*5+4,70*8+4,2*9) |  | 713.28 | [12 empty] | VV | 3 | 2 | True | 0 | ROZPOCET
| VV |  | 3,0*(29,5*6+6,0*7+4,10*10) |  | 780 | [12 empty] | VV | 3 | 2 | True | 0 | ROZPOCET
| VV |  | Součet |  | 1493.28 | [12 empty] | VV | 3 | 4 | True | 1 | ROZPOCET
78 | K | 978013191 | Otlučení vápenných nebo vápenocementových omítek vnitřních ploch stěn s vyškrabáním spar, s očištěním zdiva, v rozsahu přes 50 do 100 % | m2 | 205.62 |  | 0 |  |  | základní |  | 0 | 0 | 0 | 0.046 | 9.4585 | 4 | K | 3 |  |  |  | ROZPOCET | 0 | 0 | 0 | 0 | 0 | 1 | 0 | 4 | -1269791848
| Online PSC |  | https://podminky.urs.cz/item/CS_URS_2022_01/978013191 | [14 empty] | Online PSC | 3
| VV |  | 3,2*(4,2+2,0*2+2,15*2+1,35+1,60+1,55*2+2,10*2+1,85) |  | 78.72 | [12 empty] | VV | 3 | 2 | True | 0 | ROZPOCET
| VV |  | 3,0*(4,1+4,0+2,0+6,5*2+2,5*2+3,0*2+2,05*2+4,10) |  | 126.9 | [12 empty] | VV | 3 | 2 | True | 0 | ROZPOCET
| VV |  | Součet |  | 205.62 | [12 empty] | VV | 3 | 4 | True | 1 | ROZPOCET
79 | K | 978059541 | Odsekání obkladů stěn včetně otlučení podkladní omítky až na zdivo z obkládaček vnitřních, z jakýchkoliv materiálů, plochy přes 1 m2 | m2 | 127.4 |  | 0 |  |  | základní |  | 0 | 0 | 0 | 0.068 | 8.6632 | 4 | K | 3 |  |  |  | ROZPOCET | 0 | 0 | 0 | 0 | 0 | 1 | 0 | 4 | 585472105
| Online PSC |  | https://podminky.urs.cz/item/CS_URS_2022_01/978059541 | [14 empty] | Online PSC | 3
| VV |  | 2,0*6,50*2+2,55*4+4,0+4*6,0+2,0*6,5*2+2,55*4+12*1,5*1,5 |  | 127.4 | [12 empty] | VV | 3 | 2 | True | 1 | ROZPOCET
80 | K | 985131211 | Očištění ploch stěn, rubu kleneb a podlah tryskání pískem sušeným | m2 | 23.48 |  | 0 |  |  | základní |  | 0 | 0.048 | 1.127 | 0.048 | 1.127 | 4 | K | 3 |  |  |  | ROZPOCET | 0 | 0 | 0 | 0 | 0 | 1 | 0 | 4 | -1979684173
| Online PSC |  | https://podminky.urs.cz/item/CS_URS_2022_01/985131211 | [14 empty] | Online PSC | 3
| VV |  | renovace žulového schodiště | [14 empty] | VV | 3 | 1 | True | 0 | ROZPOCET
| VV |  | 1,75*(0,3+0,2)*6 |  | 5.25 | [12 empty] | VV | 3 | 2 | True | 0 | ROZPOCET
| VV |  | 1,62*(0,3+0,2)*3 |  | 2.43 | [12 empty] | VV | 3 | 2 | True | 0 | ROZPOCET
| VV |  | 1,58*(0,3+0,2)*20 |  | 15.8 | [12 empty] | VV | 3 | 2 | True | 0 | ROZPOCET
| VV |  | Součet |  | 23.48 | [12 empty] | VV | 3 | 4 | True | 1 | ROZPOCET
81 | K | 985131311 | Očištění ploch stěn, rubu kleneb a podlah ruční dočištění ocelovými kartáči | m2 | 23.48 |  | 0 |  |  | základní |  | 0 | 0 | 0 | 0 | 0 | 4 | K | 3 |  |  |  | ROZPOCET | 0 | 0 | 0 | 0 | 0 | 1 | 0 | 4 | 928853630
| Online PSC |  | https://podminky.urs.cz/item/CS_URS_2022_01/985131311 | [14 empty] | Online PSC | 3
| VV |  | renovace žulového schodiště | [14 empty] | VV | 3 | 1 | True | 0 | ROZPOCET
| VV |  | 1,75*(0,3+0,2)*6 |  | 5.25 | [12 empty] | VV | 3 | 2 | True | 0 | ROZPOCET
| VV |  | 1,62*(0,3+0,2)*3 |  | 2.43 | [12 empty] | VV | 3 | 2 | True | 0 | ROZPOCET
| VV |  | 1,58*(0,3+0,2)*20 |  | 15.8 | [12 empty] | VV | 3 | 2 | True | 0 | ROZPOCET
| VV |  | Součet |  | 23.48 | [12 empty] | VV | 3 | 4 | True | 1 | ROZPOCET
82 | K | 985324111.R | Ochranný nátěr kamene na bázi silanu impregnační dvojnásobný (OS-A) | m2 | 23.48 |  | 0 |  |  | základní |  | 0 | 0.00047 | 0.011036 | 0 | 0 | 4 | K | 3 |  |  |  | ROZPOCET | 0 | 0 | 0 | 0 | 0 | 1 | 0 | 4 | 101766952
| P |  | Poznámka k položce: ochranný nátěr očištěného žulového schodiště | [14 empty] | P | 3
| VV |  | renovace žulového schodiště | [14 empty] | VV | 3 | 1 | True | 0 | ROZPOCET
| VV |  | 1,75*(0,3+0,2)*6 |  | 5.25 | [12 empty] | VV | 3 | 2 | True | 0 | ROZPOCET
| VV |  | 1,62*(0,3+0,2)*3 |  | 2.43 | [12 empty] | VV | 3 | 2 | True | 0 | ROZPOCET
| VV |  | 1,58*(0,3+0,2)*20 |  | 15.8 | [12 empty] | VV | 3 | 2 | True | 0 | ROZPOCET
| VV |  | Součet |  | 23.48 | [12 empty] | VV | 3 | 4 | True | 1 | ROZPOCET
| D | 997 | Přesun sutě |  |  |  | 0 |  |  |  |  | 0 |  | 0 |  | 0 | 1 | D | 2 |  |  |  | ROZPOCET | [6 empty] | 0
83 | K | 997002511 | Vodorovné přemístění suti a vybouraných hmot bez naložení, se složením a hrubým urovnáním na vzdálenost do 1 km | t | 187.369 |  | 0 |  |  | základní |  | 0 | 0 | 0 | 0 | 0 | 4 | K | 3 |  |  |  | ROZPOCET | 0 | 0 | 0 | 0 | 0 | 1 | 0 | 4 | 1215914080
84 | K | 997002519 | Vodorovné přemístění suti a vybouraných hmot bez naložení, se složením a hrubým urovnáním Příplatek k ceně za každý další i započatý 1 km přes 1 km | t | 5622.942 |  | 0 |  |  | základní |  | 0 | 0 | 0 | 0 | 0 | 4 | K | 3 |  |  |  | ROZPOCET | 0 | 0 | 0 | 0 | 0 | 1 | 0 | 4 | -2001948260
| VV |  | odvoz na skládku Lazce -přípl.26km | [14 empty] | VV | 3 | 1 | True | 0 | ROZPOCET
| VV |  | 216,267*26 |  | 5622.942 | [12 empty] | VV | 3 | 2 | True | 1 | ROZPOCET
85 | K | 997002611 | Nakládání suti a vybouraných hmot na dopravní prostředek pro vodorovné přemístění | t | 187.369 |  | 0 |  |  | základní |  | 0 | 0 | 0 | 0 | 0 | 4 | K | 3 |  |  |  | ROZPOCET | 0 | 0 | 0 | 0 | 0 | 1 | 0 | 4 | 186828341
| P |  | Poznámka k položce: | [14 empty] | P | 3
86 | K | 997013112 | Vnitrostaveništní doprava suti a vybouraných hmot vodorovně do 50 m svisle s použitím mechanizace pro budovy a haly výšky přes 6 do 9 m | t | 187.369 |  | 0 |  |  | základní |  | 0 | 0 | 0 | 0 | 0 | 4 | K | 3 |  |  |  | ROZPOCET | 0 | 0 | 0 | 0 | 0 | 1 | 0 | 4 | 241513721
| Online PSC |  | https://podminky.urs.cz/item/CS_URS_2022_01/997013112 | [14 empty] | Online PSC | 3
87 | K | 997013152 | Vnitrostaveništní doprava suti a vybouraných hmot vodorovně do 50 m svisle s omezením mechanizace pro budovy a haly výšky přes 6 do 9 m | t | 187.369 |  | 0 |  |  | základní |  | 0 | 0 | 0 | 0 | 0 | 4 | K | 3 |  |  |  | ROZPOCET | 0 | 0 | 0 | 0 | 0 | 1 | 0 | 4 | -758063120
| Online PSC |  | https://podminky.urs.cz/item/CS_URS_2022_01/997013152 | [14 empty] | Online PSC | 3
88 | K | 997013501 | Odvoz suti a vybouraných hmot na skládku nebo meziskládku se složením, na vzdálenost do 1 km | t | 187.369 |  | 0 |  |  | základní |  | 0 | 0 | 0 | 0 | 0 | 4 | K | 3 |  |  |  | ROZPOCET | 0 | 0 | 0 | 0 | 0 | 1 | 0 | 4 | 1624937375
| Online PSC |  | https://podminky.urs.cz/item/CS_URS_2022_01/997013501 | [14 empty] | Online PSC | 3
89 | K | 997013601 | Poplatek za uložení stavebního odpadu na skládce (skládkovné) z prostého betonu zatříděného do Katalogu odpadů pod kódem 17 01 01 | t | 95.037 |  | 0 |  |  | základní |  | 0 | 0 | 0 | 0 | 0 | 4 | K | 3 |  |  |  | ROZPOCET | 0 | 0 | 0 | 0 | 0 | 1 | 0 | 4 | -2051103667
| Online PSC |  | https://podminky.urs.cz/item/CS_URS_2022_01/997013601 | [14 empty] | Online PSC | 3
| VV |  | 216,267-121,23 |  | 95.037 | [12 empty] | VV | 3 | 2 | True | 1 | ROZPOCET
90 | K | 997013603 | Poplatek za uložení stavebního odpadu na skládce (skládkovné) cihelného zatříděného do Katalogu odpadů pod kódem 17 01 02 | t | 121.23 |  | 0 |  |  | základní |  | 0 | 0 | 0 | 0 | 0 | 4 | K | 3 |  |  |  | ROZPOCET | 0 | 0 | 0 | 0 | 0 | 1 | 0 | 4 | -1575263029
| Online PSC |  | https://podminky.urs.cz/item/CS_URS_2022_01/997013603 | [14 empty] | Online PSC | 3
| D | PSV | Práce a dodávky PSV |  |  |  | 0 |  |  |  |  | 0 |  | 36.5055 |  | 3.7409 | 2 | D | 1 |  |  |  | ROZPOCET | [6 empty] | 0
| D | 711 | Izolace proti vodě, vlhkosti a plynům |  |  |  | 0 |  |  |  |  | 0 |  | 0.87125 |  | 0 | 2 | D | 2 |  |  |  | ROZPOCET | [6 empty] | 0
91 | K | 711111011 | Provedení izolace proti zemní vlhkosti natěradly a tmely za studena na ploše vodorovné V nátěrem suspensí asfaltovou | m2 | 95.166 |  | 0 |  |  | základní |  | 0 | 0 | 0 | 0 | 0 | 16 | K | 3 |  |  |  | ROZPOCET | 0 | 0 | 0 | 0 | 0 | 1 | 0 | 16 | -1451822738
| Online PSC |  | https://podminky.urs.cz/item/CS_URS_2022_01/711111011 | [14 empty] | Online PSC | 3
| VV |  | izolace v místě původní kotelny | [14 empty] | VV | 3 | 1 | True | 0 | ROZPOCET
| VV |  | 0,5*1,4 |  | 0.7 | [12 empty] | VV | 3 | 2 | True | 0 | ROZPOCET
| VV |  | 2*(6,055*5,055+2,50*1,0) |  | 66.216 | [12 empty] | VV | 3 | 2 | True | 0 | ROZPOCET
| VV |  | doplnění vodorovné izolace po provedených instalacích | [14 empty] | VV | 3 | 1 | True | 0 | ROZPOCET
| VV |  | 0,5*(3,0+1,0+3,0+1,0+1,5+2,5+7,0+1,0+11,0+1,0+0,5+9,0+1,0+5,0+2,0+6,0+1,0) |  | 28.25 | [12 empty] | VV | 3 | 2 | True | 0 | ROZPOCET
| VV |  | Součet |  | 95.166 | [12 empty] | VV | 3 | 4 | True | 1 | ROZPOCET
92 | M | 11163346 | suspenze hydroizolační asfaltová | t | 0.13 |  | 0 |  |  | základní |  | 0 | 1 | 0.13 | 0 | 0 | 32 | M | 3 |  |  |  | ROZPOCET | 0 | 0 | 0 | 0 | 0 | 1 | 0 | 16 | -1495959484
| VV |  | 62,058*2 |  | 124.116 | [12 empty] | VV | 3 | 2 | True | 1 | ROZPOCET
| VV |  | 124,116*0,00105 'Přepočtené koeficientem množství |  | 0.13 | [12 empty] | VV | 3 | 2 | False | 1 | ROZPOCET
93 | K | 711112011 | Provedení izolace proti zemní vlhkosti natěradly a tmely za studena na ploše svislé S nátěrem suspensí asfaltovou | m2 | 24.11 |  | 0 |  |  | základní |  | 0 | 0 | 0 | 0 | 0 | 16 | K | 3 |  |  |  | ROZPOCET | 0 | 0 | 0 | 0 | 0 | 1 | 0 | 16 | -2068175037
| Online PSC |  | https://podminky.urs.cz/item/CS_URS_2022_01/711112011 | [14 empty] | Online PSC | 3
| VV |  | svislá izolace v místě původní kotelny | [14 empty] | VV | 3 | 1 | True | 0 | ROZPOCET
| VV |  | (6,055*2+6,0*2)*1,0 |  | 24.11 | [12 empty] | VV | 3 | 2 | True | 1 | ROZPOCET
94 | M | 11163346 | suspenze hydroizolační asfaltová | t | 0.027 |  | 0 |  |  | základní |  | 0 | 1 | 0.027 | 0 | 0 | 32 | M | 3 |  |  |  | ROZPOCET | 0 | 0 | 0 | 0 | 0 | 1 | 0 | 16 | 1970275158
| VV |  | 24,11*0,0011 'Přepočtené koeficientem množství |  | 0.027 | [12 empty] | VV | 3 | 2 | False | 1 | ROZPOCET
95 | K | 711141559 | Provedení izolace proti zemní vlhkosti pásy přitavením NAIP na ploše vodorovné V | m2 | 62.058 |  | 0 |  |  | základní |  | 0 | 0.0004 | 0.024823 | 0 | 0 | 16 | K | 3 |  |  |  | ROZPOCET | 0 | 0 | 0 | 0 | 0 | 1 | 0 | 16 | -804866448
| Online PSC |  | https://podminky.urs.cz/item/CS_URS_2022_01/711141559 | [14 empty] | Online PSC | 3
96 | M | 62832001 | pás asfaltový natavitelný oxidovaný tl 3,5mm typu V60 S35 s vložkou ze skleněné rohože, s jemnozrnným minerálním posypem | m2 | 72.329 |  | 0 |  |  | základní |  | 0 | 0.0048 | 0.34718 | 0 | 0 | 32 | M | 3 |  |  |  | ROZPOCET | 0 | 0 | 0 | 0 | 0 | 1 | 0 | 16 | 574835965
| VV |  | izolace v místě původní kotelny | [14 empty] | VV | 3 | 1 | True | 0 | ROZPOCET
| VV |  | 0,5*1,4 |  | 0.7 | [12 empty] | VV | 3 | 2 | True | 0 | ROZPOCET
| VV |  | 6,055*5,055+2,50*1,0 |  | 33.108 | [12 empty] | VV | 3 | 2 | True | 0 | ROZPOCET
| VV |  | doplnění vodorovné izolace po provedených instalacích | [14 empty] | VV | 3 | 1 | True | 0 | ROZPOCET
| VV |  | 0,5*(3,0+1,0+3,0+1,0+1,5+2,5+7,0+1,0+11,0+1,0+0,5+9,0+1,0+5,0+2,0+6,0+1,0) |  | 28.25 | [12 empty] | VV | 3 | 2 | True | 0 | ROZPOCET
| VV |  | Součet |  | 62.058 | [12 empty] | VV | 3 | 4 | True | 1 | ROZPOCET
| VV |  | 62,058*1,1655 'Přepočtené koeficientem množství |  | 72.329 | [12 empty] | VV | 3 | 2 | False | 1 | ROZPOCET
97 | M | 62833158 | pás asfaltový natavitelný oxidovaný tl 4,0mm typu G200 S40 s vložkou ze skleněné tkaniny, s jemnozrnným minerálním posypem | m2 | 38.587 |  | 0 |  |  | základní |  | 0 | 0.0045 | 0.17364 | 0 | 0 | 32 | M | 3 |  |  |  | ROZPOCET | 0 | 0 | 0 | 0 | 0 | 1 | 0 | 16 | 807084763
| VV |  | 6,055*5,055+2,50*1,0 |  | 33.108 | [12 empty] | VV | 3 | 2 | True | 1 | ROZPOCET
| VV |  | 33,108*1,1655 'Přepočtené koeficientem množství |  | 38.587 | [12 empty] | VV | 3 | 2 | False | 1 | ROZPOCET
98 | K | 711142559 | Provedení izolace proti zemní vlhkosti pásy přitavením NAIP na ploše svislé S | m2 | 24.11 |  | 0 |  |  | základní |  | 0 | 0.0004 | 0.009644 | 0 | 0 | 16 | K | 3 |  |  |  | ROZPOCET | 0 | 0 | 0 | 0 | 0 | 1 | 0 | 16 | -758976250
| Online PSC |  | https://podminky.urs.cz/item/CS_URS_2022_01/711142559 | [14 empty] | Online PSC | 3
| VV |  | svislá izolace v místě původní kotelny | [14 empty] | VV | 3 | 1 | True | 0 | ROZPOCET
| VV |  | (6,055*2+6,0*2)*1,0 |  | 24.11 | [12 empty] | VV | 3 | 2 | True | 1 | ROZPOCET
99 | M | 62832134 | pás asfaltový natavitelný oxidovaný tl 4,0mm typu V60 S40 s vložkou ze skleněné rohože, s jemnozrnným minerálním posypem | m2 | 29.438 |  | 0 |  |  | základní |  | 0 | 0.0054 | 0.15897 | 0 | 0 | 32 | M | 3 |  |  |  | ROZPOCET | 0 | 0 | 0 | 0 | 0 | 1 | 0 | 16 | 1530136681
| VV |  | 24,11*1,221 'Přepočtené koeficientem množství |  | 29.438 | [12 empty] | VV | 3 | 2 | False | 1 | ROZPOCET
100 | K | 998711102 | Přesun hmot pro izolace proti vodě, vlhkosti a plynům stanovený z hmotnosti přesunovaného materiálu vodorovná dopravní vzdálenost do 50 m v objektech výšky přes 6 do 12 m | t | 0.871 |  | 0 |  |  | základní |  | 0 | 0 | 0 | 0 | 0 | 16 | K | 3 |  |  |  | ROZPOCET | 0 | 0 | 0 | 0 | 0 | 1 | 0 | 16 | -569357884
| Online PSC |  | https://podminky.urs.cz/item/CS_URS_2022_01/998711102 | [14 empty] | Online PSC | 3
101 | K | 998711181 | Přesun hmot pro izolace proti vodě, vlhkosti a plynům stanovený z hmotnosti přesunovaného materiálu Příplatek k cenám za přesun prováděný bez použití mechanizace pro jakoukoliv výšku objektu | t | 0.871 |  | 0 |  |  | základní |  | 0 | 0 | 0 | 0 | 0 | 16 | K | 3 |  |  |  | ROZPOCET | 0 | 0 | 0 | 0 | 0 | 1 | 0 | 16 | 397240405
| Online PSC |  | https://podminky.urs.cz/item/CS_URS_2022_01/998711181 | [14 empty] | Online PSC | 3
| D | 712 | Povlakové krytiny |  |  |  | 0 |  |  |  |  | 0 |  | 0.070752 |  | 0 | 2 | D | 2 |  |  |  | ROZPOCET | [6 empty] | 0
102 | K | 712491171 | Provedení povlakové krytiny střech šikmých přes 10° do 30°- ostatní práce provedení vrstvy textilní podkladní | m2 | 612.572 |  | 0 |  |  | základní |  | 0 | 0 | 0 | 0 | 0 | 16 | K | 3 |  |  |  | ROZPOCET | 0 | 0 | 0 | 0 | 0 | 1 | 0 | 16 | 1715858702
| Online PSC |  | https://podminky.urs.cz/item/CS_URS_2022_01/712491171 | [14 empty] | Online PSC | 3
| VV |  | vlastní střecha | [14 empty] | VV | 3 | 1 | True | 0 | ROZPOCET
| VV |  | 8,65*31,2+8,65*(5,85+14,45)+10,83*10,4 |  | 558.107 | [12 empty] | VV | 3 | 2 | True | 0 | ROZPOCET
| VV |  | dřevník | [14 empty] | VV | 3 | 1 | True | 0 | ROZPOCET
| VV |  | 6,5*(2,65+0,3) |  | 19.175 | [12 empty] | VV | 3 | 2 | True | 0 | ROZPOCET
| VV |  | přístřešek1 | [14 empty] | VV | 3 | 1 | True | 0 | ROZPOCET
| VV |  | 8,9*(1,75+0,3) |  | 18.245 | [12 empty] | VV | 3 | 2 | True | 0 | ROZPOCET
| VV |  | přístřešek2 | [14 empty] | VV | 3 | 1 | True | 0 | ROZPOCET
| VV |  | 5,90*(1,75+0,3) |  | 12.095 | [12 empty] | VV | 3 | 2 | True | 0 | ROZPOCET
| VV |  | přístřešek3 | [14 empty] | VV | 3 | 1 | True | 0 | ROZPOCET
| VV |  | 3,0*(1,35+0,3) |  | 4.95 | [12 empty] | VV | 3 | 2 | True | 0 | ROZPOCET
| VV |  | Součet |  | 612.572 | [12 empty] | VV | 3 | 4 | True | 1 | ROZPOCET
103 | M | 69311225 | geotextilie netkaná separační, ochranná, filtrační, drenážní PES 100g/m2 | m2 | 707.521 |  | 0 |  |  | základní |  | 0 | 0.0001 | 0.070752 | 0 | 0 | 32 | M | 3 |  |  |  | ROZPOCET | 0 | 0 | 0 | 0 | 0 | 1 | 0 | 16 | -232738349
| VV |  | 612,572*1,155 'Přepočtené koeficientem množství |  | 707.521 | [12 empty] | VV | 3 | 2 | False | 1 | ROZPOCET
104 | K | 998712102 | Přesun hmot pro povlakové krytiny stanovený z hmotnosti přesunovaného materiálu vodorovná dopravní vzdálenost do 50 m v objektech výšky přes 6 do 12 m | t | 0.071 |  | 0 |  |  | základní |  | 0 | 0 | 0 | 0 | 0 | 16 | K | 3 |  |  |  | ROZPOCET | 0 | 0 | 0 | 0 | 0 | 1 | 0 | 16 | -216811686
| Online PSC |  | https://podminky.urs.cz/item/CS_URS_2022_01/998712102 | [14 empty] | Online PSC | 3
105 | K | 998712181 | Přesun hmot pro povlakové krytiny stanovený z hmotnosti přesunovaného materiálu Příplatek k cenám za přesun prováděný bez použití mechanizace pro jakoukoliv výšku objektu | t | 0.071 |  | 0 |  |  | základní |  | 0 | 0 | 0 | 0 | 0 | 16 | K | 3 |  |  |  | ROZPOCET | 0 | 0 | 0 | 0 | 0 | 1 | 0 | 16 | -1455574474
| Online PSC |  | https://podminky.urs.cz/item/CS_URS_2022_01/998712181 | [14 empty] | Online PSC | 3
| D | 721 | Zdravotechnika - vnitřní kanalizace |  |  |  | 0 |  |  |  |  | 0 |  | 0.4113 |  | 0 | 2 | D | 2 |  |  |  | ROZPOCET | [6 empty] | 0
106 | K | 386131111 | Montáž odlučovačů tuků a olejů polyetylenových, průtoku 2 l/s | kus | 1 |  | 0 |  |  | základní |  | 0 | 0 | 0 | 0 | 0 | 4 | K | 3 |  |  |  | ROZPOCET | 0 | 0 | 0 | 0 | 0 | 1 | 0 | 4 | 2081528301
| Online PSC |  | https://podminky.urs.cz/item/CS_URS_2022_01/386131111 | [14 empty] | Online PSC | 3
107 | M | 7210101 | dodávka LAPOL -spec. viz D.1.4.b.01 | kus | 1 |  | 0 |  |  | základní |  | 0 | 0.02 | 0.02 | 0 | 0 | 8 | M | 3 |  |  |  | ROZPOCET | 0 | 0 | 0 | 0 | 0 | 1 | 0 | 4 | -537118031
108 | K | 721173401 | Potrubí z plastových trub PVC SN4 svodné (ležaté) DN 110 | m | 23 |  | 0 |  |  | základní |  | 0 | 0.00126 | 0.02898 | 0 | 0 | 16 | K | 3 |  |  |  | ROZPOCET | 0 | 0 | 0 | 0 | 0 | 1 | 0 | 16 | -1036949837
| VV |  | 10,0+10,0+2,0+1,0 |  | 23 | [12 empty] | VV | 3 | 2 | True | 1 | ROZPOCET
109 | K | 721173402 | Potrubí z plastových trub PVC SN4 svodné (ležaté) DN 125 | m | 8 |  | 0 |  |  | základní |  | 0 | 0.00175 | 0.014 | 0 | 0 | 16 | K | 3 |  |  |  | ROZPOCET | 0 | 0 | 0 | 0 | 0 | 1 | 0 | 16 | 961706955
| VV |  | 3,0+3,5+1,5 |  | 8 | [12 empty] | VV | 3 | 2 | True | 1 | ROZPOCET
110 | K | 721173403 | Potrubí z plastových trub PVC SN4 svodné (ležaté) DN 160 | m | 41.5 |  | 0 |  |  | základní |  | 0 | 0.00274 | 0.11371 | 0 | 0 | 16 | K | 3 |  |  |  | ROZPOCET | 0 | 0 | 0 | 0 | 0 | 1 | 0 | 16 | 37160227
| VV |  | 8,0+1,5+1,5+5,0+2,5+3,0+5,0+9,0+6,0 |  | 41.5 | [12 empty] | VV | 3 | 2 | True | 1 | ROZPOCET
111 | K | 721173706 | Potrubí z plastových trub polyetylenové svařované odpadní (svislé) DN 100 | m | 14 |  | 0 |  |  | základní |  | 0 | 0.00177 | 0.02478 | 0 | 0 | 16 | K | 3 |  |  |  | ROZPOCET | 0 | 0 | 0 | 0 | 0 | 1 | 0 | 16 | 992552484
112 | K | 721173707 | Potrubí z trub polyetylenových svařované odpadní (svislé) DN 125 | m | 58 |  | 0 |  |  | základní |  | 0 | 0.00203 | 0.11774 | 0 | 0 | 16 | K | 3 |  |  |  | ROZPOCET | 0 | 0 | 0 | 0 | 0 | 1 | 0 | 16 | -958010396
| Online PSC |  | https://podminky.urs.cz/item/CS_URS_2022_01/721173707 | [14 empty] | Online PSC | 3
| VV |  | 10,0*4+4*2+1,0*10 |  | 58 | [12 empty] | VV | 3 | 2 | True | 1 | ROZPOCET
113 | K | 721173723 | Potrubí z plastových trub polyetylenové svařované připojovací DN 50 | m | 36 |  | 0 |  |  | základní |  | 0 | 0.00046 | 0.01656 | 0 | 0 | 16 | K | 3 |  |  |  | ROZPOCET | 0 | 0 | 0 | 0 | 0 | 1 | 0 | 16 | -1471889865
| VV |  | 2,5+5,0+3,0+3,5+3,5+7,0+3,0+3,5+2,5+2,5 |  | 36 | [12 empty] | VV | 3 | 2 | True | 1 | ROZPOCET
114 | K | 721173746 | Potrubí z plastových trub polyetylenové svařované větrací DN 100 | m | 10 |  | 0 |  |  | základní |  | 0 | 0.00145 | 0.0145 | 0 | 0 | 16 | K | 3 |  |  |  | ROZPOCET | 0 | 0 | 0 | 0 | 0 | 1 | 0 | 16 | 481634843
115 | K | 721194104 | Vyměření přípojek na potrubí vyvedení a upevnění odpadních výpustek DN 40 | kus | 60 |  | 0 |  |  | základní |  | 0 | 0 | 0 | 0 | 0 | 16 | K | 3 |  |  |  | ROZPOCET | 0 | 0 | 0 | 0 | 0 | 1 | 0 | 16 | -797863287
116 | K | 721211913 | Podlahové vpusti montáž podlahových vpustí DN 110 | kus | 3 |  | 0 |  |  | základní |  | 0 | 0.00057 | 0.00171 | 0 | 0 | 16 | K | 3 |  |  |  | ROZPOCET | 0 | 0 | 0 | 0 | 0 | 1 | 0 | 16 | 1336314421
117 | M | 55161770 | vpusť podlahová nerezová nízký profil 105mm DN 100 | kus | 3 |  | 0 |  |  | základní |  | 0 | 0.001 | 0.003 | 0 | 0 | 32 | M | 3 |  |  |  | ROZPOCET | 0 | 0 | 0 | 0 | 0 | 1 | 0 | 16 | -87517669
118 | K | 721212125 | Odtokové sprchové žlaby se zápachovou uzávěrkou a krycím roštem délky 900 mm | kus | 9 |  | 0 |  |  | základní |  | 0 | 0.00595 | 0.05355 | 0 | 0 | 16 | K | 3 |  |  |  | ROZPOCET | 0 | 0 | 0 | 0 | 0 | 1 | 0 | 16 | 4876939
| Online PSC |  | https://podminky.urs.cz/item/CS_URS_2022_01/721212125 | [14 empty] | Online PSC | 3
119 | K | 721273153 | Ventilační hlavice z polypropylenu (PP) DN 110 | kus | 8 |  | 0 |  |  | základní |  | 0 | 0.00029 | 0.00232 | 0 | 0 | 16 | K | 3 |  |  |  | ROZPOCET | 0 | 0 | 0 | 0 | 0 | 1 | 0 | 16 | 1932070259
120 | K | 721274126 | Ventily přivzdušňovací odpadních potrubí vnitřní DN 110 | kus | 3 |  | 0 |  |  | základní |  | 0 | 0.00015 | 0.00045 | 0 | 0 | 16 | K | 3 |  |  |  | ROZPOCET | 0 | 0 | 0 | 0 | 0 | 1 | 0 | 16 | -926709545
121 | K | 721290111 | Zkouška těsnosti kanalizace v objektech vodou do DN 125 | m | 250.5 |  | 0 |  |  | základní |  | 0 | 0 | 0 | 0 | 0 | 16 | K | 3 |  |  |  | ROZPOCET | 0 | 0 | 0 | 0 | 0 | 1 | 0 | 16 | -176491143
| VV |  | 8+23+41,5+58+36+10+60+14 |  | 250.5 | [12 empty] | VV | 3 | 2 | True | 1 | ROZPOCET
122 | K | 998721102 | Přesun hmot pro vnitřní kanalizace stanovený z hmotnosti přesunovaného materiálu vodorovná dopravní vzdálenost do 50 m v objektech výšky přes 6 do 12 m | t | 0.391 |  | 0 |  |  | základní |  | 0 | 0 | 0 | 0 | 0 | 16 | K | 3 |  |  |  | ROZPOCET | 0 | 0 | 0 | 0 | 0 | 1 | 0 | 16 | 1124217154
| Online PSC |  | https://podminky.urs.cz/item/CS_URS_2022_01/998721102 | [14 empty] | Online PSC | 3
123 | K | 998721181 | Přesun hmot pro vnitřní kanalizace stanovený z hmotnosti přesunovaného materiálu Příplatek k ceně za přesun prováděný bez použití mechanizace pro jakoukoliv výšku objektu | t | 0.391 |  | 0 |  |  | základní |  | 0 | 0 | 0 | 0 | 0 | 16 | K | 3 |  |  |  | ROZPOCET | 0 | 0 | 0 | 0 | 0 | 1 | 0 | 16 | 1981632194
| Online PSC |  | https://podminky.urs.cz/item/CS_URS_2022_01/998721181 | [14 empty] | Online PSC | 3
124 | K | SUB200401 | Přípojka kanalizační - splašková voda komplet DN 160.Provedení přípojky včetně dodávky materiálu a zemních prací a všech souvisejících nákladů.Hloubka uložení 1,30m. Součástí nabídky nebudou náklady na finální úpravu povrchu. | m | 50 |  | 0 |  |  | základní |  | 0 | 0 | 0 | 0 | 0 | 16 | K | 3 |  |  |  | ROZPOCET | 0 | 0 | 0 | 0 | 0 | 1 | 0 | 16 | -449382508
| P |  | Poznámka k položce: součástí je i napojení na stávající jímku včetně úpravy vtokového otvoru a utěsnění Součástí jsou i 2 ks revizní šachty včetně poklopů. Součástí nabídky nejsou náklady na finální úpravu povrchu. | [14 empty] | P | 3
| VV |  | 25+10+15 |  | 50 | [12 empty] | VV | 3 | 2 | True | 1 | ROZPOCET
125 | K | SUB200501 | Přípojka kanalizační - dešťová voda komplet DN 160.Provedení přípojky včetně dodávky materiálu a zemních prací a všech souvisejících nákladů. Hloubka uožení 1,1 m.Součástí nabídky nebudou náklady na finální úpravu povrchu. | m | 109 |  | 0 |  |  | základní |  | 0 | 0 | 0 | 0 | 0 | 16 | K | 3 |  |  |  | ROZPOCET | 0 | 0 | 0 | 0 | 0 | 1 | 0 | 16 | -1097488482
| P |  | Poznámka k položce: Deštová kanalizace napojena na stávající vodní nádrž. soušástí dodávky je i připojení potrubí včetně bouracích prací , začištění a izolace | [14 empty] | P | 3
| VV |  | 11,5+16,25+33,75+15+17,5+15 |  | 109 | [12 empty] | VV | 3 | 2 | True | 1 | ROZPOCET
| D | 722 | Zdravotechnika - vnitřní vodovod |  |  |  | 0 |  |  |  |  | 0 |  | 0.43178 |  | 0 | 2 | D | 2 |  |  |  | ROZPOCET | [6 empty] | 0
126 | K | 722140115 | Potrubí z ocelových trubek z ušlechtilé oceli (nerez) spojované lisováním Ø 35/1,5 | m | 22.5 |  | 0 |  |  | základní |  | 0 | 0.0015 | 0.03375 | 0 | 0 | 16 | K | 3 |  |  |  | ROZPOCET | 0 | 0 | 0 | 0 | 0 | 1 | 0 | 16 | 1164242615
| Online PSC |  | https://podminky.urs.cz/item/CS_URS_2022_01/722140115 | [14 empty] | Online PSC | 3
127 | K | 722174002 | Potrubí z plastových trubek z polypropylenu (PPR) svařovaných polyfuzně PN 16 (SDR 7,4) D 20 x 2,8 | m | 65 |  | 0 |  |  | základní |  | 0 | 0.00066 | 0.0429 | 0 | 0 | 16 | K | 3 |  |  |  | ROZPOCET | 0 | 0 | 0 | 0 | 0 | 1 | 0 | 16 | -538147145
128 | K | 722174003.1 | Potrubí z plastových trubek z polypropylenu (PPR) svařovaných polyfuzně PN 16 (SDR 7,4) D 25 x 3,5 | m | 45 |  | 0 |  |  | základní |  | 0 | 0.00091 | 0.04095 | 0 | 0 | 16 | K | 3 |  |  |  | ROZPOCET | 0 | 0 | 0 | 0 | 0 | 1 | 0 | 16 | -1910356260
129 | K | 722174004 | Potrubí z plastových trubek z polypropylenu (PPR) svařovaných polyfuzně PN 16 (SDR 7,4) D 32 x 4,4 | m | 118 |  | 0 |  |  | základní |  | 0 | 0.00119 | 0.14042 | 0 | 0 | 16 | K | 3 |  |  |  | ROZPOCET | 0 | 0 | 0 | 0 | 0 | 1 | 0 | 16 | 1383927285
130 | K | 722174005 | Potrubí z plastových trubek z polypropylenu PPR svařovaných polyfúzně PN 16 (SDR 7,4) D 40 x 5,5 | m | 31 |  | 0 |  |  | základní |  | 0 | 0.00281 | 0.08711 | 0 | 0 | 16 | K | 3 |  |  |  | ROZPOCET | 0 | 0 | 0 | 0 | 0 | 1 | 0 | 16 | -2133327467
| Online PSC |  | https://podminky.urs.cz/item/CS_URS_2022_01/722174005 | [14 empty] | Online PSC | 3
131 | K | 722181211 | Ochrana potrubí termoizolačními trubicemi z pěnového polyetylenu PE přilepenými v příčných a podélných spojích, tloušťky izolace do 6 mm, vnitřního průměru izolace DN do 22 mm | m | 65 |  | 0 |  |  | základní |  | 0 | 4e-05 | 0.0026 | 0 | 0 | 16 | K | 3 |  |  |  | ROZPOCET | 0 | 0 | 0 | 0 | 0 | 1 | 0 | 16 | -8511837
132 | K | 722181212 | Ochrana potrubí termoizolačními trubicemi z pěnového polyetylenu PE přilepenými v příčných a podélných spojích, tloušťky izolace do 6 mm, vnitřního průměru izolace DN přes 22 do 32 mm | m | 163 |  | 0 |  |  | základní |  | 0 | 4e-05 | 0.00652 | 0 | 0 | 16 | K | 3 |  |  |  | ROZPOCET | 0 | 0 | 0 | 0 | 0 | 1 | 0 | 16 | 156607312
133 | K | 722181213 | Ochrana potrubí termoizolačními trubicemi z pěnového polyetylenu PE přilepenými v příčných a podélných spojích, tloušťky izolace do 6 mm, vnitřního průměru izolace DN přes 32 mm | m | 53.5 |  | 0 |  |  | základní |  | 0 | 4e-05 | 0.00214 | 0 | 0 | 16 | K | 3 |  |  |  | ROZPOCET | 0 | 0 | 0 | 0 | 0 | 1 | 0 | 16 | -1893267083
| Online PSC |  | https://podminky.urs.cz/item/CS_URS_2022_01/722181213 | [14 empty] | Online PSC | 3
134 | K | 722190401 | Zřízení přípojek na potrubí vyvedení a upevnění výpustek do DN 25 | kus | 2 |  | 0 |  |  | základní |  | 0 | 0 | 0 | 0 | 0 | 16 | K | 3 |  |  |  | ROZPOCET | 0 | 0 | 0 | 0 | 0 | 1 | 0 | 16 | -271133503
| Online PSC |  | https://podminky.urs.cz/item/CS_URS_2021_01/722190401 | [14 empty] | Online PSC | 3
135 | M | VGA.435660 | Viega Sanpress Inox Sanpress Inox-oblouk 90° - nerezavějící ocel, lisovací přípoje, VdS-schválení pro požární rozvody, d: 28, těsnicí prvky EPDM | kus | 6 |  | 0 |  |  | základní |  | 0 | 0.0001 | 0.0006 | 0 | 0 | 32 | M | 3 |  |  |  | ROZPOCET | 0 | 0 | 0 | 0 | 0 | 1 | 0 | 16 | -747555634
136 | M | VGA.558642 | Viega Prestabo Prestabo-T-kus - nelegovaná ocel, pozink, lisovací přípoje, VdS-schválení pro požární rozvody, d1: 28, d2: 28, d3: 28, těsnicí prvky EPDM | kus | 1 |  | 0 |  |  | základní |  | 0 | 0.0001 | 0.0001 | 0 | 0 | 32 | M | 3 |  |  |  | ROZPOCET | 0 | 0 | 0 | 0 | 0 | 1 | 0 | 16 | -1941130814
137 | M | HLT.2112290 | Objímka chlad. potrubí MRP-RPC 32 (19) | kus | 2 |  | 0 |  |  | základní |  | 0 | 0.0001 | 0.0002 | 0 | 0 | 32 | M | 3 |  |  |  | ROZPOCET | 0 | 0 | 0 | 0 | 0 | 1 | 0 | 16 | -1428752910
138 | K | 722220121 | Armatury s jedním závitem nástěnky pro baterii G 1/2 | pár | 45 |  | 0 |  |  | základní |  | 0 | 0.00025 | 0.01125 | 0 | 0 | 16 | K | 3 |  |  |  | ROZPOCET | 0 | 0 | 0 | 0 | 0 | 1 | 0 | 16 | -1563311517
139 | K | 722250101 | Požární příslušenství a armatury hydrantové ventily s hadicovou přípojkou G 1" | kus | 2 |  | 0 |  |  | základní |  | 0 | 0.00069 | 0.00138 | 0 | 0 | 16 | K | 3 |  |  |  | ROZPOCET | 0 | 0 | 0 | 0 | 0 | 1 | 0 | 16 | 1143220742
| Online PSC |  | https://podminky.urs.cz/item/CS_URS_2021_01/722250101 | [14 empty] | Online PSC | 3
140 | K | 722250133 | Požární příslušenství a armatury hydrantový systém s tvarově stálou hadicí celoplechový D 25 x 30 m | soubor | 2 |  | 0 |  |  | základní |  | 0 | 0.0292 | 0.0584 | 0 | 0 | 16 | K | 3 |  |  |  | ROZPOCET | 0 | 0 | 0 | 0 | 0 | 1 | 0 | 16 | -269970649
| Online PSC |  | https://podminky.urs.cz/item/CS_URS_2021_01/722250133 | [14 empty] | Online PSC | 3
141 | K | 722290234 | Zkoušky, proplach a desinfekce vodovodního potrubí proplach a desinfekce vodovodního potrubí do DN 80 | m | 346 |  | 0 |  |  | základní |  | 0 | 1e-05 | 0.00346 | 0 | 0 | 16 | K | 3 |  |  |  | ROZPOCET | 0 | 0 | 0 | 0 | 0 | 1 | 0 | 16 | 1959530772
142 | K | 998722102 | Přesun hmot pro vnitřní vodovod stanovený z hmotnosti přesunovaného materiálu vodorovná dopravní vzdálenost do 50 m v objektech výšky přes 6 do 12 m | t | 0.432 |  | 0 |  |  | základní |  | 0 | 0 | 0 | 0 | 0 | 16 | K | 3 |  |  |  | ROZPOCET | 0 | 0 | 0 | 0 | 0 | 1 | 0 | 16 | -132893231
| Online PSC |  | https://podminky.urs.cz/item/CS_URS_2022_01/998722102 | [14 empty] | Online PSC | 3
143 | K | 998722181 | Přesun hmot pro vnitřní vodovod stanovený z hmotnosti přesunovaného materiálu Příplatek k ceně za přesun prováděný bez použití mechanizace pro jakoukoliv výšku objektu | t | 0.432 |  | 0 |  |  | základní |  | 0 | 0 | 0 | 0 | 0 | 16 | K | 3 |  |  |  | ROZPOCET | 0 | 0 | 0 | 0 | 0 | 1 | 0 | 16 | 1111431488
| Online PSC |  | https://podminky.urs.cz/item/CS_URS_2022_01/998722181 | [14 empty] | Online PSC | 3
144 | K | SUB200301 | Přípojka SUV komplet DN 40,Provedení přípojky včetně dodávky materiálu a zemních prací a všech souvisejících nákladů.Součástí nabídky nebudou náklady na finální úpravu povrchu | m | 8.8 |  | 0 |  |  | základní |  | 0 | 0 | 0 | 0 | 0 | 16 | K | 3 |  |  |  | ROZPOCET | 0 | 0 | 0 | 0 | 0 | 1 | 0 | 16 | 2119561956
| VV |  | 8,8 |  | 8.8 | [12 empty] | VV | 3 | 2 | True | 1 | ROZPOCET
| D | 725 | Zdravotechnika - zařizovací předměty |  |  |  | 0 |  |  |  |  | 0 |  | 0.38455 |  | 0 | 2 | D | 2 |  |  |  | ROZPOCET | [6 empty] | 0
145 | K | 725900952 | upevnění doplňkového zařízení (např. mýdlenka, sušák,has.přístroj) přišroubováním (za 1 vrut) | kus | 20 |  | 0 |  |  | základní |  | 0 | 0 | 0 | 0 | 0 | 16 | K | 3 |  |  |  | ROZPOCET | 0 | 0 | 0 | 0 | 0 | 1 | 0 | 16 | 1029701097
146 | M | 55143975.R | baterie dřezová páková nástěnná s plochým ústím 200mm | kus | 2 |  | 0 |  |  | základní |  | 0 | 0.0018 | 0.0036 | 0 | 0 | 32 | M | 3 |  |  |  | ROZPOCET | 0 | 0 | 0 | 0 | 0 | 1 | 0 | 16 | -2093777816
| P |  | Poznámka k položce: včetně montáže | [14 empty] | P | 3
147 | M | 55144048.R | baterie umyvadlová páková | kus | 5 |  | 0 |  |  | základní |  | 0 | 0.0018 | 0.009 | 0 | 0 | 32 | M | 3 |  |  |  | ROZPOCET | 0 | 0 | 0 | 0 | 0 | 1 | 0 | 16 | -1620395560
| P |  | Poznámka k položce: včetně montáže | [14 empty] | P | 3
148 | M | 55145692.R | baterie umyvadlová stojánková páková s prodlouženou pákou (lékařská) | kus | 1 |  | 0 |  |  | základní |  | 0 | 0.00152 | 0.00152 | 0 | 0 | 32 | M | 3 |  |  |  | ROZPOCET | 0 | 0 | 0 | 0 | 0 | 1 | 0 | 16 | -1567877241
| P |  | Poznámka k položce: baterie pro bezubariérové WC, včetně montáže | [14 empty] | P | 3
149 | M | 55145590.R | baterie sprchová páková včetně sprchové soupravy 150mm chrom | kus | 1 |  | 0 |  |  | základní |  | 0 | 0.00538 | 0.00538 | 0 | 0 | 32 | M | 3 |  |  |  | ROZPOCET | 0 | 0 | 0 | 0 | 0 | 1 | 0 | 16 | 646728248
| P |  | Poznámka k položce: včetně montáže | [14 empty] | P | 3
150 | M | 64251341.R | pisoár keramický s automatickým teplotním splachovačem | kus | 2 |  | 0 |  |  | základní |  | 0 | 0.0105 | 0.021 | 0 | 0 | 32 | M | 3 |  |  |  | ROZPOCET | 0 | 0 | 0 | 0 | 0 | 1 | 0 | 16 | -1232308306
| P |  | Poznámka k položce: včetně montáže | [14 empty] | P | 3
151 | M | 55281757.R | montážní prvek pro pisoár do zděných konstrukcí hl 80-120mm | kus | 2 |  | 0 |  |  | základní |  | 0 | 0.0067 | 0.0134 | 0 | 0 | 32 | M | 3 |  |  |  | ROZPOCET | 0 | 0 | 0 | 0 | 0 | 1 | 0 | 16 | -580073451
| P |  | Poznámka k položce: včetně montáže | [14 empty] | P | 3
152 | M | 55166001.R | souprava pro připojení závěsného WC DN 110 | sada | 5 |  | 0 |  |  | základní |  | 0 | 0.0008 | 0.004 | 0 | 0 | 32 | M | 3 |  |  |  | ROZPOCET | 0 | 0 | 0 | 0 | 0 | 1 | 0 | 16 | 1339158036
| P |  | Poznámka k položce: včetně montáže | [14 empty] | P | 3
153 | M | 55166827.R | sedátko záchodové plastové bílé | kus | 5 |  | 0 |  |  | základní |  | 0 | 0.00125 | 0.00625 | 0 | 0 | 32 | M | 3 |  |  |  | ROZPOCET | 0 | 0 | 0 | 0 | 0 | 1 | 0 | 16 | -67620876
| P |  | Poznámka k položce: včetně montáže | [14 empty] | P | 3
154 | M | 55281717.R | montážní prvek pro závěsné WC do zděných konstrukcí ovládání shora stavební v 820/880mm | kus | 5 |  | 0 |  |  | základní |  | 0 | 0.009 | 0.045 | 0 | 0 | 32 | M | 3 |  |  |  | ROZPOCET | 0 | 0 | 0 | 0 | 0 | 1 | 0 | 16 | 420863191
| P |  | Poznámka k položce: včetně montáže | [14 empty] | P | 3
155 | M | 55495008.R | dveře sprchové rámové skleněné tl 5mm otvíravé jednokřídlé do niky na vaničku š 900mm | kus | 1 |  | 0 |  |  | základní |  | 0 | 0.019 | 0.019 | 0 | 0 | 32 | M | 3 |  |  |  | ROZPOCET | 0 | 0 | 0 | 0 | 0 | 1 | 0 | 16 | -752124183
| P |  | Poznámka k položce: včetně montáže | [14 empty] | P | 3
156 | M | 55495035.R | zástěna sprchového koutu boční rámová skleněná tl 4mm pevná boční na vaničku š 900mm | kus | 1 |  | 0 |  |  | základní |  | 0 | 0.017 | 0.017 | 0 | 0 | 32 | M | 3 |  |  |  | ROZPOCET | 0 | 0 | 0 | 0 | 0 | 1 | 0 | 16 | -2094391171
| P |  | Poznámka k položce: včetně montáže | [14 empty] | P | 3
157 | M | 64211023.R | umyvadlo keramické závěsné bezbariérové bílé 640x550mm | kus | 1 |  | 0 |  |  | základní |  | 0 | 0.0176 | 0.0176 | 0 | 0 | 32 | M | 3 |  |  |  | ROZPOCET | 0 | 0 | 0 | 0 | 0 | 1 | 0 | 16 | 559973798
| P |  | Poznámka k položce: obdélník šířka 500 - 600 mm, nerezový sifon včetně montáže | [14 empty] | P | 3
158 | M | 64212016.R | umyvadlo keramické pravoúhlé do nábytku bílé š 600mm | kus | 3 |  | 0 |  |  | základní |  | 0 | 0.017 | 0.051 | 0 | 0 | 32 | M | 3 |  |  |  | ROZPOCET | 0 | 0 | 0 | 0 | 0 | 1 | 0 | 16 | -1526849578
| P |  | Poznámka k položce: umyvadlo na desku, šířka 500 - 630 mm,sifon nerez včetně montáže | [14 empty] | P | 3
159 | M | 64211047.R | umyvadlo keramické závěsné bílé š 650mm | kus | 1 |  | 0 |  |  | základní |  | 0 | 0.015 | 0.015 | 0 | 0 | 32 | M | 3 |  |  |  | ROZPOCET | 0 | 0 | 0 | 0 | 0 | 1 | 0 | 16 | 1401532903
| P |  | Poznámka k položce: obdelník šířka 500 - 600 mm, sifo nerez včetně montáže | [14 empty] | P | 3
160 | M | 64236081.R | mísa keramická klozetová závěsná bílá | kus | 5 |  | 0 |  |  | základní |  | 0 | 0.014 | 0.07 | 0 | 0 | 32 | M | 3 |  |  |  | ROZPOCET | 0 | 0 | 0 | 0 | 0 | 1 | 0 | 16 | -1104350553
| P |  | Poznámka k položce: včetně montáže | [14 empty] | P | 3
161 | M | 64271101.R | výlevka keramická bílá | kus | 1 |  | 0 |  |  | základní |  | 0 | 0.014 | 0.014 | 0 | 0 | 32 | M | 3 |  |  |  | ROZPOCET | 0 | 0 | 0 | 0 | 0 | 1 | 0 | 16 | -1728039251
| P |  | Poznámka k položce: včetně montáže | [14 empty] | P | 3
162 | M | 55231311.R | výlevka nerezová na podlahu | kus | 1 |  | 0 |  |  | základní |  | 0 | 0.0098 | 0.0098 | 0 | 0 | 32 | M | 3 |  |  |  | ROZPOCET | 0 | 0 | 0 | 0 | 0 | 1 | 0 | 16 | -99984675
| P |  | Poznámka k položce: včetně montáže | [14 empty] | P | 3
163 | M | 44932110.1 | přístroj hasicí ruční práškový 13A | kus | 3 |  | 0 |  |  | základní |  | 0 | 0.002 | 0.006 | 0 | 0 | 32 | M | 3 |  |  |  | ROZPOCET | 0 | 0 | 0 | 0 | 0 | 1 | 0 | 16 | -1439914554
164 | M | 44932112.1 | přístroj hasicí ruční práškový 21A | kus | 7 |  | 0 |  |  | základní |  | 0 | 0.008 | 0.056 | 0 | 0 | 32 | M | 3 |  |  |  | ROZPOCET | 0 | 0 | 0 | 0 | 0 | 1 | 0 | 16 | -1500184146
165 | K | 998725102 | Přesun hmot pro zařizovací předměty stanovený z hmotnosti přesunovaného materiálu vodorovná dopravní vzdálenost do 50 m v objektech výšky přes 6 do 12 m | t | 0.385 |  | 0 |  |  | základní |  | 0 | 0 | 0 | 0 | 0 | 16 | K | 3 |  |  |  | ROZPOCET | 0 | 0 | 0 | 0 | 0 | 1 | 0 | 16 | -1264533624
| Online PSC |  | https://podminky.urs.cz/item/CS_URS_2022_01/998725102 | [14 empty] | Online PSC | 3
166 | K | 998725181 | Přesun hmot pro zařizovací předměty stanovený z hmotnosti přesunovaného materiálu Příplatek k cenám za přesun prováděný bez použití mechanizace pro jakoukoliv výšku objektu | t | 0.385 |  | 0 |  |  | základní |  | 0 | 0 | 0 | 0 | 0 | 16 | K | 3 |  |  |  | ROZPOCET | 0 | 0 | 0 | 0 | 0 | 1 | 0 | 16 | -1445856454
| Online PSC |  | https://podminky.urs.cz/item/CS_URS_2022_01/998725181 | [14 empty] | Online PSC | 3
| D | 733 | Ústřední vytápění - rozvodné potrubí |  |  |  | 0 |  |  |  |  | 0 |  | 0 |  | 0 | 2 | D | 2 |  |  |  | ROZPOCET | [6 empty] | 0
167 | K | 733322301 | Potrubí z trubek plastových z vícevrstvého polyethylenu (PE-Xc) spojovaných lisováním PN 10 do 80 st.C D 16/2,0 | m | 212.15 |  | 0 |  |  | základní |  | 0 | 0 | 0 | 0 | 0 | 16 | K | 3 |  |  |  | ROZPOCET | 0 | 0 | 0 | 0 | 0 | 1 | 0 | 16 | 984480009
168 | K | 733322302 | Potrubí z trubek plastových z vícevrstvého polyethylenu (PE-Xc) spojovaných lisováním PN 10 do 80 st.C D 20/2,3 | m | 89.19 |  | 0 |  |  | základní |  | 0 | 0 | 0 | 0 | 0 | 16 | K | 3 |  |  |  | ROZPOCET | 0 | 0 | 0 | 0 | 0 | 1 | 0 | 16 | 1413341766
169 | K | 733322303 | Potrubí z trubek plastových z vícevrstvého polyethylenu (PE-Xc) spojovaných lisováním PN 10 do 80 st.C D 25/2,8 | m | 133.07 |  | 0 |  |  | základní |  | 0 | 0 | 0 | 0 | 0 | 16 | K | 3 |  |  |  | ROZPOCET | 0 | 0 | 0 | 0 | 0 | 1 | 0 | 16 | 489012725
170 | K | 733322304 | Potrubí z trubek plastových z vícevrstvého polyethylenu (PE-Xc) spojovaných lisováním PN 10 do 80 st.C D 32/3,2 | m | 165.6 |  | 0 |  |  | základní |  | 0 | 0 | 0 | 0 | 0 | 16 | K | 3 |  |  |  | ROZPOCET | 0 | 0 | 0 | 0 | 0 | 1 | 0 | 16 | -1356867219
171 | K | 733322305 | Potrubí z trubek plastových z vícevrstvého polyethylenu (PE-Xc) spojovaných lisováním PN 10 do 80 st.C D 40/3,5 | m | 37 |  | 0 |  |  | základní |  | 0 | 0 | 0 | 0 | 0 | 16 | K | 3 |  |  |  | ROZPOCET | 0 | 0 | 0 | 0 | 0 | 1 | 0 | 16 | -1755983414
172 | K | 733322306 | Potrubí z trubek plastových z vícevrstvého polyethylenu (PE-Xc) spojovaných lisováním PN 10 do 80 st.C D 50/4,0 | m | 10 |  | 0 |  |  | základní |  | 0 | 0 | 0 | 0 | 0 | 16 | K | 3 |  |  |  | ROZPOCET | 0 | 0 | 0 | 0 | 0 | 1 | 0 | 16 | 685698469
173 | K | 733390405 | Manžety prostupové pro potrubí primárních okruhů tepelných čerpadel průměru D 50 | kus | 4 |  | 0 |  |  | základní |  | 0 | 0 | 0 | 0 | 0 | 16 | K | 3 |  |  |  | ROZPOCET | 0 | 0 | 0 | 0 | 0 | 1 | 0 | 16 | 157040665
174 | K | 733391101 | Zkoušky těsnosti potrubí z trubek plastových D do 32/3,0 | m | 599.41 |  | 0 |  |  | základní |  | 0 | 0 | 0 | 0 | 0 | 16 | K | 3 |  |  |  | ROZPOCET | 0 | 0 | 0 | 0 | 0 | 1 | 0 | 16 | 1991551590
175 | K | 733391102 | Zkoušky těsnosti potrubí z trubek plastových D přes 32/3,0 do 50/4,6 | m | 47 |  | 0 |  |  | základní |  | 0 | 0 | 0 | 0 | 0 | 16 | K | 3 |  |  |  | ROZPOCET | 0 | 0 | 0 | 0 | 0 | 1 | 0 | 16 | -808262553
176 | K | 733811211 | Ochrana potrubí termoizolačními trubicemi z pěnového polyetylenu PE přilepenými v příčných a podélných spojích, tloušťky izolace do 6 mm, vnitřního průměru izolace DN do 22 mm | m | 434.41 |  | 0 |  |  | základní |  | 0 | 0 | 0 | 0 | 0 | 16 | K | 3 |  |  |  | ROZPOCET | 0 | 0 | 0 | 0 | 0 | 1 | 0 | 16 | 76332436
177 | K | 733811212 | Ochrana potrubí termoizolačními trubicemi z pěnového polyetylenu PE přilepenými v příčných a podélných spojích, tloušťky izolace do 6 mm, vnitřního průměru izolace DN přes 22 do 32 mm | m | 165 |  | 0 |  |  | základní |  | 0 | 0 | 0 | 0 | 0 | 16 | K | 3 |  |  |  | ROZPOCET | 0 | 0 | 0 | 0 | 0 | 1 | 0 | 16 | -178859867
178 | K | 733811233 | Ochrana potrubí termoizolačními trubicemi z pěnového polyetylenu PE přilepenými v příčných a podélných spojích, tloušťky izolace přes 9 do 13 mm, vnitřního průměru izolace DN přes 45 do 63 mm | m | 47 |  | 0 |  |  | základní |  | 0 | 0 | 0 | 0 | 0 | 16 | K | 3 |  |  |  | ROZPOCET | 0 | 0 | 0 | 0 | 0 | 1 | 0 | 16 | 154635462
179 | K | 73391101 | Zkoušky těsnosti potrubí z trubek plastových D do 32/3,0 | m | 599.41 |  | 0 |  |  | základní |  | 0 | 0 | 0 | 0 | 0 | 16 | K | 3 |  |  |  | ROZPOCET | 0 | 0 | 0 | 0 | 0 | 1 | 0 | 16 | 739955436
180 | K | 998733101 | Přesun hmot pro rozvody potrubí stanovený z hmotnosti přesunovaného materiálu vodorovná dopravní vzdálenost do 50 m v objektech výšky do 6 m | t | 0.249 |  | 0 |  |  | základní |  | 0 | 0 | 0 | 0 | 0 | 16 | K | 3 |  |  |  | ROZPOCET | 0 | 0 | 0 | 0 | 0 | 1 | 0 | 16 | -297478479
181 | K | X15 | trubka předizolovaná DN32 2x40x3,7/175mm, s kyslíkovou bariérou, v kole, voda, PE-Xa | m | 25 |  | 0 |  |  | základní |  | 0 | 0 | 0 | 0 | 0 | 16 | K | 3 |  |  |  | ROZPOCET | 0 | 0 | 0 | 0 | 0 | 1 | 0 | 16 | -67549989
| D | 734 | Ústřední vytápění - armatury |  |  |  | 0 |  |  |  |  | 0 |  | 0 |  | 0 | 2 | D | 2 |  |  |  | ROZPOCET | [6 empty] | 0
182 | K | 734211120 | Ventily odvzdušňovací závitové automatické PN 14 do 120 st.C G 1/2 | kus | 3 |  | 0 |  |  | základní |  | 0 | 0 | 0 | 0 | 0 | 16 | K | 3 |  |  |  | ROZPOCET | 0 | 0 | 0 | 0 | 0 | 1 | 0 | 16 | -2043293173
183 | K | 734242415 | Ventily zpětné závitové PN 16 do 110 st.C přímé G 5/4 | kus | 4 |  | 0 |  |  | základní |  | 0 | 0 | 0 | 0 | 0 | 16 | K | 3 |  |  |  | ROZPOCET | 0 | 0 | 0 | 0 | 0 | 1 | 0 | 16 | -1591815866
184 | K | 734251212 | Ventily pojistné závitové a čepové rohové provozní tlak od 2,5 do 6 bar G 3/4 | kus | 5 |  | 0 |  |  | základní |  | 0 | 0 | 0 | 0 | 0 | 16 | K | 3 |  |  |  | ROZPOCET | 0 | 0 | 0 | 0 | 0 | 1 | 0 | 16 | -1728083606
185 | K | 734291276 | Ostatní armatury filtry závitové PN 30 do 110 st.C přímé s vnitřními závity a integrovaným magnetem G 1 1/2 | kus | 1 |  | 0 |  |  | základní |  | 0 | 0 | 0 | 0 | 0 | 16 | K | 3 |  |  |  | ROZPOCET | 0 | 0 | 0 | 0 | 0 | 1 | 0 | 16 | -1503569819
186 | K | 734292716 | Ostatní armatury kulové kohouty PN 42 do 185 st.C přímé vnitřní závit G 1 1/4 | kus | 16 |  | 0 |  |  | základní |  | 0 | 0 | 0 | 0 | 0 | 16 | K | 3 |  |  |  | ROZPOCET | 0 | 0 | 0 | 0 | 0 | 1 | 0 | 16 | -103502225
187 | K | 734292717 | Ostatní armatury kulové kohouty PN 42 do 185 st.C přímé vnitřní závit G 1 1/2 | kus | 4 |  | 0 |  |  | základní |  | 0 | 0 | 0 | 0 | 0 | 16 | K | 3 |  |  |  | ROZPOCET | 0 | 0 | 0 | 0 | 0 | 1 | 0 | 16 | 307073001
188 | K | X31 | Hlavice ovládání termostatických ventilů - deskové radiátory VK | kus | 39 |  | 0 |  |  | základní |  | 0 | 0 | 0 | 0 | 0 | 16 | K | 3 |  |  |  | ROZPOCET | 0 | 0 | 0 | 0 | 0 | 1 | 0 | 16 | 1014537745
189 | K | X32 | Hlavice ovládání termostatického ventilu - litinové radiátory speciální | kus | 16 |  | 0 |  |  | základní |  | 0 | 0 | 0 | 0 | 0 | 16 | K | 3 |  |  |  | ROZPOCET | 0 | 0 | 0 | 0 | 0 | 1 | 0 | 16 | 361021079
| D | 735 | Ústřední vytápění - otopná tělesa |  |  |  | 0 |  |  |  |  | 0 |  | 0 |  | 0 | 2 | D | 2 |  |  |  | ROZPOCET | [6 empty] | 0
190 | K | 734221413 | Ventily regulační závitové s nastavitelnou regulací PN 10 do 120 st.C přímé G 1/2 | kus | 16 |  | 0 |  |  | základní |  | 0 | 0 | 0 | 0 | 0 | 16 | K | 3 |  |  |  | ROZPOCET | 0 | 0 | 0 | 0 | 0 | 1 | 0 | 16 | 660352087
191 | K | 734221532 | Ventily regulační závitové termostatické, bez hlavice ovládání PN 16 do 110 st.C rohové jednoregulační G 1/2 | kus | 16 |  | 0 |  |  | základní |  | 0 | 0 | 0 | 0 | 0 | 16 | K | 3 |  |  |  | ROZPOCET | 0 | 0 | 0 | 0 | 0 | 1 | 0 | 16 | -1850435151
192 | K | 7350101 | topná zkouška | soub | 1 |  | 0 |  |  | základní |  | 0 | 0 | 0 | 0 | 0 | 16 | K | 3 |  |  |  | ROZPOCET | 0 | 0 | 0 | 0 | 0 | 1 | 0 | 16 | 1104576577
193 | K | 735111350 | Otopná tělesa litinová článková se základním nátěrem výkon 53-152 W/článek připojovací rozteč/hloubka (mm) 500/160 (0,255 m2/kus) | m2 | 10.02 |  | 0 |  |  | základní |  | 0 | 0 | 0 | 0 | 0 | 16 | K | 3 |  |  |  | ROZPOCET | 0 | 0 | 0 | 0 | 0 | 1 | 0 | 16 | 2098631777
194 | K | 735118110 | Otopná tělesa litinová zkoušky těsnosti vodou těles článkových | m2 | 10.02 |  | 0 |  |  | základní |  | 0 | 0 | 0 | 0 | 0 | 16 | K | 3 |  |  |  | ROZPOCET | 0 | 0 | 0 | 0 | 0 | 1 | 0 | 16 | -933844808
195 | K | 735119140 | Otopná tělesa litinová montáž těles článkových | m2 | 10.02 |  | 0 |  |  | základní |  | 0 | 0 | 0 | 0 | 0 | 16 | K | 3 |  |  |  | ROZPOCET | 0 | 0 | 0 | 0 | 0 | 1 | 0 | 16 | -988517590
196 | K | 735152252 | Otopná tělesa panelová VK jednodesková PN 1,0 MPa, T do 110 st.C s jednou přídavnou přestupní plochou výšky tělesa 500 mm stavební délky / výkonu 500 mm / 429 W | kus | 1 |  | 0 |  |  | základní |  | 0 | 0 | 0 | 0 | 0 | 16 | K | 3 |  |  |  | ROZPOCET | 0 | 0 | 0 | 0 | 0 | 1 | 0 | 16 | 1601528885
197 | K | 735152260 | Otopná tělesa panelová VK jednodesková PN 1,0 MPa, T do 110 st.C s jednou přídavnou přestupní plochou výšky tělesa 500 mm stavební délky / výkonu 1400 mm / 1201 W | kus | 1 |  | 0 |  |  | základní |  | 0 | 0 | 0 | 0 | 0 | 16 | K | 3 |  |  |  | ROZPOCET | 0 | 0 | 0 | 0 | 0 | 1 | 0 | 16 | 1573365696
198 | K | 735152274 | Otopná tělesa panelová VK jednodesková PN 1,0 MPa, T do 110 st.C s jednou přídavnou přestupní plochou výšky tělesa 600 mm stavební délky / výkonu 700 mm / 701 W | kus | 1 |  | 0 |  |  | základní |  | 0 | 0 | 0 | 0 | 0 | 16 | K | 3 |  |  |  | ROZPOCET | 0 | 0 | 0 | 0 | 0 | 1 | 0 | 16 | 1026253041
199 | K | 735152578 | Otopná tělesa panelová VK dvoudesková PN 1,0 MPa, T do 110 st.C se dvěma přídavnými přestupními plochami výšky tělesa 600 mm stavební délky / výkonu 1100 mm / 1847 W | kus | 1 |  | 0 |  |  | základní |  | 0 | 0 | 0 | 0 | 0 | 16 | K | 3 |  |  |  | ROZPOCET | 0 | 0 | 0 | 0 | 0 | 1 | 0 | 16 | -1545493913
200 | K | 735152579 | Otopná tělesa panelová VK dvoudesková PN 1,0 MPa, T do 110 st.C se dvěma přídavnými přestupními plochami výšky tělesa 600 mm stavební délky / výkonu 1200 mm / 2015 W | kus | 3 |  | 0 |  |  | základní |  | 0 | 0 | 0 | 0 | 0 | 16 | K | 3 |  |  |  | ROZPOCET | 0 | 0 | 0 | 0 | 0 | 1 | 0 | 16 | 992761875
201 | K | 735152580 | Otopná tělesa panelová VK dvoudesková PN 1,0 MPa, T do 110 st.C se dvěma přídavnými přestupními plochami výšky tělesa 600 mm stavební délky / výkonu 1400 mm / 2351 W | kus | 3 |  | 0 |  |  | základní |  | 0 | 0 | 0 | 0 | 0 | 16 | K | 3 |  |  |  | ROZPOCET | 0 | 0 | 0 | 0 | 0 | 1 | 0 | 16 | 1994096563
202 | K | 735152581 | Otopná tělesa panelová VK dvoudesková PN 1,0 MPa, T do 110 st.C se dvěma přídavnými přestupními plochami výšky tělesa 600 mm stavební délky / výkonu 1600 mm / 2686 W | kus | 1 |  | 0 |  |  | základní |  | 0 | 0 | 0 | 0 | 0 | 16 | K | 3 |  |  |  | ROZPOCET | 0 | 0 | 0 | 0 | 0 | 1 | 0 | 16 | -550433211
203 | K | 735152658 | Otopná tělesa panelová VK třídesková PN 1,0 MPa, T do 110 st.C se třemi přídavnými přestupními plochami výšky tělesa 500 mm stavební délky / výkonu 1100 mm / 2287 W | kus | 1 |  | 0 |  |  | základní |  | 0 | 0 | 0 | 0 | 0 | 16 | K | 3 |  |  |  | ROZPOCET | 0 | 0 | 0 | 0 | 0 | 1 | 0 | 16 | -118778835
204 | K | 735152660 | Otopná tělesa panelová VK třídesková PN 1,0 MPa, T do 110 st.C se třemi přídavnými přestupními plochami výšky tělesa 500 mm stavební délky / výkonu 1400 mm / 2911 W | kus | 2 |  | 0 |  |  | základní |  | 0 | 0 | 0 | 0 | 0 | 16 | K | 3 |  |  |  | ROZPOCET | 0 | 0 | 0 | 0 | 0 | 1 | 0 | 16 | -666450442
205 | K | 735152662 | Otopná tělesa panelová VK třídesková PN 1,0 MPa, T do 110 st.C se třemi přídavnými přestupními plochami výšky tělesa 500 mm stavební délky / výkonu 1800 mm / 3742 W | kus | 1 |  | 0 |  |  | základní |  | 0 | 0 | 0 | 0 | 0 | 16 | K | 3 |  |  |  | ROZPOCET | 0 | 0 | 0 | 0 | 0 | 1 | 0 | 16 | 296849340
206 | K | 735152675 | Otopná tělesa panelová VK třídesková PN 1,0 MPa, T do 110 st.C se třemi přídavnými přestupními plochami výšky tělesa 600 mm stavební délky / výkonu 800 mm / 1925 W | kus | 1 |  | 0 |  |  | základní |  | 0 | 0 | 0 | 0 | 0 | 16 | K | 3 |  |  |  | ROZPOCET | 0 | 0 | 0 | 0 | 0 | 1 | 0 | 16 | 827335717
207 | K | 735152678 | Otopná tělesa panelová VK třídesková PN 1,0 MPa, T do 110 st.C se třemi přídavnými přestupními plochami výšky tělesa 600 mm stavební délky / výkonu 1100 mm / 2647 W | kus | 1 |  | 0 |  |  | základní |  | 0 | 0 | 0 | 0 | 0 | 16 | K | 3 |  |  |  | ROZPOCET | 0 | 0 | 0 | 0 | 0 | 1 | 0 | 16 | 635449682
208 | K | 735152679 | Otopná tělesa panelová VK třídesková PN 1,0 MPa, T do 110 st.C se třemi přídavnými přestupními plochami výšky tělesa 600 mm stavební délky / výkonu 1200 mm / 2887 W | kus | 3 |  | 0 |  |  | základní |  | 0 | 0 | 0 | 0 | 0 | 16 | K | 3 |  |  |  | ROZPOCET | 0 | 0 | 0 | 0 | 0 | 1 | 0 | 16 | -1074419189
209 | K | 735152680 | Otopná tělesa panelová VK třídesková PN 1,0 MPa, T do 110 st.C se třemi přídavnými přestupními plochami výšky tělesa 600 mm stavební délky / výkonu 1400 mm / 3368 W | kus | 8 |  | 0 |  |  | základní |  | 0 | 0 | 0 | 0 | 0 | 16 | K | 3 |  |  |  | ROZPOCET | 0 | 0 | 0 | 0 | 0 | 1 | 0 | 16 | 56081630
210 | K | 735152681 | Otopná tělesa panelová VK třídesková PN 1,0 MPa, T do 110 st.C se třemi přídavnými přestupními plochami výšky tělesa 600 mm stavební délky / výkonu 1600 mm / 3850 W | kus | 1 |  | 0 |  |  | základní |  | 0 | 0 | 0 | 0 | 0 | 16 | K | 3 |  |  |  | ROZPOCET | 0 | 0 | 0 | 0 | 0 | 1 | 0 | 16 | -1210393021
211 | K | 735152681 | Otopná tělesa panelová VK třídesková PN 1,0 MPa, T do 110 st.C se třemi přídavnými přestupními plochami výšky tělesa 600 mm stavební délky / výkonu 1600 mm / 3850 W | kus | 3 |  | 0 |  |  | základní |  | 0 | 0 | 0 | 0 | 0 | 16 | K | 3 |  |  |  | ROZPOCET | 0 | 0 | 0 | 0 | 0 | 1 | 0 | 16 | -1096044399
212 | K | 735152683 | Otopná tělesa panelová VK třídesková PN 1,0 MPa, T do 110 st.C se třemi přídavnými přestupními plochami výšky tělesa 600 mm stavební délky / výkonu 2000 mm / 4812 W | kus | 1 |  | 0 |  |  | základní |  | 0 | 0 | 0 | 0 | 0 | 16 | K | 3 |  |  |  | ROZPOCET | 0 | 0 | 0 | 0 | 0 | 1 | 0 | 16 | -1467649216
213 | K | 735159330 | Montáž otopných těles panelových třířadých, stavební délky přes 1500 do 1980 mm | kus | 39 |  | 0 |  |  | základní |  | 0 | 0 | 0 | 0 | 0 | 16 | K | 3 |  |  |  | ROZPOCET | 0 | 0 | 0 | 0 | 0 | 1 | 0 | 16 | -1606329060
214 | K | 735164232 | Otopná tělesa trubková přímotopná elektrická na stěnu výšky tělesa 900 mm, délky 745 mm | kus | 1 |  | 0 |  |  | základní |  | 0 | 0 | 0 | 0 | 0 | 16 | K | 3 |  |  |  | ROZPOCET | 0 | 0 | 0 | 0 | 0 | 1 | 0 | 16 | 1087095064
215 | K | 735164261 | Otopná tělesa trubková přímotopná elektrická na stěnu výšky tělesa 1500 mm, délky 595 mm | kus | 2 |  | 0 |  |  | základní |  | 0 | 0 | 0 | 0 | 0 | 16 | K | 3 |  |  |  | ROZPOCET | 0 | 0 | 0 | 0 | 0 | 1 | 0 | 16 | -746504197
216 | K | 735164273 | Otopná tělesa trubková přímotopná elektrická na stěnu výšky tělesa 1810 mm, délky 750 mm | kus | 3 |  | 0 |  |  | základní |  | 0 | 0 | 0 | 0 | 0 | 16 | K | 3 |  |  |  | ROZPOCET | 0 | 0 | 0 | 0 | 0 | 1 | 0 | 16 | 864598658
217 | K | 998735101 | Přesun hmot pro otopná tělesa stanovený z hmotnosti přesunovaného materiálu vodorovná dopravní vzdálenost do 50 m v objektech výšky do 6 m | t | 2.565 |  | 0 |  |  | základní |  | 0 | 0 | 0 | 0 | 0 | 16 | K | 3 |  |  |  | ROZPOCET | 0 | 0 | 0 | 0 | 0 | 1 | 0 | 16 | -1524898830
218 | K | X28 | H-kus uzavírací šroubení 1/2",3/4" pro radiátory, rohový | soubor | 39 |  | 0 |  |  | základní |  | 0 | 0 | 0 | 0 | 0 | 16 | K | 3 |  |  |  | ROZPOCET | 0 | 0 | 0 | 0 | 0 | 1 | 0 | 16 | -1841930238
219 | K | X29 | svorné šroubení 3/4"x16x2mm, vnitřní závit | soubor | 110 |  | 0 |  |  | základní |  | 0 | 0 | 0 | 0 | 0 | 16 | K | 3 |  |  |  | ROZPOCET | 0 | 0 | 0 | 0 | 0 | 1 | 0 | 16 | -264724380
| D | 741 | Elektroinstalace - silnoproud |  |  |  | 0 |  |  |  |  | 0 |  | 0 |  | 0 | 2 | D | 2 |  |  |  | ROZPOCET | [6 empty] | 0
220 | M | 741001 | demontáž stávajícího rozvaděče a zbylých rozvodů | soub | 1 |  | 0 |  |  | základní |  | 0 | 0 | 0 | 0 | 0 | 256 | M | 3 |  |  |  | ROZPOCET | 0 | 0 | 0 | 0 | 0 | 1 | 0 | 64 | -153590571
221 | M | 741101 | ER1 -elektroměrový rozvaděč v pilíři ER 212 PKP7 | ks | 1 |  | 0 |  |  | základní |  | 0 | 0 | 0 | 0 | 0 | 256 | M | 3 |  |  |  | ROZPOCET | 0 | 0 | 0 | 0 | 0 | 1 | 0 | 64 | 921086085
222 | M | 741102 | ER2 -elektroměrový rozvaděč v pilíři ER 212 PKP7 | ks | 1 |  | 0 |  |  | základní |  | 0 | 0 | 0 | 0 | 0 | 32 | M | 3 |  |  |  | ROZPOCET | 0 | 0 | 0 | 0 | 0 | 1 | 0 | 16 | 1682543661
223 | M | 741103 | R1 – rozvaděč pro I.NP, mimo kuchyně | ks | 1 |  | 0 |  |  | základní |  | 0 | 0 | 0 | 0 | 0 | 32 | M | 3 |  |  |  | ROZPOCET | 0 | 0 | 0 | 0 | 0 | 1 | 0 | 16 | 166625029
224 | M | 741104 | R2 – rozvaděč pro II.NP | ks | 1 |  | 0 |  |  | základní |  | 0 | 0 | 0 | 0 | 0 | 32 | M | 3 |  |  |  | ROZPOCET | 0 | 0 | 0 | 0 | 0 | 1 | 0 | 16 | -930733945
225 | M | 741105 | Rk – rozvaděč pro kuchyň | ks | 1 |  | 0 |  |  | základní |  | 0 | 0 | 0 | 0 | 0 | 32 | M | 3 |  |  |  | ROZPOCET | 0 | 0 | 0 | 0 | 0 | 1 | 0 | 16 | 806113442
226 | M | 741106 | Rtč – rozvaděč pro tepelné čerpadlo | ks | 1 |  | 0 |  |  | základní |  | 0 | 0 | 0 | 0 | 0 | 32 | M | 3 |  |  |  | ROZPOCET | 0 | 0 | 0 | 0 | 0 | 1 | 0 | 16 | 362186766
227 | M | 741201 | Kabel CYKY 5Jx25 | m | 62 |  | 0 |  |  | základní |  | 0 | 0 | 0 | 0 | 0 | 32 | M | 3 |  |  |  | ROZPOCET | 0 | 0 | 0 | 0 | 0 | 1 | 0 | 16 | 1697478601
228 | M | 741202 | Kabel CYKY 5Jx10 | m | 38 |  | 0 |  |  | základní |  | 0 | 0 | 0 | 0 | 0 | 32 | M | 3 |  |  |  | ROZPOCET | 0 | 0 | 0 | 0 | 0 | 1 | 0 | 16 | 1276322564
229 | M | 741203 | Kabel CYKY 5Jx 6 | m | 10 |  | 0 |  |  | základní |  | 0 | 0 | 0 | 0 | 0 | 32 | M | 3 |  |  |  | ROZPOCET | 0 | 0 | 0 | 0 | 0 | 1 | 0 | 16 | 1853057576
230 | M | 741204 | Kabel CYKY 5Jx 4 | m | 30 |  | 0 |  |  | základní |  | 0 | 0 | 0 | 0 | 0 | 32 | M | 3 |  |  |  | ROZPOCET | 0 | 0 | 0 | 0 | 0 | 1 | 0 | 16 | 2143862238
231 | M | 741205 | Kabel CYKY 5Jx 2,5 | m | 30 |  | 0 |  |  | základní |  | 0 | 0 | 0 | 0 | 0 | 32 | M | 3 |  |  |  | ROZPOCET | 0 | 0 | 0 | 0 | 0 | 1 | 0 | 16 | 1677393604
232 | M | 741206 | Kabel CYKY 5Jx 1,5 | m | 120 |  | 0 |  |  | základní |  | 0 | 0 | 0 | 0 | 0 | 32 | M | 3 |  |  |  | ROZPOCET | 0 | 0 | 0 | 0 | 0 | 1 | 0 | 16 | 1430897217
233 | M | 741207 | Kabel CYKY 3Cx2,5 | m | 560 |  | 0 |  |  | základní |  | 0 | 0 | 0 | 0 | 0 | 32 | M | 3 |  |  |  | ROZPOCET | 0 | 0 | 0 | 0 | 0 | 1 | 0 | 16 | 1535274421
234 | M | 741208 | Kabel CYKY 3Cx1,5 | m | 680 |  | 0 |  |  | základní |  | 0 | 0 | 0 | 0 | 0 | 32 | M | 3 |  |  |  | ROZPOCET | 0 | 0 | 0 | 0 | 0 | 1 | 0 | 16 | 1010648969
235 | M | 741209 | Kabel CYKY 3Ax1,5 | m | 85 |  | 0 |  |  | základní |  | 0 | 0 | 0 | 0 | 0 | 32 | M | 3 |  |  |  | ROZPOCET | 0 | 0 | 0 | 0 | 0 | 1 | 0 | 16 | 1268391458
236 | M | 741210 | Kabel CYKY 2Ax1,5 | m | 114 |  | 0 |  |  | základní |  | 0 | 0 | 0 | 0 | 0 | 32 | M | 3 |  |  |  | ROZPOCET | 0 | 0 | 0 | 0 | 0 | 1 | 0 | 16 | 245787011
237 | M | 741211 | Měděný vodič CY4 | m | 60 |  | 0 |  |  | základní |  | 0 | 0 | 0 | 0 | 0 | 32 | M | 3 |  |  |  | ROZPOCET | 0 | 0 | 0 | 0 | 0 | 1 | 0 | 16 | -1855294370
238 | M | 741212 | Měděný vodič CY6 | m | 60 |  | 0 |  |  | základní |  | 0 | 0 | 0 | 0 | 0 | 32 | M | 3 |  |  |  | ROZPOCET | 0 | 0 | 0 | 0 | 0 | 1 | 0 | 16 | -254799320
239 | M | 741213 | Měděný vodič CYA10 | m | 40 |  | 0 |  |  | základní |  | 0 | 0 | 0 | 0 | 0 | 32 | M | 3 |  |  |  | ROZPOCET | 0 | 0 | 0 | 0 | 0 | 1 | 0 | 16 | -1700199096
240 | M | 741301 | Trubka kopoflex o 63 | m | 60 |  | 0 |  |  | základní |  | 0 | 0 | 0 | 0 | 0 | 32 | M | 3 |  |  |  | ROZPOCET | 0 | 0 | 0 | 0 | 0 | 1 | 0 | 16 | -1086983407
241 | M | 741302 | Lišta vkládací 18x13 | m | 40 |  | 0 |  |  | základní |  | 0 | 0 | 0 | 0 | 0 | 32 | M | 3 |  |  |  | ROZPOCET | 0 | 0 | 0 | 0 | 0 | 1 | 0 | 16 | -1459059207
242 | M | 741303 | Lišta vkládací 20x20 | m | 40 |  | 0 |  |  | základní |  | 0 | 0 | 0 | 0 | 0 | 32 | M | 3 |  |  |  | ROZPOCET | 0 | 0 | 0 | 0 | 0 | 1 | 0 | 16 | -1771914305
243 | M | 741304 | Lišta vkládací 40x15 | m | 30 |  | 0 |  |  | základní |  | 0 | 0 | 0 | 0 | 0 | 32 | M | 3 |  |  |  | ROZPOCET | 0 | 0 | 0 | 0 | 0 | 1 | 0 | 16 | -1382511394
244 | M | 741305 | Elektroinstalační kanál 60x40 | m | 12 |  | 0 |  |  | základní |  | 0 | 0 | 0 | 0 | 0 | 32 | M | 3 |  |  |  | ROZPOCET | 0 | 0 | 0 | 0 | 0 | 1 | 0 | 16 | 1655226616
245 | M | 741306 | Elektroinstalační kanál 80x40 | m | 6 |  | 0 |  |  | základní |  | 0 | 0 | 0 | 0 | 0 | 32 | M | 3 |  |  |  | ROZPOCET | 0 | 0 | 0 | 0 | 0 | 1 | 0 | 16 | -389569401
246 | M | 741307 | Kabelový žlab drátěný , 100x50 | m | 15 |  | 0 |  |  | základní |  | 0 | 0 | 0 | 0 | 0 | 32 | M | 3 |  |  |  | ROZPOCET | 0 | 0 | 0 | 0 | 0 | 1 | 0 | 16 | 986047262
247 | M | 741308 | Nosník žlabu NZMC 200 | ks | 6 |  | 0 |  |  | základní |  | 0 | 0 | 0 | 0 | 0 | 32 | M | 3 |  |  |  | ROZPOCET | 0 | 0 | 0 | 0 | 0 | 1 | 0 | 16 | -804655666
248 | M | 741309 | Krabice přístrojová KP 67/2 KA | ks | 189 |  | 0 |  |  | základní |  | 0 | 0 | 0 | 0 | 0 | 32 | M | 3 |  |  |  | ROZPOCET | 0 | 0 | 0 | 0 | 0 | 1 | 0 | 16 | -477521785
249 | M | 741310 | Krabice rozvodná KU68-1902 KA s víčkem | ks | 60 |  | 0 |  |  | základní |  | 0 | 0 | 0 | 0 | 0 | 32 | M | 3 |  |  |  | ROZPOCET | 0 | 0 | 0 | 0 | 0 | 1 | 0 | 16 | 1972865696
250 | M | 741311 | Krabice svorková EP, EPS3 v krabici KO100 | ks | 1 |  | 0 |  |  | základní |  | 0 | 0 | 0 | 0 | 0 | 32 | M | 3 |  |  |  | ROZPOCET | 0 | 0 | 0 | 0 | 0 | 1 | 0 | 16 | -488474608
251 | M | 741312 | Krabice odbočná ,svorková, zápustná 100x100 | ks | 4 |  | 0 |  |  | základní |  | 0 | 0 | 0 | 0 | 0 | 32 | M | 3 |  |  |  | ROZPOCET | 0 | 0 | 0 | 0 | 0 | 1 | 0 | 16 | 900107975
252 | M | 741401 | Vypinač Levit - barva | ks | 41 |  | 0 |  |  | základní |  | 0 | 0 | 0 | 0 | 0 | 32 | M | 3 |  |  |  | ROZPOCET | 0 | 0 | 0 | 0 | 0 | 1 | 0 | 16 | -849246477
| P |  | Poznámka k položce: Lze nahradit jiným výrobkem splňujícím parametry a design uvedeného typu. | [14 empty] | P | 3
253 | M | 741402 | Přepinač Levit ř.6, barva | ks | 12 |  | 0 |  |  | základní |  | 0 | 0 | 0 | 0 | 0 | 32 | M | 3 |  |  |  | ROZPOCET | 0 | 0 | 0 | 0 | 0 | 1 | 0 | 16 | 865432265
| P |  | Poznámka k položce: Lze nahradit jiným výrobkem splňujícím parametry a design uvedeného typu. | [14 empty] | P | 3
254 | M | 741403 | Přepinač ř.7 Levit barva | ks | 7 |  | 0 |  |  | základní |  | 0 | 0 | 0 | 0 | 0 | 32 | M | 3 |  |  |  | ROZPOCET | 0 | 0 | 0 | 0 | 0 | 1 | 0 | 16 | -780292199
| P |  | Poznámka k položce: Lze nahradit jiným výrobkem splňujícím parametry a design uvedeného typu. | [14 empty] | P | 3
255 | M | 741404 | Tlačítkový spínač do krabice Levit - barva | ks | 27 |  | 0 |  |  | základní |  | 0 | 0 | 0 | 0 | 0 | 32 | M | 3 |  |  |  | ROZPOCET | 0 | 0 | 0 | 0 | 0 | 1 | 0 | 16 | -1642902729
| P |  | Poznámka k položce: Lze nahradit jiným výrobkem splňujícím parametry a design uvedeného typu. | [14 empty] | P | 3
256 | M | 741405 | Zásuvka 230V do krabice Levit barva | ks | 102 |  | 0 |  |  | základní |  | 0 | 0 | 0 | 0 | 0 | 32 | M | 3 |  |  |  | ROZPOCET | 0 | 0 | 0 | 0 | 0 | 1 | 0 | 16 | 1089771595
| P |  | Poznámka k položce: Lze nahradit jiným výrobkem splňujícím parametry a design uvedeného typu. | [14 empty] | P | 3
257 | M | 741406 | Zásuvka 230V do krabice s víčkem IP44 Levit - barva | ks | 10 |  | 0 |  |  | základní |  | 0 | 0 | 0 | 0 | 0 | 32 | M | 3 |  |  |  | ROZPOCET | 0 | 0 | 0 | 0 | 0 | 1 | 0 | 16 | 243486719
| P |  | Poznámka k položce: Lze nahradit jiným výrobkem splňujícím parametry a design uvedeného typu. | [14 empty] | P | 3
258 | M | 741407 | Zásuvka datová, Levit – barva | ks | 4 |  | 0 |  |  | základní |  | 0 | 0 | 0 | 0 | 0 | 32 | M | 3 |  |  |  | ROZPOCET | 0 | 0 | 0 | 0 | 0 | 1 | 0 | 16 | -22729353
| P |  | Poznámka k položce: Lze nahradit jiným výrobkem splňujícím parametry a design uvedeného typu. | [14 empty] | P | 3
259 | M | 741408 | Zásuvka TV, , Levit – barva | ks | 10 |  | 0 |  |  | základní |  | 0 | 0 | 0 | 0 | 0 | 32 | M | 3 |  |  |  | ROZPOCET | 0 | 0 | 0 | 0 | 0 | 1 | 0 | 16 | 1884218287
| P |  | Poznámka k položce: Lze nahradit jiným výrobkem splňujícím parametry a design uvedeného typu. | [14 empty] | P | 3
260 | M | 741501 | S1 - Stropní svítidlo přisazené kulaté,černé, EGLO-LED-16-8W,IP44 | ks | 43 |  | 0 |  |  | základní |  | 0 | 0 | 0 | 0 | 0 | 32 | M | 3 |  |  |  | ROZPOCET | 0 | 0 | 0 | 0 | 0 | 1 | 0 | 16 | 854603783
| P |  | Poznámka k položce: Lze nahradit jiným výrobkem splňujícím parametry a design uvedeného typu. | [14 empty] | P | 3
261 | M | 741502 | S1.K - Stropní svítidlo přisazené kulaté,černé,koupelnové, FUEVO-5-LED-20W,IP44 | ks | 16 |  | 0 |  |  | základní |  | 0 | 0 | 0 | 0 | 0 | 32 | M | 3 |  |  |  | ROZPOCET | 0 | 0 | 0 | 0 | 0 | 1 | 0 | 16 | -285930894
| P |  | Poznámka k položce: Lze nahradit jiným výrobkem splňujícím parametry a design uvedeného typu. | [14 empty] | P | 3
262 | M | 741503 | S1.V - Stropní svítidlo přisazené venkovní kulaté,černé, REDO- 90155- PONZA 1xLED/16W/230, IP65 | ks | 4 |  | 0 |  |  | základní |  | 0 | 0 | 0 | 0 | 0 | 32 | M | 3 |  |  |  | ROZPOCET | 0 | 0 | 0 | 0 | 0 | 1 | 0 | 16 | -155791747
| P |  | Poznámka k položce: Lze nahradit jiným výrobkem splňujícím parametry a design uvedeného typu. | [14 empty] | P | 3
263 | M | 741504 | S2 - Stropní svítidlo zavěšené Rabalux-2578-lustr-derek,1xE27-60W-230V-černá | ks | 14 |  | 0 |  |  | základní |  | 0 | 0 | 0 | 0 | 0 | 32 | M | 3 |  |  |  | ROZPOCET | 0 | 0 | 0 | 0 | 0 | 1 | 0 | 16 | -1516631849
| P |  | Poznámka k položce: Lze nahradit jiným výrobkem splňujícím parametry a design uvedeného typu. | [14 empty] | P | 3
264 | M | 741505 | S3.K – Nástěnné svítidlo koupelnové,SHINE LED/7W/230V-IP44-černé | ks | 10 |  | 0 |  |  | základní |  | 0 | 0 | 0 | 0 | 0 | 32 | M | 3 |  |  |  | ROZPOCET | 0 | 0 | 0 | 0 | 0 | 1 | 0 | 16 | -1483953830
| P |  | Poznámka k položce: Lze nahradit jiným výrobkem splňujícím parametry a design uvedeného typu. | [14 empty] | P | 3
265 | M | 741506 | S4 – Nástěnné bodové svítidlo Briloner 2049-015, SOFT-1xE14/40W/230- černé | ks | 22 |  | 0 |  |  | základní |  | 0 | 0 | 0 | 0 | 0 | 32 | M | 3 |  |  |  | ROZPOCET | 0 | 0 | 0 | 0 | 0 | 1 | 0 | 16 | 1583973890
| P |  | Poznámka k položce: Lze nahradit jiným výrobkem splňujícím parametry a design uvedeného typu. | [14 empty] | P | 3
266 | M | 741508 | S5 - Podlinkové zářivkové LED svítidlo,FULGUR 40699, DAISA LED/12W/230V- černé | ks | 3 |  | 0 |  |  | základní |  | 0 | 0 | 0 | 0 | 0 | 32 | M | 3 |  |  |  | ROZPOCET | 0 | 0 | 0 | 0 | 0 | 1 | 0 | 16 | -1130265942
| P |  | Poznámka k položce: Lze nahradit jiným výrobkem splňujícím parametry a design uvedeného typu. | [14 empty] | P | 3
267 | M | 741509 | S6.V - Venkovní nástěnné LED svítidlo černé , APLED- CUBE2xLED/3W/230V/IP65 | ks | 3 |  | 0 |  |  | základní |  | 0 | 0 | 0 | 0 | 0 | 32 | M | 3 |  |  |  | ROZPOCET | 0 | 0 | 0 | 0 | 0 | 1 | 0 | 16 | 1847212071
| P |  | Poznámka k položce: Lze nahradit jiným výrobkem splňujícím parametry a design uvedeného typu. | [14 empty] | P | 3
268 | M | 741510 | S7 - Zářivkové LED svítidlo stropní Trevos 63140, LINEA 1,4ft 2600/840 | ks | 3 |  | 0 |  |  | základní |  | 0 | 0 | 0 | 0 | 0 | 32 | M | 3 |  |  |  | ROZPOCET | 0 | 0 | 0 | 0 | 0 | 1 | 0 | 16 | -332713669
| P |  | Poznámka k položce: Lze nahradit jiným výrobkem splňujícím parametry a design uvedeného typu. | [14 empty] | P | 3
269 | M | 741511 | S8 - Kruhové stropní přisazené Trevos , 63301, Linea round 1550/840, 10W, IP54, o300 | ks | 2 |  | 0 |  |  | základní |  | 0 | 0 | 0 | 0 | 0 | 32 | M | 3 |  |  |  | ROZPOCET | 0 | 0 | 0 | 0 | 0 | 1 | 0 | 16 | -49180272
| P |  | Poznámka k položce: Lze nahradit jiným výrobkem splňujícím parametry a design uvedeného typu. | [14 empty] | P | 3
270 | M | 741512 | S9 - Zářivkové LED svítidlo stropní Trevos 63240, LINEA 2,4ft 5200/840, 35W, IP54 | ks | 3 |  | 0 |  |  | základní |  | 0 | 0 | 0 | 0 | 0 | 32 | M | 3 |  |  |  | ROZPOCET | 0 | 0 | 0 | 0 | 0 | 1 | 0 | 16 | 69392242
| P |  | Poznámka k položce: Lze nahradit jiným výrobkem splňujícím parametry a design uvedeného typu. | [14 empty] | P | 3
271 | M | 741513 | S10 - Kruhové stropní přisazené Trevos , 63604,Linea round 3600/840, 24W, IP54, o300, | ks | 2 |  | 0 |  |  | základní |  | 0 | 0 | 0 | 0 | 0 | 32 | M | 3 |  |  |  | ROZPOCET | 0 | 0 | 0 | 0 | 0 | 1 | 0 | 16 | 939959105
| P |  | Poznámka k položce: Lze nahradit jiným výrobkem splňujícím parametry a design uvedeného typu. | [14 empty] | P | 3
272 | M | 741514 | BW - Venkovní sensor pohybu EGLO 96462, DETECT ME4, černá, IP44, | ks | 6 |  | 0 |  |  | základní |  | 0 | 0 | 0 | 0 | 0 | 32 | M | 3 |  |  |  | ROZPOCET | 0 | 0 | 0 | 0 | 0 | 1 | 0 | 16 | 678083134
| P |  | Poznámka k položce: Lze nahradit jiným výrobkem splňujícím parametry a design uvedeného typu. | [14 empty] | P | 3
273 | M | 741515 | N - Nouzové svítidlo nástěnné IP44, IVERLUX ESERA 100L, LED 1,4W | ks | 6 |  | 0 |  |  | základní |  | 0 | 0 | 0 | 0 | 0 | 32 | M | 3 |  |  |  | ROZPOCET | 0 | 0 | 0 | 0 | 0 | 1 | 0 | 16 | -250186060
| P |  | Poznámka k položce: Lze nahradit jiným výrobkem splňujícím parametry a design uvedeného typu. | [14 empty] | P | 3
274 | M | 741516 | autonomní hlásič kouře dle ČSN en 14604 | ks | 12 |  | 0 |  |  | základní |  | 0 | 0 | 0 | 0 | 0 | 32 | M | 3 |  |  |  | ROZPOCET | 0 | 0 | 0 | 0 | 0 | 1 | 0 | 16 | -1689169634
275 | M | 741601 | Hromosvod - Vodič AlMgSi o8 | m | 136 |  | 0 |  |  | základní |  | 0 | 0 | 0 | 0 | 0 | 32 | M | 3 |  |  |  | ROZPOCET | 0 | 0 | 0 | 0 | 0 | 1 | 0 | 16 | 814846331
276 | M | 741602 | Hromosvod - Držáky jímacího vedení | ks | 85 |  | 0 |  |  | základní |  | 0 | 0 | 0 | 0 | 0 | 32 | M | 3 |  |  |  | ROZPOCET | 0 | 0 | 0 | 0 | 0 | 1 | 0 | 16 | 998881273
277 | M | 741603 | Hromosvod - svorky | soub | 1 |  | 0 |  |  | základní |  | 0 | 0 | 0 | 0 | 0 | 32 | M | 3 |  |  |  | ROZPOCET | 0 | 0 | 0 | 0 | 0 | 1 | 0 | 16 | -1461321295
278 | M | 741604 | Hromosvod - Jímač | ks | 1 |  | 0 |  |  | základní |  | 0 | 0 | 0 | 0 | 0 | 32 | M | 3 |  |  |  | ROZPOCET | 0 | 0 | 0 | 0 | 0 | 1 | 0 | 16 | 982014421
279 | M | 741605 | Hromosvod - Pomocné jímače | ks | 6 |  | 0 |  |  | základní |  | 0 | 0 | 0 | 0 | 0 | 32 | M | 3 |  |  |  | ROZPOCET | 0 | 0 | 0 | 0 | 0 | 1 | 0 | 16 | 1136767359
280 | M | 741606 | Hromosvod - Ochranné úhelníky nadzemních částí svodů | ks | 6 |  | 0 |  |  | základní |  | 0 | 0 | 0 | 0 | 0 | 32 | M | 3 |  |  |  | ROZPOCET | 0 | 0 | 0 | 0 | 0 | 1 | 0 | 16 | -1793496775
281 | M | 741607 | Hromosvod - Držáky úhelníků | ks | 12 |  | 0 |  |  | základní |  | 0 | 0 | 0 | 0 | 0 | 32 | M | 3 |  |  |  | ROZPOCET | 0 | 0 | 0 | 0 | 0 | 1 | 0 | 16 | 226281016
282 | M | 741608 | Hromosvod - Zemní vodič FeZn o 10 | m | 200 |  | 0 |  |  | základní |  | 0 | 0 | 0 | 0 | 0 | 32 | M | 3 |  |  |  | ROZPOCET | 0 | 0 | 0 | 0 | 0 | 1 | 0 | 16 | 1408347282
283 | M | 741701 | Pomocný materiál : spojovací, upevňovací, svorky, apod | soub | 1 |  | 0 |  |  | základní |  | 0 | 0 | 0 | 0 | 0 | 8 | M | 3 |  |  |  | ROZPOCET | 0 | 0 | 0 | 0 | 0 | 1 | 0 | 4 | 133085673
284 | K | 741801 | Práce výkopové zemní | soub | 1 |  | 0 |  |  | základní |  | 0 | 0 | 0 | 0 | 0 | 16 | K | 3 |  |  |  | ROZPOCET | 0 | 0 | 0 | 0 | 0 | 1 | 0 | 16 | 247676556
| P |  | Poznámka k položce: hromosvod se uloží do výkopu pro kanalizaci | [14 empty] | P | 3
285 | K | 741802 | Práce zednické bourací a začišťovací | soub | 1 |  | 0 |  |  | základní |  | 0 | 0 | 0 | 0 | 0 | 16 | K | 3 |  |  |  | ROZPOCET | 0 | 0 | 0 | 0 | 0 | 1 | 0 | 16 | -406551889
286 | K | 741803 | Práce elektromontážní | soub | 1 |  | 0 |  |  | základní |  | 0 | 0 | 0 | 0 | 0 | 16 | K | 3 |  |  |  | ROZPOCET | 0 | 0 | 0 | 0 | 0 | 1 | 0 | 16 | -1145735366
287 | K | 741804 | Revize silnoproud,slaboproud,hromosvod | soub | 1 |  | 0 |  |  | základní |  | 0 | 0 | 0 | 0 | 0 | 16 | K | 3 |  |  |  | ROZPOCET | 0 | 0 | 0 | 0 | 0 | 1 | 0 | 16 | -2009259706
| D | 742 | Elektroinstalace - slaboproud |  |  |  | 0 |  |  |  |  | 0 |  | 0.00203 |  | 0 | 2 | D | 2 |  |  |  | ROZPOCET | [6 empty] | 0
288 | K | 742420021 | Montáž společné televizní antény antenního stožáru včetně upevňovacího materiálu | kus | 1 |  | 0 |  |  | základní |  | 0 | 0 | 0 | 0 | 0 | 16 | K | 3 |  |  |  | ROZPOCET | 0 | 0 | 0 | 0 | 0 | 1 | 0 | 16 | -1739988924
| Online PSC |  | https://podminky.urs.cz/item/CS_URS_2023_02/742420021 | [14 empty] | Online PSC | 3
289 | M | 31686012 | stožár anténní kov žárový zinek plastová záslepka průměr 48mm délka 2m | kus | 1 |  | 0 |  |  | základní |  | 0 | 0.002 | 0.002 | 0 | 0 | 32 | M | 3 |  |  |  | ROZPOCET | 0 | 0 | 0 | 0 | 0 | 1 | 0 | 16 | -957517502
290 | K | 742420041 | Montáž společné televizní antény antenního domovního zesilovače | kus | 1 |  | 0 |  |  | základní |  | 0 | 0 | 0 | 0 | 0 | 16 | K | 3 |  |  |  | ROZPOCET | 0 | 0 | 0 | 0 | 0 | 1 | 0 | 16 | -1831977728
| Online PSC |  | https://podminky.urs.cz/item/CS_URS_2023_02/742420041 | [14 empty] | Online PSC | 3
291 | M | 38445003 | zesilovač pásmový za anténu na kabel konektor F DAB zisk 12dB | kus | 1 |  | 0 |  |  | základní |  | 0 | 3e-05 | 3e-05 | 0 | 0 | 32 | M | 3 |  |  |  | ROZPOCET | 0 | 0 | 0 | 0 | 0 | 1 | 0 | 16 | -2105590949
| D | 751 | Vzduchotechnika |  |  |  | 0 |  |  |  |  | 0 |  | 0.31001 |  | 0 | 2 | D | 2 |  |  |  | ROZPOCET | [6 empty] | 0
292 | K | 713492417 | Montáž izolace tepelné potrubí a ohybů - doplňky a konstrukční součástí obalení jednostranně izolační vložkou s pletivem | m2 | 20.291 |  | 0 |  |  | základní |  | 0 | 3e-05 | 0.00060873 | 0 | 0 | 16 | K | 3 |  |  |  | ROZPOCET | 0 | 0 | 0 | 0 | 0 | 1 | 0 | 16 | -2089440879
| VV |  | (5,0+2,2+3,2+5,6+4,0+2,4+1,2+5,5+1,2+5,6)*3,14*0,15*1,2 |  | 20.291 | [12 empty] | VV | 3 | 2 | True | 1 | ROZPOCET
293 | M | 63150981 | rohož lamelová jednostranně nalepená na hliníkové folii 600x8000 tl.30 mm | m2 | 20.291 |  | 0 |  |  | základní |  | 0 | 0.0025 | 0.050728 | 0 | 0 | 32 | M | 3 |  |  |  | ROZPOCET | 0 | 0 | 0 | 0 | 0 | 1 | 0 | 16 | 565154470
294 | K | 751111051 | Montáž ventilátoru axiálního nízkotlakého podhledového, průměru do 100 mm | kus | 2 |  | 0 |  |  | základní |  | 0 | 0 | 0 | 0 | 0 | 16 | K | 3 |  |  |  | ROZPOCET | 0 | 0 | 0 | 0 | 0 | 1 | 0 | 16 | -1240029537
| Online PSC |  | https://podminky.urs.cz/item/CS_URS_2022_01/751111051 | [14 empty] | Online PSC | 3
| VV |  | WC 2.NP | [14 empty] | VV | 3 | 1 | True | 0 | ROZPOCET
| VV |  | 2 |  | 2 | [12 empty] | VV | 3 | 2 | True | 1 | ROZPOCET
295 | M | 42914502 | ventilátor axiální tichý malý plastový s nastavitelným doběhem IP45 výkon 8-13W D 100mm | kus | 2 |  | 0 |  |  | základní |  | 0 | 0.00057 | 0.00114 | 0 | 0 | 32 | M | 3 |  |  |  | ROZPOCET | 0 | 0 | 0 | 0 | 0 | 1 | 0 | 16 | -1439721571
296 | K | 751133012 | Montáž ventilátoru diagonálního nízkotlakého potrubního nevýbušného, průměru přes 100 do 200 mm | kus | 4 |  | 0 |  |  | základní |  | 0 | 0 | 0 | 0 | 0 | 16 | K | 3 |  |  |  | ROZPOCET | 0 | 0 | 0 | 0 | 0 | 1 | 0 | 16 | 1714113219
| Online PSC |  | https://podminky.urs.cz/item/CS_URS_2022_01/751133012 | [14 empty] | Online PSC | 3
297 | M | 42913000 | ventilátor axiální diagonální nevýbušný ocelový IP44 příkon 130W D 200mm | kus | 4 |  | 0 |  |  | základní |  | 0 | 0.005 | 0.02 | 0 | 0 | 32 | M | 3 |  |  |  | ROZPOCET | 0 | 0 | 0 | 0 | 0 | 1 | 0 | 16 | -954146832
| P |  | Poznámka k položce: ultra tichý diagonální ventilátor s doběhem min.průtok 400m3/hod + tlumič hluku | [14 empty] | P | 3
298 | K | 751322011 | Montáž talířových ventilů, anemostatů, dýz talířového ventilu, průměru do 100 mm | kus | 19 |  | 0 |  |  | základní |  | 0 | 0 | 0 | 0 | 0 | 16 | K | 3 |  |  |  | ROZPOCET | 0 | 0 | 0 | 0 | 0 | 1 | 0 | 16 | -1954595704
| VV |  | 4+4+5+6 |  | 19 | [12 empty] | VV | 3 | 2 | True | 1 | ROZPOCET
299 | K | 751510041.R | Vzduchotechnické potrubí z nerez plechu kruhové, trouba spirálně vinutá bez příruby, průměru do 100 mm | m | 10 |  | 0 |  |  | základní |  | 0 | 0.00175 | 0.0175 | 0 | 0 | 16 | K | 3 |  |  |  | ROZPOCET | 0 | 0 | 0 | 0 | 0 | 1 | 0 | 16 | -181546721
| VV |  | 20*0,5 |  | 10 | [12 empty] | VV | 3 | 2 | True | 1 | ROZPOCET
300 | K | 751510042.R | Vzduchotechnické potrubí z nerez plechu kruhové, trouba spirálně vinutá bez příruby, průměru přes 100 do 200 mm | m | 35.9 |  | 0 |  |  | základní |  | 0 | 0.00312 | 0.11201 | 0 | 0 | 16 | K | 3 |  |  |  | ROZPOCET | 0 | 0 | 0 | 0 | 0 | 1 | 0 | 16 | -399727202
| VV |  | 5,0+2,2+3,2+5,6+4,0+2,4+1,2+5,5+1,2+5,6 |  | 35.9 | [12 empty] | VV | 3 | 2 | True | 1 | ROZPOCET
301 | K | 751510044 | Vzduchotechnické potrubí z nerez plechu kruhové, trouba spirálně vinutá bez příruby, průměru přes 300 do 400 mm | m | 13.1 |  | 0 |  |  | základní |  | 0 | 0.00817 | 0.10703 | 0 | 0 | 16 | K | 3 |  |  |  | ROZPOCET | 0 | 0 | 0 | 0 | 0 | 1 | 0 | 16 | -1431365782
| Online PSC |  | https://podminky.urs.cz/item/CS_URS_2022_01/751510044 | [14 empty] | Online PSC | 3
| VV |  | 9,6+1,5+2,0 |  | 13.1 | [12 empty] | VV | 3 | 2 | True | 1 | ROZPOCET
302 | K | 751514288 | Montáž kalhotového kusu nebo odbočky jednostranné do plechového potrubí kruhového bez příruby, průměru přes 100 do 200 mm vč.dodávky | kus | 7 |  | 0 |  |  | základní |  | 0 | 0 | 0 | 0 | 0 | 16 | K | 3 |  |  |  | ROZPOCET | 0 | 0 | 0 | 0 | 0 | 1 | 0 | 16 | -820468941
| VV |  | 5+2 |  | 7 | [12 empty] | VV | 3 | 2 | True | 1 | ROZPOCET
303 | K | 751514536 | Montáž spojky do plechového potrubí vnitřní, vnější kruhové bez příruby, průměru přes 100 do 200 mm vč.dodávky | kus | 30 |  | 0 |  |  | základní |  | 0 | 0 | 0 | 0 | 0 | 16 | K | 3 |  |  |  | ROZPOCET | 0 | 0 | 0 | 0 | 0 | 1 | 0 | 16 | 1169303904
| VV |  | 8+22 |  | 30 | [12 empty] | VV | 3 | 2 | True | 1 | ROZPOCET
304 | K | 751514776 | Montáž protidešťové stříšky nebo výfukové hlavice do plechového potrubí kruhové bez příruby, průměru přes 100 do 200 mm vč.dodávky | kus | 3 |  | 0 |  |  | základní |  | 0 | 0 | 0 | 0 | 0 | 16 | K | 3 |  |  |  | ROZPOCET | 0 | 0 | 0 | 0 | 0 | 1 | 0 | 16 | -1071063932
305 | M | 59816246 | mřížka ventilační s uzavíratelnou žaluzií volný průřez 610 cm2 | kus | 1 |  | 0 |  |  | základní |  | 0 | 0.001 | 0.001 | 0 | 0 | 512 | M | 3 |  |  |  | ROZPOCET | 0 | 0 | 0 | 0 | 0 | 1 | 0 | 512 | -2058189063
306 | K | 751620004 | Talířový ventil pro přívod vzduchu 25 m3/hod | kus | 19 |  | 0 |  |  | základní |  | 0 | 0 | 0 | 0 | 0 | 512 | K | 3 |  |  |  | ROZPOCET | 0 | 0 | 0 | 0 | 0 | 1 | 0 | 512 | -692650719
307 | K | 751691111 | Zaregulování systému vzduchotechnického zařízení za 1 koncový (distribuční) prvek | kus | 7 |  | 0 |  |  | základní |  | 0 | 0 | 0 | 0 | 0 | 16 | K | 3 |  |  |  | ROZPOCET | 0 | 0 | 0 | 0 | 0 | 1 | 0 | 16 | -1468226216
| P |  | Poznámka k položce: včetně případných revizí | [14 empty] | P | 3
308 | K | 998751101 | Přesun hmot pro vzduchotechniku stanovený z hmotnosti přesunovaného materiálu vodorovná dopravní vzdálenost do 100 m v objektech výšky do 12 m | t | 0.309 |  | 0 |  |  | základní |  | 0 | 0 | 0 | 0 | 0 | 16 | K | 3 |  |  |  | ROZPOCET | 0 | 0 | 0 | 0 | 0 | 1 | 0 | 16 | -449021229
| Online PSC |  | https://podminky.urs.cz/item/CS_URS_2022_01/998751101 | [14 empty] | Online PSC | 3
309 | K | 998751181 | Přesun hmot pro vzduchotechniku stanovený z hmotnosti přesunovaného materiálu Příplatek k cenám za přesun prováděný bez použití mechanizace pro jakoukoliv výšku objektu | t | 0.309 |  | 0 |  |  | základní |  | 0 | 0 | 0 | 0 | 0 | 16 | K | 3 |  |  |  | ROZPOCET | 0 | 0 | 0 | 0 | 0 | 1 | 0 | 16 | -1653061301
| Online PSC |  | https://podminky.urs.cz/item/CS_URS_2022_01/998751181 | [14 empty] | Online PSC | 3
| D | 762 | Konstrukce tesařské |  |  |  | 0 |  |  |  |  | 0 |  | 7.9687 |  | 0 | 2 | D | 2 |  |  |  | ROZPOCET | [6 empty] | 0
310 | K | 7620401 | výroba a montáž dřevěných prvků dřevníku, včetně povrchové úpravy a ošetření proti hnilobě a dřevokaznému hmyzu dle D.1.1.B.08 | soub | 1 |  | 0 |  |  | základní |  | 0 | 0 | 0 | 0 | 0 | 16 | K | 3 |  |  |  | ROZPOCET | 0 | 0 | 0 | 0 | 0 | 1 | 0 | 16 | 127586016
| P |  | Poznámka k položce: nosná konstrukce dřevníku včetně opláštění z fasádních palubek, včetně dveří a kování dveří, ocelové kotvy sloupků včetně úpravy osazení do betonové patky, včetně betové patky barva v odstínu fasádních palubek | [14 empty] | P | 3
311 | K | 762081410 | Hoblování hraněného řeziva zabudovaného do konstrukce vícestranné hranoly | m2 | 94.24 |  | 0 |  |  | základní |  | 0 | 0 | 0 | 0 | 0 | 16 | K | 3 |  |  |  | ROZPOCET | 0 | 0 | 0 | 0 | 0 | 1 | 0 | 16 | -518129289
| Online PSC |  | https://podminky.urs.cz/item/CS_URS_2022_01/762081410 | [14 empty] | Online PSC | 3
| VV |  | dodatečné osazení stropních trámů pod úroveň stáv.stropu | [14 empty] | VV | 3 | 1 | True | 0 | ROZPOCET
| VV |  | (0,16+0,24)*2*(9*6,30+2*5,35+8*6,30) |  | 94.24 | [12 empty] | VV | 3 | 2 | True | 1 | ROZPOCET
312 | K | 762083121 | Impregnace řeziva máčením proti dřevokaznému hmyzu, houbám a plísním, třída ohrožení 1 a 2 (dřevo v interiéru) | m3 | 10.299 |  | 0 |  |  | základní |  | 0 | 0.00108 | 0.011123 | 0 | 0 | 16 | K | 3 |  |  |  | ROZPOCET | 0 | 0 | 0 | 0 | 0 | 1 | 0 | 16 | 1830752217
| Online PSC |  | https://podminky.urs.cz/item/CS_URS_2022_01/762083121 | [14 empty] | Online PSC | 3
| VV |  | 4,524+0,221+1,943+3,611 |  | 10.299 | [12 empty] | VV | 3 | 2 | True | 1 | ROZPOCET
313 | K | 762332131 | Montáž vázaných konstrukcí krovů střech pultových, sedlových, valbových, stanových čtvercového nebo obdélníkového půdorysu z řeziva hraněného průřezové plochy do 120 cm2 | m | 49.2 |  | 0 |  |  | základní |  | 0 | 0 | 0 | 0 | 0 | 16 | K | 3 |  |  |  | ROZPOCET | 0 | 0 | 0 | 0 | 0 | 1 | 0 | 16 | 2087889750
| Online PSC |  | https://podminky.urs.cz/item/CS_URS_2022_01/762332131 | [14 empty] | Online PSC | 3
| VV |  | přístřešek1 | [14 empty] | VV | 3 | 1 | True | 0 | ROZPOCET
| VV |  | 8,4*3 |  | 25.2 | [12 empty] | VV | 3 | 2 | True | 0 | ROZPOCET
| VV |  | přístřešek2 | [14 empty] | VV | 3 | 1 | True | 0 | ROZPOCET
| VV |  | 5,50*3 |  | 16.5 | [12 empty] | VV | 3 | 2 | True | 0 | ROZPOCET
| VV |  | přístřešek3 | [14 empty] | VV | 3 | 1 | True | 0 | ROZPOCET
| VV |  | 2,5*3 |  | 7.5 | [12 empty] | VV | 3 | 2 | True | 0 | ROZPOCET
| VV |  | Součet |  | 49.2 | [12 empty] | VV | 3 | 4 | True | 1 | ROZPOCET
314 | M | 60512125 | hranol stavební řezivo průřezu do 120cm2 do dl 6m | m3 | 0.221 |  | 0 |  |  | základní |  | 0 | 0.55 | 0.12155 | 0 | 0 | 32 | M | 3 |  |  |  | ROZPOCET | 0 | 0 | 0 | 0 | 0 | 1 | 0 | 16 | 1881665392
| VV |  | (8,4+5,5+2,5)*0,06*0,1 |  | 0.098 | [12 empty] | VV | 3 | 2 | True | 0 | ROZPOCET
| VV |  | (8,4+5,5+2,5)*0,06*0,075 |  | 0.074 | [12 empty] | VV | 3 | 2 | True | 0 | ROZPOCET
| VV |  | (8,4+5,5+2,5)*0,06*0,05 |  | 0.049 | [12 empty] | VV | 3 | 2 | True | 0 | ROZPOCET
| VV |  | Součet |  | 0.221 | [12 empty] | VV | 3 | 4 | True | 1 | ROZPOCET
315 | K | 762341027 | Bednění střech střech rovných sklonu do 60° s vyřezáním otvorů z dřevoštěpkových desek OSB šroubovaných na krokve na pero a drážku, tloušťky desky 25 mm | m2 | 47.951 |  | 0 |  |  | základní |  | 0 | 0.0161 | 0.77201 | 0 | 0 | 16 | K | 3 |  |  |  | ROZPOCET | 0 | 0 | 0 | 0 | 0 | 1 | 0 | 16 | 1034762473
| Online PSC |  | https://podminky.urs.cz/item/CS_URS_2022_01/762341027 | [14 empty] | Online PSC | 3
| VV |  | dřevník | [14 empty] | VV | 3 | 1 | True | 0 | ROZPOCET
| VV |  | 6,0*(2,65+0,15) |  | 16.8 | [12 empty] | VV | 3 | 2 | True | 0 | ROZPOCET
| VV |  | přístřešek1 | [14 empty] | VV | 3 | 1 | True | 0 | ROZPOCET
| VV |  | 8,4*(1,75+0,15)+1,75*0,15 |  | 16.223 | [12 empty] | VV | 3 | 2 | True | 0 | ROZPOCET
| VV |  | přístřešek2 | [14 empty] | VV | 3 | 1 | True | 0 | ROZPOCET
| VV |  | 5,50*(1,75+0,15)+1,75*0,15*2 |  | 10.975 | [12 empty] | VV | 3 | 2 | True | 0 | ROZPOCET
| VV |  | přístřešek3 | [14 empty] | VV | 3 | 1 | True | 0 | ROZPOCET
| VV |  | 2,5*(1,35+0,15)+1,35*0,15 |  | 3.953 | [12 empty] | VV | 3 | 2 | True | 0 | ROZPOCET
| VV |  | Součet |  | 47.951 | [12 empty] | VV | 3 | 4 | True | 1 | ROZPOCET
316 | K | 762341123 | Bednění střech střech rovných sklonu do 60° s vyřezáním otvorů z cementotřískových desek šroubovaných na krokve na pero a drážku, tloušťky desky 16 mm | m2 | 55.4 |  | 0 |  |  | základní |  | 0 | 0.02502 | 1.3861 | 0 | 0 | 16 | K | 3 |  |  |  | ROZPOCET | 0 | 0 | 0 | 0 | 0 | 1 | 0 | 16 | -308860344
| Online PSC |  | https://podminky.urs.cz/item/CS_URS_2022_01/762341123 | [14 empty] | Online PSC | 3
| P |  | Poznámka k položce: kotvení samořeznými vruty do ocelových profilů | [14 empty] | P | 3
| VV |  | přístřešek1 | [14 empty] | VV | 3 | 1 | True | 0 | ROZPOCET
| VV |  | 2*8,4*1,75 |  | 29.4 | [12 empty] | VV | 3 | 2 | True | 0 | ROZPOCET
| VV |  | přístřešek2 | [14 empty] | VV | 3 | 1 | True | 0 | ROZPOCET
| VV |  | 2*5,50*1,75 |  | 19.25 | [12 empty] | VV | 3 | 2 | True | 0 | ROZPOCET
| VV |  | přístřešek3 | [14 empty] | VV | 3 | 1 | True | 0 | ROZPOCET
| VV |  | 2*2,5*1,35 |  | 6.75 | [12 empty] | VV | 3 | 2 | True | 0 | ROZPOCET
| VV |  | Součet |  | 55.4 | [12 empty] | VV | 3 | 4 | True | 1 | ROZPOCET
317 | K | 762395000 | Spojovací prostředky krovů, bednění a laťování, nadstřešních konstrukcí svory, prkna, hřebíky, pásová ocel, vruty | m3 | 5.775 |  | 0 |  |  | základní |  | 0 | 0.02337 | 0.13496 | 0 | 0 | 16 | K | 3 |  |  |  | ROZPOCET | 0 | 0 | 0 | 0 | 0 | 1 | 0 | 16 | -1721370557
| Online PSC |  | https://podminky.urs.cz/item/CS_URS_2022_01/762395000 | [14 empty] | Online PSC | 3
| VV |  | 0,221+1,943+3,611 |  | 5.775 | [12 empty] | VV | 3 | 2 | True | 1 | ROZPOCET
318 | K | 762521108 | Položení podlah nehoblovaných na sraz z fošen hrubých | m2 | 60.72 |  | 0 |  |  | základní |  | 0 | 0 | 0 | 0 | 0 | 16 | K | 3 |  |  |  | ROZPOCET | 0 | 0 | 0 | 0 | 0 | 1 | 0 | 16 | -216252427
| Online PSC |  | https://podminky.urs.cz/item/CS_URS_2022_01/762521108 | [14 empty] | Online PSC | 3
| VV |  | (30,6+10,0+10,0)*1,2 |  | 60.72 | [12 empty] | VV | 3 | 2 | True | 1 | ROZPOCET
319 | M | 60511081 | řezivo jehličnaté středové smrk tl 18-32mm dl 4-5m | m3 | 1.943 |  | 0 |  |  | základní |  | 0 | 0.55 | 1.0687 | 0 | 0 | 32 | M | 3 |  |  |  | ROZPOCET | 0 | 0 | 0 | 0 | 0 | 1 | 0 | 16 | -931413208
320 | K | 762526130 | Položení podlah položení polštářů pod podlahy osové vzdálenosti přes 650 do 1000 mm | m2 | 119.04 |  | 0 |  |  | základní |  | 0 | 0 | 0 | 0 | 0 | 16 | K | 3 |  |  |  | ROZPOCET | 0 | 0 | 0 | 0 | 0 | 1 | 0 | 16 | -822003439
| Online PSC |  | https://podminky.urs.cz/item/CS_URS_2022_01/762526130 | [14 empty] | Online PSC | 3
| P |  | Poznámka k položce: vytvoření konstrukce pro lávku | [14 empty] | P | 3
| VV |  | (29,6+10,0+10,0)*1,2*2 |  | 119.04 | [12 empty] | VV | 3 | 2 | True | 1 | ROZPOCET
321 | M | 60512130 | hranol stavební řezivo průřezu do 224cm2 do dl 6m | m3 | 3.611 |  | 0 |  |  | základní |  | 0 | 0.55 | 1.9861 | 0 | 0 | 32 | M | 3 |  |  |  | ROZPOCET | 0 | 0 | 0 | 0 | 0 | 1 | 0 | 16 | 427355923
| VV |  | 0,14*0,14*((29,6+10,0+10,0)*2+(49,6/0,7*1,2)) |  | 3.611 | [12 empty] | VV | 3 | 2 | True | 1 | ROZPOCET
322 | K | 762823230 | Montáž stropních trámů z hoblovaného řeziva s trámovými výměnami, průřezové plochy přes 288 do 450 cm2 | m | 117.8 |  | 0 |  |  | základní |  | 0 | 0 | 0 | 0 | 0 | 16 | K | 3 |  |  |  | ROZPOCET | 0 | 0 | 0 | 0 | 0 | 1 | 0 | 16 | -2130710127
| Online PSC |  | https://podminky.urs.cz/item/CS_URS_2022_01/762823230 | [14 empty] | Online PSC | 3
| VV |  | dodatečné osazení stropních trámů pod úroveň stáv.stropu | [14 empty] | VV | 3 | 1 | True | 0 | ROZPOCET
| VV |  | 9*6,30+2*5,35+8*6,30 |  | 117.8 | [12 empty] | VV | 3 | 2 | True | 1 | ROZPOCET
323 | M | 60512141 | hranol stavební řezivo průřezu do 450cm2 dl 6-8m | m3 | 4.113 |  | 0 |  |  | základní |  | 0 | 0.55 | 2.2622 | 0 | 0 | 32 | M | 3 |  |  |  | ROZPOCET | 0 | 0 | 0 | 0 | 0 | 1 | 0 | 16 | 2006415680
| VV |  | dodatečné osazení stropních trámů pod úroveň stáv.stropu | [14 empty] | VV | 3 | 1 | True | 0 | ROZPOCET
| VV |  | 0,16*0,24*(9*6,30+8*6,30) |  | 4.113 | [12 empty] | VV | 3 | 2 | True | 1 | ROZPOCET
324 | M | 60512140 | hranol stavební řezivo průřezu do 450cm2 do dl 6m | m3 | 0.411 |  | 0 |  |  | základní |  | 0 | 0.55 | 0.22605 | 0 | 0 | 32 | M | 3 |  |  |  | ROZPOCET | 0 | 0 | 0 | 0 | 0 | 1 | 0 | 16 | 98843470
| VV |  | dodatečné osazení stropních trámů pod úroveň stáv.stropu | [14 empty] | VV | 3 | 1 | True | 0 | ROZPOCET
| VV |  | 0,16*0,24*(2*5,35) |  | 0.411 | [12 empty] | VV | 3 | 2 | True | 1 | ROZPOCET
325 | K | 998762102 | Přesun hmot pro konstrukce tesařské stanovený z hmotnosti přesunovaného materiálu vodorovná dopravní vzdálenost do 50 m v objektech výšky přes 6 do 12 m | t | 7.969 |  | 0 |  |  | základní |  | 0 | 0 | 0 | 0 | 0 | 16 | K | 3 |  |  |  | ROZPOCET | 0 | 0 | 0 | 0 | 0 | 1 | 0 | 16 | 1381260147
| Online PSC |  | https://podminky.urs.cz/item/CS_URS_2022_01/998762102 | [14 empty] | Online PSC | 3
326 | K | 998762181 | Přesun hmot pro konstrukce tesařské stanovený z hmotnosti přesunovaného materiálu Příplatek k cenám za přesun prováděný bez použití mechanizace pro jakoukoliv výšku objektu | t | 7.969 |  | 0 |  |  | základní |  | 0 | 0 | 0 | 0 | 0 | 16 | K | 3 |  |  |  | ROZPOCET | 0 | 0 | 0 | 0 | 0 | 1 | 0 | 16 | 1474244507
| Online PSC |  | https://podminky.urs.cz/item/CS_URS_2022_01/998762181 | [14 empty] | Online PSC | 3
| D | 763 | Konstrukce suché výstavby |  |  |  | 0 |  |  |  |  | 0 |  | 0.87727 |  | 0 | 2 | D | 2 |  |  |  | ROZPOCET | [6 empty] | 0
327 | K | 763131411 | Podhled ze sádrokartonových desek dvouvrstvá zavěšená spodní konstrukce z ocelových profilů CD, UD jednoduše opláštěná deskou standardní A, tl. 12,5 mm, bez izolace | m2 | 19.95 |  | 0 |  |  | základní |  | 0 | 0.0122 | 0.24339 | 0 | 0 | 16 | K | 3 |  |  |  | ROZPOCET | 0 | 0 | 0 | 0 | 0 | 1 | 0 | 16 | -758028972
| Online PSC |  | https://podminky.urs.cz/item/CS_URS_2022_01/763131411 | [14 empty] | Online PSC | 3
| VV |  | SDK chodba 1.NP | [14 empty] | VV | 3 | 1 | True | 0 | ROZPOCET
| VV |  | 1,75*11,40 |  | 19.95 | [12 empty] | VV | 3 | 2 | True | 1 | ROZPOCET
328 | K | 763164551 | Obklad konstrukcí sádrokartonovými deskami včetně ochranných úhelníků ve tvaru L rozvinuté šíře přes 0,8 m, opláštěný deskou standardní A, tl. 12,5 mm | m2 | 2.625 |  | 0 |  |  | základní |  | 0 | 0.01221 | 0.032051 | 0 | 0 | 16 | K | 3 |  |  |  | ROZPOCET | 0 | 0 | 0 | 0 | 0 | 1 | 0 | 16 | 1388605140
| Online PSC |  | https://podminky.urs.cz/item/CS_URS_2022_01/763164551 | [14 empty] | Online PSC | 3
| VV |  | kryt VZT z kuchyně ( chodba) | [14 empty] | VV | 3 | 1 | True | 0 | ROZPOCET
| VV |  | (0,4+0,7+0,4)*1,75 |  | 2.625 | [12 empty] | VV | 3 | 2 | True | 1 | ROZPOCET
329 | K | 763172312 | Instalační technika pro konstrukce ze sádrokartonových desek montáž revizních dvířek velikost 300 x 300 mm | kus | 3 |  | 0 |  |  | základní |  | 0 | 3e-05 | 9e-05 | 0 | 0 | 16 | K | 3 |  |  |  | ROZPOCET | 0 | 0 | 0 | 0 | 0 | 1 | 0 | 16 | 1207169356
330 | M | 59030711 | dvířka revizní s automatickým zámkem 300x300mm | kus | 3 |  | 0 |  |  | základní |  | 0 | 0.00055 | 0.00165 | 0 | 0 | 32 | M | 3 |  |  |  | ROZPOCET | 0 | 0 | 0 | 0 | 0 | 1 | 0 | 16 | 1729929117
331 | K | 763411116 | Sanitární příčky vhodné do mokrého prostředí dělící z kompaktních desek tl. 13 mm | m2 | 8.9 |  | 0 |  |  | základní |  | 0 | 0.02012 | 0.17907 | 0 | 0 | 16 | K | 3 |  |  |  | ROZPOCET | 0 | 0 | 0 | 0 | 0 | 1 | 0 | 16 | 120922182
| Online PSC |  | https://podminky.urs.cz/item/CS_URS_2022_01/763411116 | [14 empty] | Online PSC | 3
| VV |  | 1.NP | [14 empty] | VV | 3 | 1 | True | 0 | ROZPOCET
| VV |  | 2,0*(2,0+2,15+1,55+1,55) |  | 14.5 | [12 empty] | VV | 3 | 2 | True | 0 | ROZPOCET
| VV |  | -0,7*2,0*4 |  | -5.6 | [12 empty] | VV | 3 | 2 | True | 0 | ROZPOCET
| VV |  | Součet |  | 8.9 | [12 empty] | VV | 3 | 4 | True | 1 | ROZPOCET
332 | K | 763411126 | Sanitární příčky vhodné do mokrého prostředí dveře vnitřní do sanitárních příček šířky do 800 mm, výšky do 2 000 mm z kompaktních desek včetně nerezového kování tl. 13 mm | kus | 4 |  | 0 |  |  | základní |  | 0 | 0.03058 | 0.12232 | 0 | 0 | 16 | K | 3 |  |  |  | ROZPOCET | 0 | 0 | 0 | 0 | 0 | 1 | 0 | 16 | 91596102
| Online PSC |  | https://podminky.urs.cz/item/CS_URS_2022_01/763411126 | [14 empty] | Online PSC | 3
| VV |  | 1.NP 0,7*2,0 | [14 empty] | VV | 3 | 1 | True | 0 | ROZPOCET
| VV |  | 4 |  | 4 | [12 empty] | VV | 3 | 2 | True | 0 | ROZPOCET
| VV |  | Součet |  | 4 | [12 empty] | VV | 3 | 4 | True | 1 | ROZPOCET
333 | K | 763431001 | Montáž podhledu minerálního včetně zavěšeného roštu viditelného s panely vyjímatelnými, velikosti panelů do 0,36 m2 | m2 | 22.288 |  | 0 |  |  | základní |  | 0 | 0.00117 | 0.026077 | 0 | 0 | 16 | K | 3 |  |  |  | ROZPOCET | 0 | 0 | 0 | 0 | 0 | 1 | 0 | 16 | -668655241
| Online PSC |  | https://podminky.urs.cz/item/CS_URS_2022_01/763431001 | [14 empty] | Online PSC | 3
| VV |  | 1,85*2,85+4,1*2,0+4,1*2,15 |  | 22.288 | [12 empty] | VV | 3 | 2 | True | 1 | ROZPOCET
334 | M | 59036510 | deska podhledová minerální rovná jemná hladká perforovaná bílá 15x600x600mm | m2 | 23.402 |  | 0 |  |  | základní |  | 0 | 0.0035 | 0.081907 | 0 | 0 | 32 | M | 3 |  |  |  | ROZPOCET | 0 | 0 | 0 | 0 | 0 | 1 | 0 | 16 | 1656452439
| VV |  | 22,288*1,05 'Přepočtené koeficientem množství |  | 23.402 | [12 empty] | VV | 3 | 2 | False | 1 | ROZPOCET
335 | K | 763431002 | Montáž podhledu minerálního včetně zavěšeného roštu viditelného s panely vyjímatelnými, velikosti panelů přes 0,36 m2 do 0,72 m2 | m2 | 21.159 |  | 0 |  |  | základní |  | 0 | 0.00095 | 0.020101 | 0 | 0 | 16 | K | 3 |  |  |  | ROZPOCET | 0 | 0 | 0 | 0 | 0 | 1 | 0 | 16 | 1716926191
| Online PSC |  | https://podminky.urs.cz/item/CS_URS_2022_01/763431002 | [14 empty] | Online PSC | 3
| VV |  | kuchyně | [14 empty] | VV | 3 | 1 | True | 0 | ROZPOCET
| VV |  | 1,085*0,72+4,10*4,15+1,77*1,9 |  | 21.159 | [12 empty] | VV | 3 | 2 | True | 1 | ROZPOCET
336 | M | 59030596 | podhled kazetový demontovatelný bílý pískový bez děrování hrana rovná tl 8mm 600x600mm | m2 | 22.217 |  | 0 |  |  | základní |  | 0 | 0.006 | 0.1333 | 0 | 0 | 32 | M | 3 |  |  |  | ROZPOCET | 0 | 0 | 0 | 0 | 0 | 1 | 0 | 16 | -2122688811
| P |  | Poznámka k položce: podhledové desky vhodné do gastroprovozu | [14 empty] | P | 3
| VV |  | 21,159*1,05 'Přepočtené koeficientem množství |  | 22.217 | [12 empty] | VV | 3 | 2 | False | 1 | ROZPOCET
337 | K | 763431031 | Montáž podhledu minerálního včetně zavěšeného roštu skrytého s panely vyjímatelnými jakékoliv velikosti panelů | m2 | 21.159 |  | 0 |  |  | základní |  | 0 | 0.00132 | 0.02793 | 0 | 0 | 16 | K | 3 |  |  |  | ROZPOCET | 0 | 0 | 0 | 0 | 0 | 1 | 0 | 16 | 1261331089
| Online PSC |  | https://podminky.urs.cz/item/CS_URS_2022_01/763431031 | [14 empty] | Online PSC | 3
| VV |  | kuchyně | [14 empty] | VV | 3 | 1 | True | 0 | ROZPOCET
| VV |  | 1,085*0,72+4,10*4,15+1,77*1,9 |  | 21.159 | [12 empty] | VV | 3 | 2 | True | 1 | ROZPOCET
338 | K | 763431201 | Montáž podhledu minerálního napojení na stěnu lištou obvodovou | m | 46.905 |  | 0 |  |  | základní |  | 0 | 0.0002 | 0.009381 | 0 | 0 | 16 | K | 3 |  |  |  | ROZPOCET | 0 | 0 | 0 | 0 | 0 | 1 | 0 | 16 | -768170145
| Online PSC |  | https://podminky.urs.cz/item/CS_URS_2022_01/763431201 | [14 empty] | Online PSC | 3
| VV |  | 4,1*4+2,0*2+2,15*2+5,805+3,05+0,9+1,80+4,85+2,20+1,70+1,9 |  | 46.905 | [12 empty] | VV | 3 | 2 | True | 1 | ROZPOCET
339 | K | 998763101 | Přesun hmot pro dřevostavby stanovený z hmotnosti přesunovaného materiálu vodorovná dopravní vzdálenost do 50 m v objektech výšky přes 6 do 12 m | t | 0.877 |  | 0 |  |  | základní |  | 0 | 0 | 0 | 0 | 0 | 16 | K | 3 |  |  |  | ROZPOCET | 0 | 0 | 0 | 0 | 0 | 1 | 0 | 16 | 868651624
| Online PSC |  | https://podminky.urs.cz/item/CS_URS_2022_01/998763101 | [14 empty] | Online PSC | 3
340 | K | 998763181 | Přesun hmot pro dřevostavby stanovený z hmotnosti přesunovaného materiálu Příplatek k ceně za přesun prováděný bez použití mechanizace pro jakoukoliv výšku objektu | t | 0.877 |  | 0 |  |  | základní |  | 0 | 0 | 0 | 0 | 0 | 16 | K | 3 |  |  |  | ROZPOCET | 0 | 0 | 0 | 0 | 0 | 1 | 0 | 16 | -46888381
| Online PSC |  | https://podminky.urs.cz/item/CS_URS_2022_01/998763181 | [14 empty] | Online PSC | 3
| D | 764 | Konstrukce klempířské |  |  |  | 0 |  |  |  |  | 0 |  | 5.0572 |  | 3.3152 | 2 | D | 2 |  |  |  | ROZPOCET | [6 empty] | 0
341 | K | 764001114 | Montáž podkladního plechu rozvinuté šířky do 400 mm | m | 118.1 |  | 0 |  |  | základní |  | 0 | 0 | 0 | 0 | 0 | 16 | K | 3 |  |  |  | ROZPOCET | 0 | 0 | 0 | 0 | 0 | 1 | 0 | 16 | -1127523932
| Online PSC |  | https://podminky.urs.cz/item/CS_URS_2022_01/764001114 | [14 empty] | Online PSC | 3
| VV |  | 31,2*2+8,65*4+2,2*2+8,2+6,0+2,5 |  | 118.1 | [12 empty] | VV | 3 | 2 | True | 1 | ROZPOCET
342 | M | 13814183 | plech hladký Pz jakost EN 10143 tl 0,55mm tabule | t | 0.153 |  | 0 |  |  | základní |  | 0 | 1 | 0.153 | 0 | 0 | 32 | M | 3 |  |  |  | ROZPOCET | 0 | 0 | 0 | 0 | 0 | 1 | 0 | 16 | 1261018519
343 | K | 764001821 | Demontáž klempířských konstrukcí krytiny ze svitků nebo tabulí do suti | m2 | 558.107 |  | 0 |  |  | základní |  | 0 | 0 | 0 | 0.00594 | 3.3152 | 16 | K | 3 |  |  |  | ROZPOCET | 0 | 0 | 0 | 0 | 0 | 1 | 0 | 16 | 243183028
| Online PSC |  | https://podminky.urs.cz/item/CS_URS_2022_01/764001821 | [14 empty] | Online PSC | 3
| VV |  | 8,65*31,2+8,65*(5,85+14,45)+10,83*10,4 |  | 558.107 | [12 empty] | VV | 3 | 2 | True | 1 | ROZPOCET
344 | K | 764111641 | Krytina ze svitků, ze šablon nebo taškových tabulí z pozinkovaného plechu s povrchovou úpravou s úpravou u okapů, prostupů a výčnělků střechy rovné drážkováním ze svitků do rš 670 mm, sklon střechy do 30° | m2 | 612.572 |  | 0 |  |  | základní |  | 0 | 0.00661 | 4.0491 | 0 | 0 | 16 | K | 3 |  |  |  | ROZPOCET | 0 | 0 | 0 | 0 | 0 | 1 | 0 | 16 | 1659601130
| Online PSC |  | https://podminky.urs.cz/item/CS_URS_2022_01/764111641 | [14 empty] | Online PSC | 3
| P |  | Poznámka k položce: nátěr střechy přístřešků v souladu s požární zprávou ( BROOF t3) | [14 empty] | P | 3
| VV |  | vlastní střecha | [14 empty] | VV | 3 | 1 | True | 0 | ROZPOCET
| VV |  | 8,65*31,2+8,65*(5,85+14,45)+10,83*10,4 |  | 558.107 | [12 empty] | VV | 3 | 2 | True | 0 | ROZPOCET
| VV |  | dřevník | [14 empty] | VV | 3 | 1 | True | 0 | ROZPOCET
| VV |  | 6,5*(2,65+0,3) |  | 19.175 | [12 empty] | VV | 3 | 2 | True | 0 | ROZPOCET
| VV |  | přístřešek1 | [14 empty] | VV | 3 | 1 | True | 0 | ROZPOCET
| VV |  | 8,9*(1,75+0,3) |  | 18.245 | [12 empty] | VV | 3 | 2 | True | 0 | ROZPOCET
| VV |  | přístřešek2 | [14 empty] | VV | 3 | 1 | True | 0 | ROZPOCET
| VV |  | 5,90*(1,75+0,3) |  | 12.095 | [12 empty] | VV | 3 | 2 | True | 0 | ROZPOCET
| VV |  | přístřešek3 | [14 empty] | VV | 3 | 1 | True | 0 | ROZPOCET
| VV |  | 3,0*(1,35+0,3) |  | 4.95 | [12 empty] | VV | 3 | 2 | True | 0 | ROZPOCET
| VV |  | Součet |  | 612.572 | [12 empty] | VV | 3 | 4 | True | 1 | ROZPOCET
345 | K | 764111651.R | Krytina ze svitků, ze šablon nebo taškových tabulí z pozinkovaného plechu s povrchovou úpravou s úpravou u okapů, prostupů a výčnělků střechy rovné z taškových tabulí, sklon střechy do 30° | m2 | 7.2 |  | 0 |  |  | základní |  | 0 | 0.0066 | 0.04752 | 0 | 0 | 16 | K | 3 |  |  |  | ROZPOCET | 0 | 0 | 0 | 0 | 0 | 1 | 0 | 16 | 1583312329
| P |  | Poznámka k položce: stříška nad komínem včetně kotvení do zdiva | [14 empty] | P | 3
| VV |  | 4*1,8 |  | 7.2 | [12 empty] | VV | 3 | 2 | True | 1 | ROZPOCET
346 | K | 764203152 | Montáž oplechování střešních prvků střešního výlezu střechy s krytinou skládanou nebo plechovou | kus | 5 |  | 0 |  |  | základní |  | 0 | 0 | 0 | 0 | 0 | 16 | K | 3 |  |  |  | ROZPOCET | 0 | 0 | 0 | 0 | 0 | 1 | 0 | 16 | 1296937947
| Online PSC |  | https://podminky.urs.cz/item/CS_URS_2022_01/764203152 | [14 empty] | Online PSC | 3
| VV |  | 5 |  | 5 | [12 empty] | VV | 3 | 2 | True | 1 | ROZPOCET
347 | M | 55350421 | vikýř univerzální pro profilované krytiny Pz s polyesterovou úpravou 60x60cm | kus | 5 |  | 0 |  |  | základní |  | 0 | 0.0008 | 0.004 | 0 | 0 | 32 | M | 3 |  |  |  | ROZPOCET | 0 | 0 | 0 | 0 | 0 | 1 | 0 | 16 | -710175049
348 | K | 764213455 | Oplechování střešních prvků z pozinkovaného plechu sněhový zachytávač průbežný jednotrubkový | m | 108 |  | 0 |  |  | základní |  | 0 | 0.00172 | 0.18576 | 0 | 0 | 16 | K | 3 |  |  |  | ROZPOCET | 0 | 0 | 0 | 0 | 0 | 1 | 0 | 16 | -395278277
| Online PSC |  | https://podminky.urs.cz/item/CS_URS_2022_01/764213455 | [14 empty] | Online PSC | 3
| P |  | Poznámka k položce: množství a rozmístění bude určeno dodavatelem střešní krytiny | [14 empty] | P | 3
| VV |  | 54*2 |  | 108 | [12 empty] | VV | 3 | 2 | True | 1 | ROZPOCET
349 | K | 764214611 | Oplechování horních ploch zdí a nadezdívek (atik) z pozinkovaného plechu s povrchovou úpravou mechanicky kotvené přes rš 800 mm | m2 | 18.36 |  | 0 |  |  | základní |  | 0 | 0.00783 | 0.14376 | 0 | 0 | 16 | K | 3 |  |  |  | ROZPOCET | 0 | 0 | 0 | 0 | 0 | 1 | 0 | 16 | -1321646281
| Online PSC |  | https://podminky.urs.cz/item/CS_URS_2022_01/764214611 | [14 empty] | Online PSC | 3
| P |  | Poznámka k položce: oplechování komína včetně kotvení , barva antracit | [14 empty] | P | 3
| VV |  | (3,8*2+1,3*2)*1,80 |  | 18.36 | [12 empty] | VV | 3 | 2 | True | 1 | ROZPOCET
350 | K | 764216604 | Oplechování parapetů z pozinkovaného plechu s povrchovou úpravou rovných mechanicky kotvené, bez rohů rš 330 mm | m | 59.1 |  | 0 |  |  | základní |  | 0 | 0.00291 | 0.17198 | 0 | 0 | 16 | K | 3 |  |  |  | ROZPOCET | 0 | 0 | 0 | 0 | 0 | 1 | 0 | 16 | 385225632
| Online PSC |  | https://podminky.urs.cz/item/CS_URS_2022_01/764216604 | [14 empty] | Online PSC | 3
| P |  | Poznámka k položce: barva antracit | [14 empty] | P | 3
| VV |  | 33*1,5+2*3,5+2*1,3 |  | 59.1 | [12 empty] | VV | 3 | 2 | True | 1 | ROZPOCET
351 | K | 764218611 | Oplechování říms a ozdobných prvků z pozinkovaného plechu s povrchovou úpravou rovných, bez rohů mechanicky kotvené přes rš 670 mm | m2 | 4.95 |  | 0 |  |  | základní |  | 0 | 0.0076 | 0.03762 | 0 | 0 | 16 | K | 3 |  |  |  | ROZPOCET | 0 | 0 | 0 | 0 | 0 | 1 | 0 | 16 | -282023790
| Online PSC |  | https://podminky.urs.cz/item/CS_URS_2022_01/764218611 | [14 empty] | Online PSC | 3
| P |  | Poznámka k položce: barva antracit | [14 empty] | P | 3
| VV |  | oplechování pilířků mezi okny OK1.05,OK 1.06 | [14 empty] | VV | 3 | 1 | True | 0 | ROZPOCET
| VV |  | 0,75*0,9*6 |  | 4.05 | [12 empty] | VV | 3 | 2 | True | 0 | ROZPOCET
| VV |  | 0,50*0,9*2 |  | 0.9 | [12 empty] | VV | 3 | 2 | True | 0 | ROZPOCET
| VV |  | Součet |  | 4.95 | [12 empty] | VV | 3 | 4 | True | 1 | ROZPOCET
352 | K | 764306142 | Montáž ventilační turbíny na střeše s krytinou skládanou mimo prejzovou nebo z plechu | kus | 5 |  | 0 |  |  | základní |  | 0 | 0 | 0 | 0 | 0 | 16 | K | 3 |  |  |  | ROZPOCET | 0 | 0 | 0 | 0 | 0 | 1 | 0 | 16 | 721554430
| Online PSC |  | https://podminky.urs.cz/item/CS_URS_2022_01/764306142 | [14 empty] | Online PSC | 3
353 | M | 42981023 | výfuková hlavice Pz D 150mm | kus | 5 |  | 0 |  |  | základní |  | 0 | 0.0005 | 0.0025 | 0 | 0 | 32 | M | 3 |  |  |  | ROZPOCET | 0 | 0 | 0 | 0 | 0 | 1 | 0 | 16 | -1540661401
354 | K | 764511602 | Žlab podokapní z pozinkovaného plechu s povrchovou úpravou včetně háků a čel půlkruhový rš 330 mm | m | 66.8 |  | 0 |  |  | základní |  | 0 | 0.00169 | 0.11289 | 0 | 0 | 16 | K | 3 |  |  |  | ROZPOCET | 0 | 0 | 0 | 0 | 0 | 1 | 0 | 16 | 565913391
| Online PSC |  | https://podminky.urs.cz/item/CS_URS_2022_01/764511602 | [14 empty] | Online PSC | 3
| P |  | Poznámka k položce: použity háky na větší zatížení sněhem barva antracit | [14 empty] | P | 3
| VV |  | 33,4+6,25+11,8+15,35 |  | 66.8 | [12 empty] | VV | 3 | 2 | True | 1 | ROZPOCET
355 | K | 764518623 | Svod z pozinkovaného plechu s upraveným povrchem včetně objímek, kolen a odskoků kruhový, průměru 120 mm | m | 71 |  | 0 |  |  | základní |  | 0 | 0.0021 | 0.1491 | 0 | 0 | 16 | K | 3 |  |  |  | ROZPOCET | 0 | 0 | 0 | 0 | 0 | 1 | 0 | 16 | -1833377659
| Online PSC |  | https://podminky.urs.cz/item/CS_URS_2022_01/764518623 | [14 empty] | Online PSC | 3
| P |  | Poznámka k položce: barva antracit | [14 empty] | P | 3
| VV |  | 5*8,5+3*9,5 |  | 71 | [12 empty] | VV | 3 | 2 | True | 1 | ROZPOCET
356 | K | 998764102 | Přesun hmot pro konstrukce klempířské stanovený z hmotnosti přesunovaného materiálu vodorovná dopravní vzdálenost do 50 m v objektech výšky přes 6 do 12 m | t | 5.057 |  | 0 |  |  | základní |  | 0 | 0 | 0 | 0 | 0 | 16 | K | 3 |  |  |  | ROZPOCET | 0 | 0 | 0 | 0 | 0 | 1 | 0 | 16 | 1402589715
| Online PSC |  | https://podminky.urs.cz/item/CS_URS_2022_01/998764102 | [14 empty] | Online PSC | 3
357 | K | 998764181 | Přesun hmot pro konstrukce klempířské stanovený z hmotnosti přesunovaného materiálu Příplatek k cenám za přesun prováděný bez použití mechanizace pro jakoukoliv výšku objektu | t | 5.057 |  | 0 |  |  | základní |  | 0 | 0 | 0 | 0 | 0 | 16 | K | 3 |  |  |  | ROZPOCET | 0 | 0 | 0 | 0 | 0 | 1 | 0 | 16 | 595208961
| Online PSC |  | https://podminky.urs.cz/item/CS_URS_2022_01/998764181 | [14 empty] | Online PSC | 3
| D | 766 | Konstrukce truhlářské |  |  |  | 0 |  |  |  |  | 0 |  | 2.0873 |  | 0.17685 | 2 | D | 2 |  |  |  | ROZPOCET | [6 empty] | 0
358 | K | 766211100 | Montáž madel schodišťových dřevěných dílčích | m | 19.5 |  | 0 |  |  | základní |  | 0 | 0 | 0 | 0 | 0 | 16 | K | 3 |  |  |  | ROZPOCET | 0 | 0 | 0 | 0 | 0 | 1 | 0 | 16 | -286123872
| Online PSC |  | https://podminky.urs.cz/item/CS_URS_2022_01/766211100 | [14 empty] | Online PSC | 3
| P |  | Poznámka k položce: včetně nátěru | [14 empty] | P | 3
| VV |  | samostatné madlo uchycené na zdi | [14 empty] | VV | 3 | 1 | True | 0 | ROZPOCET
| VV |  | 9 |  | 9 | [12 empty] | VV | 3 | 2 | True | 0 | ROZPOCET
| VV |  | drevěné madlo na konstrukci zábradlí | [14 empty] | VV | 3 | 1 | True | 0 | ROZPOCET
| VV |  | 10,5 |  | 10.5 | [12 empty] | VV | 3 | 2 | True | 0 | ROZPOCET
| VV |  | Součet |  | 19.5 | [12 empty] | VV | 3 | 4 | True | 1 | ROZPOCET
359 | M | 05217101 | madlo dubové D 42mm | m | 21.45 |  | 0 |  |  | základní |  | 0 | 0 | 0 | 0 | 0 | 32 | M | 3 |  |  |  | ROZPOCET | 0 | 0 | 0 | 0 | 0 | 1 | 0 | 16 | -227360296
| VV |  | 19,5*1,1 'Přepočtené koeficientem množství |  | 21.45 | [12 empty] | VV | 3 | 2 | False | 1 | ROZPOCET
360 | K | 766211811 | Demontáž madel schodišťových | m | 9 |  | 0 |  |  | základní |  | 0 | 0 | 0 | 0.01965 | 0.17685 | 16 | K | 3 |  |  |  | ROZPOCET | 0 | 0 | 0 | 0 | 0 | 1 | 0 | 16 | -684953070
| Online PSC |  | https://podminky.urs.cz/item/CS_URS_2022_01/766211811 | [14 empty] | Online PSC | 3
361 | K | 766231113.R | Montáž sklápěcích schodů na půdu s vyřezáním otvoru a kompletizací | kus | 1 |  | 0 |  |  | základní |  | 0 | 0.00044 | 0.00044 | 0 | 0 | 16 | K | 3 |  |  |  | ROZPOCET | 0 | 0 | 0 | 0 | 0 | 1 | 0 | 16 | 1373733430
| P |  | Poznámka k položce: Montáž do připraveného otvoru,úprava schodů na výšku podl.3,0 m, EW 15DP3 možno nahradit atypický kovovým žebříkem a půdním výlezem EW 15 DP3 včetně doplnění rámu pro zajištění tepelné izolace stropu 2.NP tl.28 cm | [14 empty] | P | 3
362 | M | 61233168.R | ATYP- půdní skládací protipožární dřevěné se zesílenou izolací, pro výšku max.320cm, 14 schodnic El 15, 120x70cm | kus | 1 |  | 0 |  |  | základní |  | 0 | 0.03 | 0.03 | 0 | 0 | 32 | M | 3 |  |  |  | ROZPOCET | 0 | 0 | 0 | 0 | 0 | 1 | 0 | 16 | 1336611215
| P |  | Poznámka k položce: Montáž do připraveného otvoru,úprava schodů na výšku podl.3,0 m, EW 15DP3 možno nahradit atypický kovovým žebříkem a půdním výlezem EW 15 DP3 včetně doplnění rámu pro zajištění tepelné izolace stropu 2.NP tl.28 cm | [14 empty] | P | 3
363 | K | 766421222 | Montáž obložení podhledů jednoduchých palubkami na pero a drážku modřínovými, šířky přes 60 do 80 mm | m2 | 159.2 |  | 0 |  |  | základní |  | 0 | 0 | 0 | 0 | 0 | 16 | K | 3 |  |  |  | ROZPOCET | 0 | 0 | 0 | 0 | 0 | 1 | 0 | 16 | 1922539516
| Online PSC |  | https://podminky.urs.cz/item/CS_URS_2022_01/766421222 | [14 empty] | Online PSC | 3
| VV |  | podhled střechy z palubek | [14 empty] | VV | 3 | 1 | True | 0 | ROZPOCET
| VV |  | 30,6*(1,5+0,2)*2 |  | 104.04 | [12 empty] | VV | 3 | 2 | True | 0 | ROZPOCET
| VV |  | 2,4*2*(1,2+0,2) |  | 6.72 | [12 empty] | VV | 3 | 2 | True | 0 | ROZPOCET
| VV |  | 8,65*4*(1,2+0,2) |  | 48.44 | [12 empty] | VV | 3 | 2 | True | 0 | ROZPOCET
| VV |  | Součet |  | 159.2 | [12 empty] | VV | 3 | 4 | True | 1 | ROZPOCET
364 | M | 61191160 | palubky obkladové sibiřský modřín profil rhombus 20x95mm jakost A/B | m2 | 159.2 |  | 0 |  |  | základní |  | 0 | 0.0095 | 1.5124 | 0 | 0 | 32 | M | 3 |  |  |  | ROZPOCET | 0 | 0 | 0 | 0 | 0 | 1 | 0 | 16 | -1865829530
365 | K | 766660001 | Montáž dveřních křídel dřevěných nebo plastových otevíravých do ocelové zárubně povrchově upravených jednokřídlových, šířky do 800 mm | kus | 5 |  | 0 |  |  | základní |  | 0 | 0 | 0 | 0 | 0 | 16 | K | 3 |  |  |  | ROZPOCET | 0 | 0 | 0 | 0 | 0 | 1 | 0 | 16 | 375125842
| Online PSC |  | https://podminky.urs.cz/item/CS_URS_2022_01/766660001 | [14 empty] | Online PSC | 3
366 | K | 766660002 | Montáž dveřních křídel dřevěných nebo plastových otevíravých do ocelové zárubně povrchově upravených jednokřídlových, šířky přes 800 mm | kus | 5 |  | 0 |  |  | základní |  | 0 | 0 | 0 | 0 | 0 | 16 | K | 3 |  |  |  | ROZPOCET | 0 | 0 | 0 | 0 | 0 | 1 | 0 | 16 | 1743388274
| Online PSC |  | https://podminky.urs.cz/item/CS_URS_2022_01/766660002 | [14 empty] | Online PSC | 3
367 | K | 766660011 | Montáž dveřních křídel dřevěných nebo plastových otevíravých do ocelové zárubně povrchově upravených dvoukřídlových, šířky do 1450 mm | kus | 4 |  | 0 |  |  | základní |  | 0 | 0 | 0 | 0 | 0 | 16 | K | 3 |  |  |  | ROZPOCET | 0 | 0 | 0 | 0 | 0 | 1 | 0 | 16 | 1224465727
| Online PSC |  | https://podminky.urs.cz/item/CS_URS_2022_01/766660011 | [14 empty] | Online PSC | 3
368 | K | 766660021 | Montáž dveřních křídel dřevěných nebo plastových otevíravých do ocelové zárubně protipožárních jednokřídlových, šířky do 800 mm | kus | 3 |  | 0 |  |  | základní |  | 0 | 0 | 0 | 0 | 0 | 16 | K | 3 |  |  |  | ROZPOCET | 0 | 0 | 0 | 0 | 0 | 1 | 0 | 16 | -1197703385
| Online PSC |  | https://podminky.urs.cz/item/CS_URS_2022_01/766660021 | [14 empty] | Online PSC | 3
369 | K | 766660022 | Montáž dveřních křídel dřevěných nebo plastových otevíravých do ocelové zárubně protipožárních jednokřídlových, šířky přes 800 mm | kus | 1 |  | 0 |  |  | základní |  | 0 | 0 | 0 | 0 | 0 | 16 | K | 3 |  |  |  | ROZPOCET | 0 | 0 | 0 | 0 | 0 | 1 | 0 | 16 | -2134052614
| Online PSC |  | https://podminky.urs.cz/item/CS_URS_2022_01/766660022 | [14 empty] | Online PSC | 3
370 | K | 766660031 | Montáž dveřních křídel dřevěných nebo plastových otevíravých do ocelové zárubně protipožárních dvoukřídlových jakékoliv šířky | kus | 2 |  | 0 |  |  | základní |  | 0 | 0 | 0 | 0 | 0 | 16 | K | 3 |  |  |  | ROZPOCET | 0 | 0 | 0 | 0 | 0 | 1 | 0 | 16 | 2022180626
| Online PSC |  | https://podminky.urs.cz/item/CS_URS_2022_01/766660031 | [14 empty] | Online PSC | 3
371 | M | 766101 | Dveře vnitřní dle výpisu dveří - D1.01 - 1500X2100 EW15DP3, bezpečnostní sklo, HPL | kus | 1 |  | 0 |  |  | základní |  | 0 | 0 | 0 | 0 | 0 | 32 | M | 3 |  |  |  | ROZPOCET | 0 | 0 | 0 | 0 | 0 | 1 | 0 | 16 | 667316914
372 | M | 766102 | Dveře vnitřní dle výpisu dveří - D1.02 - 600X1970 EW15DP3, CPL | kus | 1 |  | 0 |  |  | základní |  | 0 | 0 | 0 | 0 | 0 | 32 | M | 3 |  |  |  | ROZPOCET | 0 | 0 | 0 | 0 | 0 | 1 | 0 | 16 | 946108667
373 | M | 766103 | Dveře vnitřní dle výpisu dveří - D1.03 - 1450X2100,bezpečnostní sklo, HPL | kus | 1 |  | 0 |  |  | základní |  | 0 | 0 | 0 | 0 | 0 | 32 | M | 3 |  |  |  | ROZPOCET | 0 | 0 | 0 | 0 | 0 | 1 | 0 | 16 | -1219263499
374 | M | 766104 | Dveře vnitřní dle výpisu dveří - D1.04 - 800X1970, bezpečnostní sklo, HPL | kus | 1 |  | 0 |  |  | základní |  | 0 | 0 | 0 | 0 | 0 | 32 | M | 3 |  |  |  | ROZPOCET | 0 | 0 | 0 | 0 | 0 | 1 | 0 | 16 | 2032845740
375 | M | 766105 | Dveře vnitřní dle výpisu dveří - D1.05 - 800X1970 EW15DP3, CPL | kus | 1 |  | 0 |  |  | základní |  | 0 | 0 | 0 | 0 | 0 | 32 | M | 3 |  |  |  | ROZPOCET | 0 | 0 | 0 | 0 | 0 | 1 | 0 | 16 | -1118615234
376 | M | 766106 | Dveře vnitřní dle výpisu dveří - D1.06 - 800X1970 , HPL | kus | 1 |  | 0 |  |  | základní |  | 0 | 0 | 0 | 0 | 0 | 32 | M | 3 |  |  |  | ROZPOCET | 0 | 0 | 0 | 0 | 0 | 1 | 0 | 16 | 1371897441
377 | M | 766107 | Dveře vnitřní dle výpisu dveří - D1.07 - 800X1970 , HPL | kus | 1 |  | 0 |  |  | základní |  | 0 | 0 | 0 | 0 | 0 | 32 | M | 3 |  |  |  | ROZPOCET | 0 | 0 | 0 | 0 | 0 | 1 | 0 | 16 | -410765656
378 | M | 766108 | Dveře vnitřní dle výpisu dveří - D1.08 - 800X1970 , HPL | kus | 1 |  | 0 |  |  | základní |  | 0 | 0 | 0 | 0 | 0 | 32 | M | 3 |  |  |  | ROZPOCET | 0 | 0 | 0 | 0 | 0 | 1 | 0 | 16 | 265468568
379 | M | 766109 | Dveře vnitřní dle výpisu dveří - D1.09 - 1600X2100, EW15DP3,bezpečnostní sklo, HPL | kus | 1 |  | 0 |  |  | základní |  | 0 | 0 | 0 | 0 | 0 | 32 | M | 3 |  |  |  | ROZPOCET | 0 | 0 | 0 | 0 | 0 | 1 | 0 | 16 | 1080078044
380 | M | 766110 | Dveře vnitřní dle výpisu dveří - D1.10 - 1400X2100, HPL | kus | 1 |  | 0 |  |  | základní |  | 0 | 0 | 0 | 0 | 0 | 32 | M | 3 |  |  |  | ROZPOCET | 0 | 0 | 0 | 0 | 0 | 1 | 0 | 16 | 408529657
381 | M | 766111 | Dveře vnitřní dle výpisu dveří - D1.11 - 1400X2100,bezpečnostní sklo, HPL | kus | 1 |  | 0 |  |  | základní |  | 0 | 0 | 0 | 0 | 0 | 32 | M | 3 |  |  |  | ROZPOCET | 0 | 0 | 0 | 0 | 0 | 1 | 0 | 16 | -1957921127
382 | M | 766112 | Dveře vnitřní dle výpisu dveří - D1.12 - 800X1970, EW15DP3, bezpečnostní sklo, HPL | kus | 1 |  | 0 |  |  | základní |  | 0 | 0 | 0 | 0 | 0 | 32 | M | 3 |  |  |  | ROZPOCET | 0 | 0 | 0 | 0 | 0 | 1 | 0 | 16 | 616510274
383 | M | 766113 | Dveře vnitřní dle výpisu dveří - D1.13 - 900X1970 , HPL | kus | 1 |  | 0 |  |  | základní |  | 0 | 0 | 0 | 0 | 0 | 32 | M | 3 |  |  |  | ROZPOCET | 0 | 0 | 0 | 0 | 0 | 1 | 0 | 16 | -2000316972
384 | M | 766114 | Dveře vnitřní dle výpisu dveří - D1.14 - 900X1970, bezpečnostní sklo, HPL | kus | 1 |  | 0 |  |  | základní |  | 0 | 0 | 0 | 0 | 0 | 32 | M | 3 |  |  |  | ROZPOCET | 0 | 0 | 0 | 0 | 0 | 1 | 0 | 16 | -1154413409
385 | M | 766115 | Dveře vnitřní dle výpisu dveří - D1.15 - 900X1970, HPL | kus | 1 |  | 0 |  |  | základní |  | 0 | 0 | 0 | 0 | 0 | 32 | M | 3 |  |  |  | ROZPOCET | 0 | 0 | 0 | 0 | 0 | 1 | 0 | 16 | -1323467613
386 | M | 766116 | Dveře vnitřní dle výpisu dveří - D1.16 - 700X1970, CPL | kus | 1 |  | 0 |  |  | základní |  | 0 | 0 | 0 | 0 | 0 | 32 | M | 3 |  |  |  | ROZPOCET | 0 | 0 | 0 | 0 | 0 | 1 | 0 | 16 | -730322357
387 | M | 766117 | Dveře vnitřní dle výpisu dveří - D1.17 - 900X1970 , HPL | kus | 1 |  | 0 |  |  | základní |  | 0 | 0 | 0 | 0 | 0 | 32 | M | 3 |  |  |  | ROZPOCET | 0 | 0 | 0 | 0 | 0 | 1 | 0 | 16 | 725428599
388 | M | 766119 | Dveře vnitřní dle výpisu dveří - D1.19 - 800X1970 EW15DP3, CPL | kus | 1 |  | 0 |  |  | základní |  | 0 | 0 | 0 | 0 | 0 | 32 | M | 3 |  |  |  | ROZPOCET | 0 | 0 | 0 | 0 | 0 | 1 | 0 | 16 | 827863836
389 | M | 766118 | Dveře vnitřní dle výpisu dveří - D1.18 - 1000X1970 , HPL | kus | 1 |  | 0 |  |  | základní |  | 0 | 0 | 0 | 0 | 0 | 32 | M | 3 |  |  |  | ROZPOCET | 0 | 0 | 0 | 0 | 0 | 1 | 0 | 16 | -1086774576
390 | M | 766201 | Dveře vnitřní dle výpisu dveří - D2.01 - 1450X1970, EW15DP3,bezpečnostní sklo, CPL | kus | 1 |  | 0 |  |  | základní |  | 0 | 0 | 0 | 0 | 0 | 32 | M | 3 |  |  |  | ROZPOCET | 0 | 0 | 0 | 0 | 0 | 1 | 0 | 16 | -999747575
391 | K | 766660717 | Montáž dveřních doplňků samozavírače na zárubeň ocelovou | kus | 14 |  | 0 |  |  | základní |  | 0 | 0 | 0 | 0 | 0 | 16 | K | 3 |  |  |  | ROZPOCET | 0 | 0 | 0 | 0 | 0 | 1 | 0 | 16 | -1367837089
| Online PSC |  | https://podminky.urs.cz/item/CS_URS_2022_01/766660717 | [14 empty] | Online PSC | 3
392 | M | 54917265 | samozavírač dveří hydraulický K214 č.14 zlatá bronz | kus | 14 |  | 0 |  |  | základní |  | 0 | 0.0047 | 0.0658 | 0 | 0 | 32 | M | 3 |  |  |  | ROZPOCET | 0 | 0 | 0 | 0 | 0 | 1 | 0 | 16 | 1402912884
393 | K | 766660729 | Montáž dveřních doplňků dveřního kování interiérového štítku s klikou | kus | 22 |  | 0 |  |  | základní |  | 0 | 0 | 0 | 0 | 0 | 16 | K | 3 |  |  |  | ROZPOCET | 0 | 0 | 0 | 0 | 0 | 1 | 0 | 16 | -1579670327
| Online PSC |  | https://podminky.urs.cz/item/CS_URS_2022_01/766660729 | [14 empty] | Online PSC | 3
394 | M | 54914620 | kování dveřní vrchní klika včetně rozet a montážního materiálu R PZ nerez PK | kus | 22 |  | 0 |  |  | základní |  | 0 | 0.0012 | 0.0264 | 0 | 0 | 32 | M | 3 |  |  |  | ROZPOCET | 0 | 0 | 0 | 0 | 0 | 1 | 0 | 16 | -1524983110
395 | K | 766693412 | Montáž ostatních truhlářských konstrukcí umyvadlových desek bez výřezu, délky jednoho dílu přes 1000 do 2000 mm | kus | 2 |  | 0 |  |  | základní |  | 0 | 0 | 0 | 0 | 0 | 16 | K | 3 |  |  |  | ROZPOCET | 0 | 0 | 0 | 0 | 0 | 1 | 0 | 16 | 676952909
| Online PSC |  | https://podminky.urs.cz/item/CS_URS_2022_01/766693412 | [14 empty] | Online PSC | 3
| P |  | Poznámka k položce: včetně kotvících prvků | [14 empty] | P | 3
396 | M | 60722275 | deska dřevotřísková laminovaná dřevěný dekor 2070x2800mm tl 38mm | m2 | 1.62 |  | 0 |  |  | základní |  | 0 | 0.0342 | 0.055404 | 0 | 0 | 32 | M | 3 |  |  |  | ROZPOCET | 0 | 0 | 0 | 0 | 0 | 1 | 0 | 16 | -1979825398
| VV |  | 0,6*1,6+0,6*1,1 |  | 1.62 | [12 empty] | VV | 3 | 2 | True | 1 | ROZPOCET
397 | K | 766693421 | Montáž ostatních truhlářských konstrukcí umyvadlových desek Příplatek k ceně za vyřezání otvoru pro umyvadlo | kus | 3 |  | 0 |  |  | základní |  | 0 | 0 | 0 | 0 | 0 | 16 | K | 3 |  |  |  | ROZPOCET | 0 | 0 | 0 | 0 | 0 | 1 | 0 | 16 | -120518651
| Online PSC |  | https://podminky.urs.cz/item/CS_URS_2022_01/766693421 | [14 empty] | Online PSC | 3
| P |  | Poznámka k položce: včetně konečné úpravy spáry( těsnění a začištění) | [14 empty] | P | 3
398 | K | 766693422 | Montáž ostatních truhlářských konstrukcí umyvadlových desek Příplatek k ceně za vyvrtání otvoru pro baterii | kus | 3 |  | 0 |  |  | základní |  | 0 | 0 | 0 | 0 | 0 | 16 | K | 3 |  |  |  | ROZPOCET | 0 | 0 | 0 | 0 | 0 | 1 | 0 | 16 | -1372513430
| Online PSC |  | https://podminky.urs.cz/item/CS_URS_2022_01/766693422 | [14 empty] | Online PSC | 3
399 | K | 766694121 | Montáž ostatních truhlářských konstrukcí parapetních desek dřevěných nebo plastových šířky přes 300 mm, délky do 1000 mm | kus | 12 |  | 0 |  |  | základní |  | 0 | 0 | 0 | 0 | 0 | 16 | K | 3 |  |  |  | ROZPOCET | 0 | 0 | 0 | 0 | 0 | 1 | 0 | 16 | -1629543818
| Online PSC |  | https://podminky.urs.cz/item/CS_URS_2022_01/766694121 | [14 empty] | Online PSC | 3
| VV |  | 12 |  | 12 | [12 empty] | VV | 3 | 2 | True | 1 | ROZPOCET
400 | M | 60794105 | parapet dřevotřískový vnitřní povrch laminátový š 400mm | m | 7.2 |  | 0 |  |  | základní |  | 0 | 0.007 | 0.0504 | 0 | 0 | 32 | M | 3 |  |  |  | ROZPOCET | 0 | 0 | 0 | 0 | 0 | 1 | 0 | 16 | 143098213
| VV |  | 12*0,6 |  | 7.2 | [12 empty] | VV | 3 | 2 | True | 1 | ROZPOCET
401 | K | 766694122 | Montáž ostatních truhlářských konstrukcí parapetních desek dřevěných nebo plastových šířky přes 300 mm, délky přes 1000 do 1600 mm | kus | 33 |  | 0 |  |  | základní |  | 0 | 0 | 0 | 0 | 0 | 16 | K | 3 |  |  |  | ROZPOCET | 0 | 0 | 0 | 0 | 0 | 1 | 0 | 16 | 1007616557
| Online PSC |  | https://podminky.urs.cz/item/CS_URS_2022_01/766694122 | [14 empty] | Online PSC | 3
| VV |  | 33 |  | 33 | [12 empty] | VV | 3 | 2 | True | 1 | ROZPOCET
402 | M | 60794105 | parapet dřevotřískový vnitřní povrch laminátový š 400mm | m | 49.5 |  | 0 |  |  | základní |  | 0 | 0.007 | 0.3465 | 0 | 0 | 32 | M | 3 |  |  |  | ROZPOCET | 0 | 0 | 0 | 0 | 0 | 1 | 0 | 16 | 288217650
| VV |  | 33*1,5 |  | 49.5 | [12 empty] | VV | 3 | 2 | True | 1 | ROZPOCET
403 | K | 998766102 | Přesun hmot pro konstrukce truhlářské stanovený z hmotnosti přesunovaného materiálu vodorovná dopravní vzdálenost do 50 m v objektech výšky přes 6 do 12 m | t | 2.087 |  | 0 |  |  | základní |  | 0 | 0 | 0 | 0 | 0 | 16 | K | 3 |  |  |  | ROZPOCET | 0 | 0 | 0 | 0 | 0 | 1 | 0 | 16 | -1140651305
| Online PSC |  | https://podminky.urs.cz/item/CS_URS_2022_01/998766102 | [14 empty] | Online PSC | 3
404 | K | 998766181 | Přesun hmot pro konstrukce truhlářské stanovený z hmotnosti přesunovaného materiálu Příplatek k ceně za přesun prováděný bez použití mechanizace pro jakoukoliv výšku objektu | t | 2.087 |  | 0 |  |  | základní |  | 0 | 0 | 0 | 0 | 0 | 16 | K | 3 |  |  |  | ROZPOCET | 0 | 0 | 0 | 0 | 0 | 1 | 0 | 16 | 2046587396
| Online PSC |  | https://podminky.urs.cz/item/CS_URS_2022_01/998766181 | [14 empty] | Online PSC | 3
| D | 767 | Konstrukce zámečnické |  |  |  | 0 |  |  |  |  | 0 |  | 0.00692 |  | 0.112 | 2 | D | 2 |  |  |  | ROZPOCET | [6 empty] | 0
405 | K | 7670401 | výroba a montáž vnitřního ocelového schodiště v místn. 1.16, včetně zábradlí, včetně povrchové úpravy dle D.1.1.B.09 | soub | 1 |  | 0 |  |  | základní |  | 0 | 0 | 0 | 0 | 0 | 16 | K | 3 |  |  |  | ROZPOCET | 0 | 0 | 0 | 0 | 0 | 1 | 0 | 16 | 215465296
| P |  | Poznámka k položce: viz výkres.D.1.1.B.09 | [14 empty] | P | 3
406 | K | 7670402 | výroba a montáž ocelové konstrukce přístřešku terasy, včetně povrchové úpravy dle D.1.1.B.07 | soub | 1 |  | 0 |  |  | základní |  | 0 | 0 | 0 | 0 | 0 | 16 | K | 3 |  |  |  | ROZPOCET | 0 | 0 | 0 | 0 | 0 | 1 | 0 | 16 | 599263596
| P |  | Poznámka k položce: ocelová konstrukce střechy včetně kotvicích prků do zdi ocelové sloupky včetně úpravy osazení do betonové patky,včetně betonové patky barva antracit | [14 empty] | P | 3
407 | K | 7670403 | výroba a montáž ocelové konstrukce přístřešku terasy, včetně povrchové úpravy dle D.1.1.B.07 | soub | 1 |  | 0 |  |  | základní |  | 0 | 0 | 0 | 0 | 0 | 16 | K | 3 |  |  |  | ROZPOCET | 0 | 0 | 0 | 0 | 0 | 1 | 0 | 16 | 444418353
| P |  | Poznámka k položce: ocelová konstrukce střechy včetně kotvicích prků do zdi ocelové sloupky včetně úpravy osazení do betonové patky, včetně betové patky barva antracit | [14 empty] | P | 3
408 | K | 7670404 | výroba a montáž ocelové konstrukce přístřešku terasy, včetně povrchové úpravy dle D.1.1.B.07 | soub | 1 |  | 0 |  |  | základní |  | 0 | 0 | 0 | 0 | 0 | 16 | K | 3 |  |  |  | ROZPOCET | 0 | 0 | 0 | 0 | 0 | 1 | 0 | 16 | -47734734
| P |  | Poznámka k položce: ocelová konstrukce střechy včetně kotvicích prků do zdi ocelový sloupek včetně úpravy osazení do betonové zdi barva antracit | [14 empty] | P | 3
409 | K | 7670405 | vložkování komínů DN 200mm ,včetně kotvení ve stávajícím tělese komínu, včetně vybíracích dvířek,včetně odbočky sopouchu,kryt sopouchu, včetně revize | soub | 3 |  | 0 |  |  | základní |  | 0 | 0 | 0 | 0 | 0 | 16 | K | 3 |  |  |  | ROZPOCET | 0 | 0 | 0 | 0 | 0 | 1 | 0 | 16 | -1555783091
| P |  | Poznámka k položce: včetně vybíracích dvířek,včetně odbočky sopouchu, krytky zděře sopouchu a víčka zděře potrubí nerezové včetně revize | [14 empty] | P | 3
410 | K | 7670406 | výroba a montáž kovového madla venkovního schodiště terasy,z ocelové trubky DN40, včetně povrchové úpravy | m | 1.5 |  | 0 |  |  | základní |  | 0 | 0 | 0 | 0 | 0 | 16 | K | 3 |  |  |  | ROZPOCET | 0 | 0 | 0 | 0 | 0 | 1 | 0 | 16 | 433901385
| P |  | Poznámka k položce: včetně povrchové úpravy PZN + barva antracit včetně ukotvení do betonové podezdívky | [14 empty] | P | 3
411 | K | 7670407 | výroba a montáž kovového madla venkovního schodiště u DV.02,z ocelové trubky DN40, včetně povrchové úpravy | m | 2.7 |  | 0 |  |  | základní |  | 0 | 0 | 0 | 0 | 0 | 16 | K | 3 |  |  |  | ROZPOCET | 0 | 0 | 0 | 0 | 0 | 1 | 0 | 16 | -2018918250
| P |  | Poznámka k položce: včetně povrchové úpravy PZN + barva antracit včetně ukotvení do betonové podezdívky | [14 empty] | P | 3
412 | K | 7670408 | výroba a montáž nápisu na vstupní fasádě ( ČERCHOV 1042) | SOUB | 1 |  | 0 |  |  | základní |  | 0 | 0 | 0 | 0 | 0 | 16 | K | 3 |  |  |  | ROZPOCET | 0 | 0 | 0 | 0 | 0 | 1 | 0 | 16 | 595151714
| P |  | Poznámka k položce: včetně povrchové úpravy, barva antracit včetně ukotvení na fasádu | [14 empty] | P | 3
413 | K | 767161823 | Demontáž zábradlí do suti schodišťového nerozebíratelný spoj hmotnosti 1 m zábradlí do 20 kg | m | 7 |  | 0 |  |  | základní |  | 0 | 0 | 0 | 0.016 | 0.112 | 16 | K | 3 |  |  |  | ROZPOCET | 0 | 0 | 0 | 0 | 0 | 1 | 0 | 16 | 1875917411
| Online PSC |  | https://podminky.urs.cz/item/CS_URS_2022_01/767161823 | [14 empty] | Online PSC | 3
414 | K | 767163221 | Montáž kompletního kovového zábradlí přímého z dílců na schodišti kotveného do betonu | m | 10.5 |  | 0 |  |  | základní |  | 0 | 0.0004 | 0.0042 | 0 | 0 | 16 | K | 3 |  |  |  | ROZPOCET | 0 | 0 | 0 | 0 | 0 | 1 | 0 | 16 | -724168805
| Online PSC |  | https://podminky.urs.cz/item/CS_URS_2022_01/767163221 | [14 empty] | Online PSC | 3
415 | M | 55342283 | zábradlí s lankovou výplní s bočním kotvením, | m | 10.5 |  | 0 |  |  | základní |  | 0 | 0 | 0 | 0 | 0 | 32 | M | 3 |  |  |  | ROZPOCET | 0 | 0 | 0 | 0 | 0 | 1 | 0 | 16 | -2127225126
| P |  | Poznámka k položce: Zábradlí dle výkresu D.1.1.b.06, včetně zpracování výrobní dokumentace, včetně uchycení dřevěného madla, včetně nátěru-barva antracit | [14 empty] | P | 3
416 | K | 767531121 | Montáž vstupních čistících zón z rohoží osazení rámu mosazného nebo hliníkového zapuštěného z L profilů | m | 13.6 |  | 0 |  |  | základní |  | 0 | 0 | 0 | 0 | 0 | 16 | K | 3 |  |  |  | ROZPOCET | 0 | 0 | 0 | 0 | 0 | 1 | 0 | 16 | 1662463216
| Online PSC |  | https://podminky.urs.cz/item/CS_URS_2022_01/767531121 | [14 empty] | Online PSC | 3
| VV |  | (1,2+2,0+2,4+1,2)*2 |  | 13.6 | [12 empty] | VV | 3 | 2 | True | 1 | ROZPOCET
417 | M | 69752160 | rám pro zapuštění profil L-30/30 25/25 20/30 15/30-Al | m | 13.6 |  | 0 |  |  | základní |  | 0 | 0.0002 | 0.00272 | 0 | 0 | 32 | M | 3 |  |  |  | ROZPOCET | 0 | 0 | 0 | 0 | 0 | 1 | 0 | 16 | -459913632
418 | K | 998767102 | Přesun hmot pro zámečnické konstrukce stanovený z hmotnosti přesunovaného materiálu vodorovná dopravní vzdálenost do 50 m v objektech výšky přes 6 do 12 m | t | 0.2 |  | 0 |  |  | základní |  | 0 | 0 | 0 | 0 | 0 | 16 | K | 3 |  |  |  | ROZPOCET | 0 | 0 | 0 | 0 | 0 | 1 | 0 | 16 | -1252422226
| Online PSC |  | https://podminky.urs.cz/item/CS_URS_2022_01/998767102 | [14 empty] | Online PSC | 3
419 | K | 998767181 | Přesun hmot pro zámečnické konstrukce stanovený z hmotnosti přesunovaného materiálu Příplatek k cenám za přesun prováděný bez použití mechanizace pro jakoukoliv výšku objektu | t | 0.2 |  | 0 |  |  | základní |  | 0 | 0 | 0 | 0 | 0 | 16 | K | 3 |  |  |  | ROZPOCET | 0 | 0 | 0 | 0 | 0 | 1 | 0 | 16 | -928872046
| Online PSC |  | https://podminky.urs.cz/item/CS_URS_2022_01/998767181 | [14 empty] | Online PSC | 3
| D | 771 | Podlahy z dlaždic |  |  |  | 0 |  |  |  |  | 0 |  | 13.0289 |  | 0 | 2 | D | 2 |  |  |  | ROZPOCET | [6 empty] | 0
420 | K | 771111011 | Příprava podkladu před provedením dlažby vysátí podlah | m2 | 352.41 |  | 0 |  |  | základní |  | 0 | 0 | 0 | 0 | 0 | 16 | K | 3 |  |  |  | ROZPOCET | 0 | 0 | 0 | 0 | 0 | 1 | 0 | 16 | 1991719290
| Online PSC |  | https://podminky.urs.cz/item/CS_URS_2022_01/771111011 | [14 empty] | Online PSC | 3
| VV |  | 1.NP | [14 empty] | VV | 3 | 1 | True | 0 | ROZPOCET
| VV |  | 352,41 |  | 352.41 | [12 empty] | VV | 3 | 2 | True | 0 | ROZPOCET
| VV |  | Součet |  | 352.41 | [12 empty] | VV | 3 | 4 | True | 1 | ROZPOCET
421 | K | 771121011 | Příprava podkladu před provedením dlažby nátěr penetrační na podlahu | m2 | 352.41 |  | 0 |  |  | základní |  | 0 | 0.0003 | 0.10572 | 0 | 0 | 16 | K | 3 |  |  |  | ROZPOCET | 0 | 0 | 0 | 0 | 0 | 1 | 0 | 16 | -1147873077
| Online PSC |  | https://podminky.urs.cz/item/CS_URS_2022_01/771121011 | [14 empty] | Online PSC | 3
422 | K | 771161011 | Příprava podkladu před provedením dlažby montáž profilu dilatační spáry v rovině dlažby | m | 24 |  | 0 |  |  | základní |  | 0 | 0 | 0 | 0 | 0 | 16 | K | 3 |  |  |  | ROZPOCET | 0 | 0 | 0 | 0 | 0 | 1 | 0 | 16 | 272740423
| Online PSC |  | https://podminky.urs.cz/item/CS_URS_2022_01/771161011 | [14 empty] | Online PSC | 3
| VV |  | 4*6 |  | 24 | [12 empty] | VV | 3 | 2 | True | 1 | ROZPOCET
423 | M | 59054163 | profil dilatační s bočními díly z PVC/CPE tl 8mm | m | 26.4 |  | 0 |  |  | základní |  | 0 | 0.00013 | 0.003432 | 0 | 0 | 32 | M | 3 |  |  |  | ROZPOCET | 0 | 0 | 0 | 0 | 0 | 1 | 0 | 16 | -1698408351
| VV |  | 24*1,1 'Přepočtené koeficientem množství |  | 26.4 | [12 empty] | VV | 3 | 2 | False | 1 | ROZPOCET
424 | K | 771474111 | Montáž soklů z dlaždic keramických lepených flexibilním lepidlem rovných, výšky do 65 mm | m | 217.995 |  | 0 |  |  | základní |  | 0 | 0.0003 | 0.065398 | 0 | 0 | 16 | K | 3 |  |  |  | ROZPOCET | 0 | 0 | 0 | 0 | 0 | 1 | 0 | 16 | 1762731312
| Online PSC |  | https://podminky.urs.cz/item/CS_URS_2022_01/771474111 | [14 empty] | Online PSC | 3
| VV |  | 1.NP | [14 empty] | VV | 3 | 1 | True | 0 | ROZPOCET
| VV |  | 6,0*12+1,75*4+4,1*3+6,5*4+2,55*2+3,08*2+2,835+10,76+6,52*2+11,5+2,8+5,5*2+2,4*2+6,05*2+8,9*2+2,8 |  | 217.995 | [12 empty] | VV | 3 | 2 | True | 0 | ROZPOCET
| VV |  | Součet |  | 217.995 | [12 empty] | VV | 3 | 4 | True | 1 | ROZPOCET
425 | M | 59761432 | dlažba keramická slinutá hladká do interiéru i exteriéru pro vysoké mechanické namáhání přes 22 do 25ks/m2 | m2 | 15.26 |  | 0 |  |  | základní |  | 0 | 0.0192 | 0.29299 | 0 | 0 | 32 | M | 3 |  |  |  | ROZPOCET | 0 | 0 | 0 | 0 | 0 | 1 | 0 | 16 | -1668448938
| P |  | Poznámka k položce: dekor dřevo nebo beton | [14 empty] | P | 3
| VV |  | 217,995*0,07 'Přepočtené koeficientem množství |  | 15.26 | [12 empty] | VV | 3 | 2 | False | 1 | ROZPOCET
426 | K | 771574154 | Montáž podlah z dlaždic keramických lepených flexibilním lepidlem velkoformátových hladkých přes 4 do 6 ks/m2 | m2 | 352.41 |  | 0 |  |  | základní |  | 0 | 0.009 | 3.1717 | 0 | 0 | 16 | K | 3 |  |  |  | ROZPOCET | 0 | 0 | 0 | 0 | 0 | 1 | 0 | 16 | 823314482
| Online PSC |  | https://podminky.urs.cz/item/CS_URS_2022_01/771574154 | [14 empty] | Online PSC | 3
| VV |  | 1.NP | [14 empty] | VV | 3 | 1 | True | 0 | ROZPOCET
| VV |  | 352,41 |  | 352.41 | [12 empty] | VV | 3 | 2 | True | 0 | ROZPOCET
| VV |  | Součet |  | 352.41 | [12 empty] | VV | 3 | 4 | True | 1 | ROZPOCET
427 | M | 59761007 | dlažba velkoformátová keramická slinutá hladká do interiéru i exteriéru přes 4 do 6ks/m2 | m2 | 405.272 |  | 0 |  |  | základní |  | 0 | 0.023 | 9.3213 | 0 | 0 | 32 | M | 3 |  |  |  | ROZPOCET | 0 | 0 | 0 | 0 | 0 | 1 | 0 | 16 | -1290286713
| P |  | Poznámka k položce: dekor dřevo nebo beton | [14 empty] | P | 3
| VV |  | 352,41*1,15 'Přepočtené koeficientem množství |  | 405.272 | [12 empty] | VV | 3 | 2 | False | 1 | ROZPOCET
428 | K | 771577111 | Montáž podlah z dlaždic keramických lepených flexibilním lepidlem Příplatek k cenám za plochu do 5 m2 jednotlivě | m2 | 0.72 |  | 0 |  |  | základní |  | 0 | 0 | 0 | 0 | 0 | 16 | K | 3 |  |  |  | ROZPOCET | 0 | 0 | 0 | 0 | 0 | 1 | 0 | 16 | 474341216
| Online PSC |  | https://podminky.urs.cz/item/CS_URS_2022_01/771577111 | [14 empty] | Online PSC | 3
| P |  | Poznámka k položce: příplatek za vytvoření prahu ve sprše ( ukončení spádu dlažby) | [14 empty] | P | 3
| VV |  | 0,1*0,9*8 |  | 0.72 | [12 empty] | VV | 3 | 2 | True | 1 | ROZPOCET
429 | K | 771591112 | Izolace podlahy pod dlažbu nátěrem nebo stěrkou ve dvou vrstvách | m2 | 44.17 |  | 0 |  |  | základní |  | 0 | 0.0015 | 0.066255 | 0 | 0 | 16 | K | 3 |  |  |  | ROZPOCET | 0 | 0 | 0 | 0 | 0 | 1 | 0 | 16 | 1741989449
| Online PSC |  | https://podminky.urs.cz/item/CS_URS_2022_01/771591112 | [14 empty] | Online PSC | 3
| VV |  | 5,53+8,7+5,53+21,8+3,14+5,3+13,2+2,07+2,1+9,2+16,2+17,4+8,1-74,10 |  | 44.17 | [12 empty] | VV | 3 | 2 | True | 1 | ROZPOCET
430 | K | 771591115 | Podlahy - dokončovací práce spárování silikonem | m | 70.184 |  | 0 |  |  | základní |  | 0 | 3e-05 | 0.0021055 | 0 | 0 | 16 | K | 3 |  |  |  | ROZPOCET | 0 | 0 | 0 | 0 | 0 | 1 | 0 | 16 | -576616836
| Online PSC |  | https://podminky.urs.cz/item/CS_URS_2022_01/771591115 | [14 empty] | Online PSC | 3
| VV |  | 331,395-261,211 |  | 70.184 | [12 empty] | VV | 3 | 2 | True | 1 | ROZPOCET
431 | K | 998771102 | Přesun hmot pro podlahy z dlaždic stanovený z hmotnosti přesunovaného materiálu vodorovná dopravní vzdálenost do 50 m v objektech výšky přes 6 do 12 m | t | 13.029 |  | 0 |  |  | základní |  | 0 | 0 | 0 | 0 | 0 | 16 | K | 3 |  |  |  | ROZPOCET | 0 | 0 | 0 | 0 | 0 | 1 | 0 | 16 | -1910214976
| Online PSC |  | https://podminky.urs.cz/item/CS_URS_2022_01/998771102 | [14 empty] | Online PSC | 3
432 | K | 998771181 | Přesun hmot pro podlahy z dlaždic stanovený z hmotnosti přesunovaného materiálu Příplatek k ceně za přesun prováděný bez použití mechanizace pro jakoukoliv výšku objektu | t | 13.029 |  | 0 |  |  | základní |  | 0 | 0 | 0 | 0 | 0 | 16 | K | 3 |  |  |  | ROZPOCET | 0 | 0 | 0 | 0 | 0 | 1 | 0 | 16 | 1625671403
| Online PSC |  | https://podminky.urs.cz/item/CS_URS_2022_01/998771181 | [14 empty] | Online PSC | 3
| D | 776 | Podlahy povlakové |  |  |  | 0 |  |  |  |  | 0 |  | 0.022176 |  | 0 | 2 | D | 2 |  |  |  | ROZPOCET | [6 empty] | 0
433 | K | 776212121 | Montáž textilních podlahovin volným položením s podlepením spojů páskou čtverců | m2 | 5.28 |  | 0 |  |  | základní |  | 0 | 0 | 0 | 0 | 0 | 16 | K | 3 |  |  |  | ROZPOCET | 0 | 0 | 0 | 0 | 0 | 1 | 0 | 16 | 2115918900
| Online PSC |  | https://podminky.urs.cz/item/CS_URS_2022_01/776212121 | [14 empty] | Online PSC | 3
| VV |  | 1,2*2,0+2,4*1,2 |  | 5.28 | [12 empty] | VV | 3 | 2 | True | 1 | ROZPOCET
434 | M | 69752100 | rohož textilní provedení 100% PP, zatavený do měkčeného PVC | m2 | 5.28 |  | 0 |  |  | základní |  | 0 | 0.0042 | 0.022176 | 0 | 0 | 32 | M | 3 |  |  |  | ROZPOCET | 0 | 0 | 0 | 0 | 0 | 1 | 0 | 16 | -1747994487
435 | K | 998776102 | Přesun hmot pro podlahy povlakové stanovený z hmotnosti přesunovaného materiálu vodorovná dopravní vzdálenost do 50 m v objektech výšky přes 6 do 12 m | t | 0.022 |  | 0 |  |  | základní |  | 0 | 0 | 0 | 0 | 0 | 16 | K | 3 |  |  |  | ROZPOCET | 0 | 0 | 0 | 0 | 0 | 1 | 0 | 16 | -544985779
| Online PSC |  | https://podminky.urs.cz/item/CS_URS_2022_01/998776102 | [14 empty] | Online PSC | 3
436 | K | 998776181 | Přesun hmot pro podlahy povlakové stanovený z hmotnosti přesunovaného materiálu Příplatek k cenám za přesun prováděný bez použití mechanizace pro jakoukoliv výšku objektu | t | 0.022 |  | 0 |  |  | základní |  | 0 | 0 | 0 | 0 | 0 | 16 | K | 3 |  |  |  | ROZPOCET | 0 | 0 | 0 | 0 | 0 | 1 | 0 | 16 | 611662986
| Online PSC |  | https://podminky.urs.cz/item/CS_URS_2022_01/998776181 | [14 empty] | Online PSC | 3
| D | 781 | Dokončovací práce - obklady |  |  |  | 0 |  |  |  |  | 0 |  | 4.7947 |  | 0 | 2 | D | 2 |  |  |  | ROZPOCET | [6 empty] | 0
437 | K | 781131112 | Izolace stěny pod obklad izolace nátěrem nebo stěrkou ve dvou vrstvách | m2 | 141.772 |  | 0 |  |  | základní |  | 0 | 0.0015 | 0.21266 | 0 | 0 | 16 | K | 3 |  |  |  | ROZPOCET | 0 | 0 | 0 | 0 | 0 | 1 | 0 | 16 | 1291566779
| Online PSC |  | https://podminky.urs.cz/item/CS_URS_2022_01/781131112 | [14 empty] | Online PSC | 3
| VV |  | 1.NP | [14 empty] | VV | 3 | 1 | True | 0 | ROZPOCET
| VV |  | 2,2*(4,1+2,0+4,1+2,0+0,8*2)-0,8*2,0-1,5*1,0 |  | 27.26 | [12 empty] | VV | 3 | 2 | True | 0 | ROZPOCET
| VV |  | 2,2*(4,1+2,15+4,1*2,15)-0,8*2,0 |  | 31.543 | [12 empty] | VV | 3 | 2 | True | 0 | ROZPOCET
| VV |  | 2,2*(2,3+1,35) |  | 8.03 | [12 empty] | VV | 3 | 2 | True | 0 | ROZPOCET
| VV |  | 2,2*(1,085+0,72+3,015+5,805+1,9+2,19+2,43+1,0+1,42) |  | 43.043 | [12 empty] | VV | 3 | 2 | True | 0 | ROZPOCET
| VV |  | -0,70*2,0-1,0*2,0 |  | -3.4 | [12 empty] | VV | 3 | 2 | True | 0 | ROZPOCET
| VV |  | 2,2*(1,55*2+2,09*2)-0,7*2,0 |  | 14.616 | [12 empty] | VV | 3 | 2 | True | 0 | ROZPOCET
| VV |  | 2,2*(1,85*2+2,85*2) |  | 20.68 | [12 empty] | VV | 3 | 2 | True | 0 | ROZPOCET
| VV |  | Součet |  | 141.772 | [12 empty] | VV | 3 | 4 | True | 1 | ROZPOCET
438 | K | 781131241 | Izolace stěny pod obklad izolace těsnícími izolačními pásy vnitřní kout | kus | 44 |  | 0 |  |  | základní |  | 0 | 0.00021 | 0.00924 | 0 | 0 | 16 | K | 3 |  |  |  | ROZPOCET | 0 | 0 | 0 | 0 | 0 | 1 | 0 | 16 | 1681714385
| Online PSC |  | https://podminky.urs.cz/item/CS_URS_2022_01/781131241 | [14 empty] | Online PSC | 3
| VV |  | 2,2*54-74,8 |  | 44 | [12 empty] | VV | 3 | 2 | True | 1 | ROZPOCET
439 | K | 781131242 | Izolace stěny pod obklad izolace těsnícími izolačními pásy vnější roh | kus | 6.6 |  | 0 |  |  | základní |  | 0 | 0.0002 | 0.00132 | 0 | 0 | 16 | K | 3 |  |  |  | ROZPOCET | 0 | 0 | 0 | 0 | 0 | 1 | 0 | 16 | -2017849297
| Online PSC |  | https://podminky.urs.cz/item/CS_URS_2022_01/781131242 | [14 empty] | Online PSC | 3
| VV |  | 2,2*12-19,8 |  | 6.6 | [12 empty] | VV | 3 | 2 | True | 1 | ROZPOCET
440 | K | 781131264 | Izolace stěny pod obklad izolace těsnícími izolačními pásy mezi podlahou a stěnu | m | 64.765 |  | 0 |  |  | základní |  | 0 | 0.00032 | 0.020725 | 0 | 0 | 16 | K | 3 |  |  |  | ROZPOCET | 0 | 0 | 0 | 0 | 0 | 1 | 0 | 16 | -1967362184
| Online PSC |  | https://podminky.urs.cz/item/CS_URS_2022_01/781131264 | [14 empty] | Online PSC | 3
| VV |  | 1.NP | [14 empty] | VV | 3 | 1 | True | 0 | ROZPOCET
| VV |  | (4,1+2,0+4,1+2,0+0,8*2)-0,8 |  | 13 | [12 empty] | VV | 3 | 2 | True | 0 | ROZPOCET
| VV |  | (4,1+2,15+4,1*2,15)-0,8 |  | 14.265 | [12 empty] | VV | 3 | 2 | True | 0 | ROZPOCET
| VV |  | 2,3+1,35 |  | 3.65 | [12 empty] | VV | 3 | 2 | True | 0 | ROZPOCET
| VV |  | 1,085+0,72+3,015+5,805+1,9+2,195+2,43+1,0+1,42 |  | 19.57 | [12 empty] | VV | 3 | 2 | True | 0 | ROZPOCET
| VV |  | -0,70-1,0 |  | -1.7 | [12 empty] | VV | 3 | 2 | True | 0 | ROZPOCET
| VV |  | (1,55*2+2,09*2)-0,7 |  | 6.58 | [12 empty] | VV | 3 | 2 | True | 0 | ROZPOCET
| VV |  | 1,85*2+2,85*2 |  | 9.4 | [12 empty] | VV | 3 | 2 | True | 0 | ROZPOCET
| VV |  | Součet |  | 64.765 | [12 empty] | VV | 3 | 4 | True | 1 | ROZPOCET
441 | K | 781474154 | Montáž obkladů vnitřních stěn z dlaždic keramických lepených flexibilním lepidlem velkoformátových hladkých přes 4 do 6 ks/m2 | m2 | 141.772 |  | 0 |  |  | základní |  | 0 | 0.009 | 1.2759 | 0 | 0 | 16 | K | 3 |  |  |  | ROZPOCET | 0 | 0 | 0 | 0 | 0 | 1 | 0 | 16 | 1388410995
| Online PSC |  | https://podminky.urs.cz/item/CS_URS_2022_01/781474154 | [14 empty] | Online PSC | 3
| VV |  | 1.NP | [14 empty] | VV | 3 | 1 | True | 0 | ROZPOCET
| VV |  | 2,2*(4,1+2,0+4,1+2,0+0,8*2)-0,8*2,0-1,5*1,0 |  | 27.26 | [12 empty] | VV | 3 | 2 | True | 0 | ROZPOCET
| VV |  | 2,2*(4,1+2,15+4,1*2,15)-0,8*2,0 |  | 31.543 | [12 empty] | VV | 3 | 2 | True | 0 | ROZPOCET
| VV |  | 2,2*(2,3+1,35) |  | 8.03 | [12 empty] | VV | 3 | 2 | True | 0 | ROZPOCET
| VV |  | 2,2*(1,085+0,72+3,015+5,805+1,9+2,19+2,43+1,0+1,42) |  | 43.043 | [12 empty] | VV | 3 | 2 | True | 0 | ROZPOCET
| VV |  | -0,70*2,0-1,0*2,0 |  | -3.4 | [12 empty] | VV | 3 | 2 | True | 0 | ROZPOCET
| VV |  | 2,2*(1,55*2+2,09*2)-0,7*2,0 |  | 14.616 | [12 empty] | VV | 3 | 2 | True | 0 | ROZPOCET
| VV |  | 2,2*(1,85*2+2,85*2) |  | 20.68 | [12 empty] | VV | 3 | 2 | True | 0 | ROZPOCET
| VV |  | Součet |  | 141.772 | [12 empty] | VV | 3 | 4 | True | 1 | ROZPOCET
442 | M | 59761001 | obklad velkoformátový keramický hladký přes 4 do 6ks/m2 | m2 | 163.038 |  | 0 |  |  | základní |  | 0 | 0.02 | 3.2608 | 0 | 0 | 32 | M | 3 |  |  |  | ROZPOCET | 0 | 0 | 0 | 0 | 0 | 1 | 0 | 16 | 1468437099
| P |  | Poznámka k položce: dekor dřevo nebo beton | [14 empty] | P | 3
| VV |  | 141,772*1,15 'Přepočtené koeficientem množství |  | 163.038 | [12 empty] | VV | 3 | 2 | False | 1 | ROZPOCET
443 | K | 781493611 | Obklad - dokončující práce montáž vanových dvířek plastových lepených s rámem | kus | 2 |  | 0 |  |  | základní |  | 0 | 0.0002 | 0.0004 | 0 | 0 | 16 | K | 3 |  |  |  | ROZPOCET | 0 | 0 | 0 | 0 | 0 | 1 | 0 | 16 | 620247868
| Online PSC |  | https://podminky.urs.cz/item/CS_URS_2022_01/781493611 | [14 empty] | Online PSC | 3
444 | M | 1211991304 | Dvířka revizní M&D 200×300 mm bílá | kus | 2 |  | 0 |  |  | základní |  | 0 | 0.00112 | 0.00224 | 0 | 0 | 32 | M | 3 |  |  |  | ROZPOCET | 0 | 0 | 0 | 0 | 0 | 1 | 0 | 16 | -273587018
445 | K | 781494111 | Obklad - dokončující práce profily ukončovací lepené flexibilním lepidlem rohové | m | 17.2 |  | 0 |  |  | základní |  | 0 | 0.00055 | 0.00946 | 0 | 0 | 16 | K | 3 |  |  |  | ROZPOCET | 0 | 0 | 0 | 0 | 0 | 1 | 0 | 16 | -191725386
| Online PSC |  | https://podminky.urs.cz/item/CS_URS_2022_01/781494111 | [14 empty] | Online PSC | 3
| VV |  | 2,2*3 |  | 6.6 | [12 empty] | VV | 3 | 2 | True | 0 | ROZPOCET
| VV |  | 0,9*4+1,2*2+0,9*4+1,0 |  | 10.6 | [12 empty] | VV | 3 | 2 | True | 0 | ROZPOCET
| VV |  | Součet |  | 17.2 | [12 empty] | VV | 3 | 4 | True | 1 | ROZPOCET
446 | K | 781495115 | Obklad - dokončující práce ostatní práce spárování silikonem | m | 64.765 |  | 0 |  |  | základní |  | 0 | 3e-05 | 0.001943 | 0 | 0 | 16 | K | 3 |  |  |  | ROZPOCET | 0 | 0 | 0 | 0 | 0 | 1 | 0 | 16 | -1424914123
| Online PSC |  | https://podminky.urs.cz/item/CS_URS_2022_01/781495115 | [14 empty] | Online PSC | 3
| VV |  | 1.NP | [14 empty] | VV | 3 | 1 | True | 0 | ROZPOCET
| VV |  | (4,1+2,0+4,1+2,0+0,8*2)-0,8 |  | 13 | [12 empty] | VV | 3 | 2 | True | 0 | ROZPOCET
| VV |  | (4,1+2,15+4,1*2,15)-0,8 |  | 14.265 | [12 empty] | VV | 3 | 2 | True | 0 | ROZPOCET
| VV |  | 2,3+1,35 |  | 3.65 | [12 empty] | VV | 3 | 2 | True | 0 | ROZPOCET
| VV |  | 1,085+0,72+3,015+5,805+1,9+2,195+2,43+1,0+1,42 |  | 19.57 | [12 empty] | VV | 3 | 2 | True | 0 | ROZPOCET
| VV |  | -0,70-1,0 |  | -1.7 | [12 empty] | VV | 3 | 2 | True | 0 | ROZPOCET
| VV |  | (1,55*2+2,09*2)-0,7 |  | 6.58 | [12 empty] | VV | 3 | 2 | True | 0 | ROZPOCET
| VV |  | 1,85*2+2,85*2 |  | 9.4 | [12 empty] | VV | 3 | 2 | True | 0 | ROZPOCET
| VV |  | Součet |  | 64.765 | [12 empty] | VV | 3 | 4 | True | 1 | ROZPOCET
447 | K | 998781102 | Přesun hmot pro obklady keramické stanovený z hmotnosti přesunovaného materiálu vodorovná dopravní vzdálenost do 50 m v objektech výšky přes 6 do 12 m | t | 4.795 |  | 0 |  |  | základní |  | 0 | 0 | 0 | 0 | 0 | 16 | K | 3 |  |  |  | ROZPOCET | 0 | 0 | 0 | 0 | 0 | 1 | 0 | 16 | 1340759242
| Online PSC |  | https://podminky.urs.cz/item/CS_URS_2022_01/998781102 | [14 empty] | Online PSC | 3
448 | K | 998781181 | Přesun hmot pro obklady keramické stanovený z hmotnosti přesunovaného materiálu Příplatek k cenám za přesun prováděný bez použití mechanizace pro jakoukoliv výšku objektu | t | 4.795 |  | 0 |  |  | základní |  | 0 | 0 | 0 | 0 | 0 | 16 | K | 3 |  |  |  | ROZPOCET | 0 | 0 | 0 | 0 | 0 | 1 | 0 | 16 | 851128755
| Online PSC |  | https://podminky.urs.cz/item/CS_URS_2022_01/998781181 | [14 empty] | Online PSC | 3
| D | 783 | Dokončovací práce - nátěry |  |  |  | 0 |  |  |  |  | 0 |  | 0.043731 |  | 0 | 2 | D | 2 |  |  |  | ROZPOCET | [6 empty] | 0
449 | K | 783128101 | Lazurovací nátěr truhlářských konstrukcí jednonásobný akrylátový | m2 | 94.24 |  | 0 |  |  | základní |  | 0 | 0.00017 | 0.016021 | 0 | 0 | 16 | K | 3 |  |  |  | ROZPOCET | 0 | 0 | 0 | 0 | 0 | 1 | 0 | 16 | 718765165
| Online PSC |  | https://podminky.urs.cz/item/CS_URS_2022_01/783128101 | [14 empty] | Online PSC | 3
| VV |  | dodatečné osazení stropních trámů pod úroveň stáv.stropu | [14 empty] | VV | 3 | 1 | True | 0 | ROZPOCET
| VV |  | (0,16+0,24)*2*(9*6,30+2*5,35+8*6,30) |  | 94.24 | [12 empty] | VV | 3 | 2 | True | 1 | ROZPOCET
450 | K | 783128211 | Lakovací nátěr truhlářských konstrukcí dvojnásobný s mezibroušením akrylátový | m2 | 94.24 |  | 0 |  |  | základní |  | 0 | 0.00025 | 0.02356 | 0 | 0 | 16 | K | 3 |  |  |  | ROZPOCET | 0 | 0 | 0 | 0 | 0 | 1 | 0 | 16 | -32230051
| Online PSC |  | https://podminky.urs.cz/item/CS_URS_2022_01/783128211 | [14 empty] | Online PSC | 3
| VV |  | dodatečné osazení stropních trámů pod úroveň stáv.stropu | [14 empty] | VV | 3 | 1 | True | 0 | ROZPOCET
| VV |  | (0,16+0,24)*2*(9*6,30+2*5,35+8*6,30) |  | 94.24 | [12 empty] | VV | 3 | 2 | True | 1 | ROZPOCET
451 | K | 783347101 | Krycí nátěr (email) zámečnických konstrukcí jednonásobný polyuretanový | m2 | 46.11 |  | 0 |  |  | základní |  | 0 | 9e-05 | 0.0041499 | 0 | 0 | 16 | K | 3 |  |  |  | ROZPOCET | 0 | 0 | 0 | 0 | 0 | 1 | 0 | 16 | 961428278
| Online PSC |  | https://podminky.urs.cz/item/CS_URS_2022_01/783347101 | [14 empty] | Online PSC | 3
| VV |  | nátěr zárubní | [14 empty] | VV | 3 | 1 | True | 0 | ROZPOCET
| VV |  | 30*0,25*(2,02+2,02+1,0) |  | 37.8 | [12 empty] | VV | 3 | 2 | True | 0 | ROZPOCET
| VV |  | 6*0,25*(2,02+2,02+1,5) |  | 8.31 | [12 empty] | VV | 3 | 2 | True | 0 | ROZPOCET
| VV |  | Součet |  | 46.11 | [12 empty] | VV | 3 | 4 | True | 1 | ROZPOCET
| D | 784 | Dokončovací práce - malby a tapety |  |  |  | 0 |  |  |  |  | 0 |  | 0.1369 |  | 0.1369 | 2 | D | 2 |  |  |  | ROZPOCET | [6 empty] | 0
452 | K | 784111001 | Oprášení (ometení) podkladu v místnostech výšky do 3,80 m | m2 | 912.698 |  | 0 |  |  | základní |  | 0 | 0 | 0 | 0 | 0 | 16 | K | 3 |  |  |  | ROZPOCET | 0 | 0 | 0 | 0 | 0 | 1 | 0 | 16 | 209199699
| Online PSC |  | https://podminky.urs.cz/item/CS_URS_2022_01/784111001 | [14 empty] | Online PSC | 3
| VV |  | 560,288+352,41 |  | 912.698 | [12 empty] | VV | 3 | 2 | True | 1 | ROZPOCET
453 | K | 784111011 | Obroušení podkladu omítky v místnostech výšky do 3,80 m | m2 | 912.698 |  | 0 |  |  | základní |  | 0 | 0 | 0 | 0.00015 | 0.1369 | 16 | K | 3 |  |  |  | ROZPOCET | 0 | 0 | 0 | 0 | 0 | 1 | 0 | 16 | -476223892
| Online PSC |  | https://podminky.urs.cz/item/CS_URS_2022_01/784111011 | [14 empty] | Online PSC | 3
| VV |  | 560,288+352,41 |  | 912.698 | [12 empty] | VV | 3 | 2 | True | 1 | ROZPOCET
454 | K | 784211001 | Malby z malířských směsí oděruvzdorných za mokra jednonásobné, bílé za mokra odruvzdorné výborně v místnostech výšky do 3,80 m | m2 | 912.698 |  | 0 |  |  | základní |  | 0 | 0.00013 | 0.11865 | 0 | 0 | 16 | K | 3 |  |  |  | ROZPOCET | 0 | 0 | 0 | 0 | 0 | 1 | 0 | 16 | -1042508351
| Online PSC |  | https://podminky.urs.cz/item/CS_URS_2022_01/784211001 | [14 empty] | Online PSC | 3
455 | K | 784211051 | Malby z malířských směsí oděruvzdorných za mokra Příplatek k cenám jednonásobných maleb za provádění barevné malby tónované tónovacími přípravky | m2 | 912.698 |  | 0 |  |  | základní |  | 0 | 2e-05 | 0.018254 | 0 | 0 | 16 | K | 3 |  |  |  | ROZPOCET | 0 | 0 | 0 | 0 | 0 | 1 | 0 | 16 | -1233636056
| Online PSC |  | https://podminky.urs.cz/item/CS_URS_2022_01/784211051 | [14 empty] | Online PSC | 3
| D | VRN | Vedlejší rozpočtové náklady |  |  |  | 0 |  |  |  |  | 0 |  | 0 |  | 0 | 5 | D | 1 |  |  |  | ROZPOCET | [6 empty] | 0
| D | VRN1 | Průzkumné, geodetické a projektové práce |  |  |  | 0 |  |  |  |  | 0 |  | 0 |  | 0 | 5 | D | 2 |  |  |  | ROZPOCET | [6 empty] | 0
456 | K | 013002000 | Projekt skutečného provedení stavby | soub | 1 |  | 0 |  |  | základní |  | 0 | 0 | 0 | 0 | 0 | 1024 | K | 3 |  |  |  | ROZPOCET | 0 | 0 | 0 | 0 | 0 | 1 | 0 | 1024 | 373547116
| D | VRN3 | Zařízení staveniště |  |  |  | 0 |  |  |  |  | 0 |  | 0 |  | 0 | 5 | D | 2 |  |  |  | ROZPOCET | [6 empty] | 0
457 | K | 032002000 | Vybavení staveniště | soub | 1 |  | 0 |  |  | základní |  | 0 | 0 | 0 | 0 | 0 | 1024 | K | 3 |  |  |  | ROZPOCET | 0 | 0 | 0 | 0 | 0 | 1 | 0 | 1024 | -1130557448
| Online PSC |  | https://podminky.urs.cz/item/CS_URS_2022_01/032002000 | [14 empty] | Online PSC | 3
458 | K | 033002000 | Připojení staveniště na inženýrské sítě | soub | 1 |  | 0 |  |  | základní |  | 0 | 0 | 0 | 0 | 0 | 1024 | K | 3 |  |  |  | ROZPOCET | 0 | 0 | 0 | 0 | 0 | 1 | 0 | 1024 | 2014677944
| Online PSC |  | https://podminky.urs.cz/item/CS_URS_2022_01/033002000 | [14 empty] | Online PSC | 3
459 | K | 039002000 | Zrušení zařízení staveniště | soub | 1 |  | 0 |  |  | základní |  | 0 | 0 | 0 | 0 | 0 | 1024 | K | 3 |  |  |  | ROZPOCET | 0 | 0 | 0 | 0 | 0 | 1 | 0 | 1024 | 1165091274
| Online PSC |  | https://podminky.urs.cz/item/CS_URS_2022_01/039002000 | [14 empty] | Online PSC | 3
| D | VRN6 | Územní vlivy |  |  |  | 0 |  |  |  |  | 0 |  | 0 |  | 0 | 5 | D | 2 |  |  |  | ROZPOCET | [6 empty] | 0
460 | K | 060001000 | Zvětšená dopravní vzdálenost stavby | soub | 1 |  | 0 |  |  | základní |  | 0 | 0 | 0 | 0 | 0 | 1024 | K | 3 |  |  |  | ROZPOCET | 0 | 0 | 0 | 0 | 0 | 1 | 0 | 1024 | 807603485
| Online PSC |  | https://podminky.urs.cz/item/CS_URS_2022_01/060001000 | [14 empty] | Online PSC | 3

## 012 - Venkovní úpravy
{bac71795-b7bb-4c57-be62-d248fc9ce477}
2
| KRYCÍ LIST SOUPISU PRACÍ | [7 empty] | v --- níže se nacházejí doplnkové a pomocné údaje k sestavám --- v | [8 empty] | False
Stavba:
ČERCHOV-stavební úpravy bývalé ubikace na horskou chatu
Objekt:
01 - ETAPA č.1 - Rekonstrukce budovy 1.část a venkovní úpravy
Soupis:
012 - Venkovní úpravy
| KSO: |  |  |  |  | CC-CZ:
| Místo: |  |  |  |  | Datum: | 15. 1. 2024
| Zadavatel: |  |  |  |  | IČ:
DIČ:
| Uchazeč: |  |  |  |  | IČ: | Vyplň údaj
|  | Vyplň údaj |  |  |  | DIČ: | Vyplň údaj
| Projektant: |  |  |  |  | IČ:
DIČ:
| Zpracovatel: |  |  |  |  | IČ:
DIČ:
Poznámka:
| Cena bez DPH | [5 empty] | 0
|  |  | Základ daně |  |  | Sazba daně | Výše daně
| DPH | základní | 0 |  |  | 21% | 0
|  | snížená | 0 |  |  | 12% | 0
|  | zákl. přenesená | 0 |  |  | 21% | 0
|  | sníž. přenesená | 0 |  |  | 12% | 0
|  | nulová | 0 |  |  | 0% | 0
| Cena s DPH |  |  | v | CZK |  | 0
REKAPITULACE ČLENĚNÍ SOUPISU PRACÍ
Stavba:
ČERCHOV-stavební úpravy bývalé ubikace na horskou chatu
Objekt:
01 - ETAPA č.1 - Rekonstrukce budovy 1.část a venkovní úpravy
Soupis:
012 - Venkovní úpravy
Místo: | [5 empty] | Datum: | 15. 1. 2024
Zadavatel: | [5 empty] | Projektant:
Uchazeč: |  |  | Vyplň údaj |  |  | Zpracovatel:
Kód dílu - Popis | [6 empty] | Cena celkem [CZK]
Náklady stavby celkem | [6 empty] | 0 | [11 empty] | -1
| celkem - celkem | [5 empty] | 0
| HSV - Práce a dodávky HSV | [5 empty] | 0
| 1 - Zemní práce | [5 empty] | 0
| 3 - Svislé a kompletní konstrukce | [5 empty] | 0
| 4 - Vodorovné konstrukce | [5 empty] | 0
| 5 - Komunikace pozemní | [5 empty] | 0
| 9 - Ostatní konstrukce a práce, bourání | [5 empty] | 0
| 998 - Přesun hmot | [5 empty] | 0
| PSV - Práce a dodávky PSV | [5 empty] | 0
| 772 - Podlahy z kamene | [5 empty] | 0
SOUPIS PRACÍ
Stavba:
ČERCHOV-stavební úpravy bývalé ubikace na horskou chatu
Objekt:
01 - ETAPA č.1 - Rekonstrukce budovy 1.část a venkovní úpravy
Soupis:
012 - Venkovní úpravy
Místo: | [5 empty] | Datum: | 15. 1. 2024
Zadavatel: | [5 empty] | Projektant:
Uchazeč: |  |  | Vyplň údaj |  |  | Zpracovatel:
PČ | Typ | Kód | Popis | MJ | Množství | J.cena [CZK] | Cena celkem [CZK] | Cenová soustava |  | DPH | J. Nh [h] | Nh celkem [h] | J. hmotnost [t] | Hmotnost celkem [t] | J. suť [t] | Suť Celkem [t]
Náklady soupisu celkem | [6 empty] | 0 |  |  |  |  | 0 |  | 118.6071 |  | 0 |  | D | -1 | [10 empty] | 0
| D | celkem | celkem |  |  |  | 0 |  |  |  |  | 0 |  | 118.6071 |  | 0 | 4 | D | 0 |  |  |  | ROZPOCET | [6 empty] | 0
| D | HSV | Práce a dodávky HSV |  |  |  | 0 |  |  |  |  | 0 |  | 117.4795 |  | 0 | 1 | D | 1 |  |  |  | ROZPOCET | [6 empty] | 0
| D | 1 | Zemní práce |  |  |  | 0 |  |  |  |  | 0 |  | 0.007 |  | 0 | 1 | D | 2 |  |  |  | ROZPOCET | [6 empty] | 0
1 | K | 171151103 | Uložení sypanin do násypů strojně s rozprostřením sypaniny ve vrstvách a s hrubým urovnáním zhutněných z hornin soudržných jakékoliv třídy těžitelnosti | m3 | 225 |  | 0 |  |  | základní |  | 0 | 0 | 0 | 0 | 0 | 4 | K | 3 |  |  |  | ROZPOCET | 0 | 0 | 0 | 0 | 0 | 1 | 0 | 4 | 1151535280
| Online PSC |  | https://podminky.urs.cz/item/CS_URS_2022_01/171151103 | [14 empty] | Online PSC | 3
| P |  | Poznámka k položce: využít recyklát na místě stavby( po zbourání budov) | [14 empty] | P | 3
| VV |  | 15*30*0,5 |  | 225 | [12 empty] | VV | 3 | 2 | True | 1 | ROZPOCET
2 | K | 180405114 | Založení trávníků ve vegetačních dlaždicích nebo prefabrikátech výsevem směsi substrátu a semene v rovině nebo na svahu do 1:5 | m2 | 350 |  | 0 |  |  | základní |  | 0 | 0 | 0 | 0 | 0 | 4 | K | 3 |  |  |  | ROZPOCET | 0 | 0 | 0 | 0 | 0 | 1 | 0 | 4 | 1977611220
| Online PSC |  | https://podminky.urs.cz/item/CS_URS_2022_01/180405114 | [14 empty] | Online PSC | 3
3 | M | 00572470 | osivo směs travní univerzál | kg | 7 |  | 0 |  |  | základní |  | 0 | 0.001 | 0.007 | 0 | 0 | 8 | M | 3 |  |  |  | ROZPOCET | 0 | 0 | 0 | 0 | 0 | 1 | 0 | 4 | -98364798
| VV |  | 350*0,02 'Přepočtené koeficientem množství |  | 7 | [12 empty] | VV | 3 | 2 | False | 1 | ROZPOCET
4 | K | 182251101 | Svahování trvalých svahů do projektovaných profilů strojně s potřebným přemístěním výkopku při svahování násypů v jakékoliv hornině | m2 | 157 |  | 0 |  |  | základní |  | 0 | 0 | 0 | 0 | 0 | 4 | K | 3 |  |  |  | ROZPOCET | 0 | 0 | 0 | 0 | 0 | 1 | 0 | 4 | -122311289
| Online PSC |  | https://podminky.urs.cz/item/CS_URS_2022_01/182251101 | [14 empty] | Online PSC | 3
| P |  | Poznámka k položce: s využitím recyklátu na místě stavby | [14 empty] | P | 3
| VV |  | 11*3+25*4+8*3 |  | 157 | [12 empty] | VV | 3 | 2 | True | 1 | ROZPOCET
5 | K | 182311125 | Rozprostření a urovnání ornice ve svahu sklonu přes 1:5 ručně při souvislé ploše, tl. vrstvy přes 250 do 300 mm | m2 | 350 |  | 0 |  |  | základní |  | 0 | 0 | 0 | 0 | 0 | 4 | K | 3 |  |  |  | ROZPOCET | 0 | 0 | 0 | 0 | 0 | 1 | 0 | 4 | 1033436190
| Online PSC |  | https://podminky.urs.cz/item/CS_URS_2022_01/182311125 | [14 empty] | Online PSC | 3
| VV |  | 350 |  | 350 | [12 empty] | VV | 3 | 2 | True | 1 | ROZPOCET
| D | 3 | Svislé a kompletní konstrukce |  |  |  | 0 |  |  |  |  | 0 |  | 10.0308 |  | 0 | 1 | D | 2 |  |  |  | ROZPOCET | [6 empty] | 0
6 | K | 311311961 | Nadzákladové zdi z betonu prostého nosné bez zvláštních nároků na vliv prostředí tř. C 25/30 | m3 | 3.954 |  | 0 |  |  | základní |  | 0 | 2.5019 | 9.8924 | 0 | 0 | 4 | K | 3 |  |  |  | ROZPOCET | 0 | 0 | 0 | 0 | 0 | 1 | 0 | 4 | 195038331
| Online PSC |  | https://podminky.urs.cz/item/CS_URS_2022_01/311311961 | [14 empty] | Online PSC | 3
| VV |  | 0,3*1,6*2,5 |  | 1.2 | [12 empty] | VV | 3 | 2 | True | 0 | ROZPOCET
| VV |  | 0,3*1,2*(3,0+1,35+3,30) |  | 2.754 | [12 empty] | VV | 3 | 2 | True | 0 | ROZPOCET
| VV |  | Součet |  | 3.954 | [12 empty] | VV | 3 | 4 | True | 1 | ROZPOCET
7 | K | 311351121 | Bednění nadzákladových zdí nosných rovné oboustranné za každou stranu zřízení | m2 | 26.36 |  | 0 |  |  | základní |  | 0 | 0.00275 | 0.07249 | 0 | 0 | 4 | K | 3 |  |  |  | ROZPOCET | 0 | 0 | 0 | 0 | 0 | 1 | 0 | 4 | 1378799048
| Online PSC |  | https://podminky.urs.cz/item/CS_URS_2022_01/311351121 | [14 empty] | Online PSC | 3
| VV |  | 2*1,6*2,5 |  | 8 | [12 empty] | VV | 3 | 2 | True | 0 | ROZPOCET
| VV |  | 2*1,2*(3,0+1,35+3,30) |  | 18.36 | [12 empty] | VV | 3 | 2 | True | 0 | ROZPOCET
| VV |  | Součet |  | 26.36 | [12 empty] | VV | 3 | 4 | True | 1 | ROZPOCET
8 | K | 311351122 | Bednění nadzákladových zdí nosných rovné oboustranné za každou stranu odstranění | m2 | 26.36 |  | 0 |  |  | základní |  | 0 | 0 | 0 | 0 | 0 | 4 | K | 3 |  |  |  | ROZPOCET | 0 | 0 | 0 | 0 | 0 | 1 | 0 | 4 | 1472007204
| Online PSC |  | https://podminky.urs.cz/item/CS_URS_2022_01/311351122 | [14 empty] | Online PSC | 3
9 | K | 311351911 | Bednění nadzákladových zdí nosných Příplatek k cenám bednění za pohledový beton | m2 | 26.36 |  | 0 |  |  | základní |  | 0 | 0.0025 | 0.0659 | 0 | 0 | 4 | K | 3 |  |  |  | ROZPOCET | 0 | 0 | 0 | 0 | 0 | 1 | 0 | 4 | 1765896726
| Online PSC |  | https://podminky.urs.cz/item/CS_URS_2022_01/311351911 | [14 empty] | Online PSC | 3
| D | 4 | Vodorovné konstrukce |  |  |  | 0 |  |  |  |  | 0 |  | 4.0875 |  | 0 | 1 | D | 2 |  |  |  | ROZPOCET | [6 empty] | 0
10 | K | 430321414 | Schodišťové konstrukce a rampy z betonu železového (bez výztuže) stupně, schodnice, ramena, podesty s nosníky tř. C 25/30 | m3 | 0.585 |  | 0 |  |  | základní |  | 0 | 2.5019 | 1.4636 | 0 | 0 | 4 | K | 3 |  |  |  | ROZPOCET | 0 | 0 | 0 | 0 | 0 | 1 | 0 | 4 | -1344975099
| Online PSC |  | https://podminky.urs.cz/item/CS_URS_2022_01/430321414 | [14 empty] | Online PSC | 3
| VV |  | beton podesty | [14 empty] | VV | 3 | 1 | True | 0 | ROZPOCET
| VV |  | 1,5*2,6*0,15 |  | 0.585 | [12 empty] | VV | 3 | 2 | True | 1 | ROZPOCET
11 | K | 434311115 | Stupně dusané z betonu prostého nebo prokládaného kamenem na terén nebo na desku bez potěru, se zahlazením povrchu tř. C 20/25 | m | 23 |  | 0 |  |  | základní |  | 0 | 0.11046 | 2.5406 | 0 | 0 | 4 | K | 3 |  |  |  | ROZPOCET | 0 | 0 | 0 | 0 | 0 | 1 | 0 | 4 | 716268562
| Online PSC |  | https://podminky.urs.cz/item/CS_URS_2022_01/434311115 | [14 empty] | Online PSC | 3
| VV |  | 4*2,1 |  | 8.4 | [12 empty] | VV | 3 | 2 | True | 0 | ROZPOCET
| VV |  | 4*3,65 |  | 14.6 | [12 empty] | VV | 3 | 2 | True | 0 | ROZPOCET
| VV |  | Součet |  | 23 | [12 empty] | VV | 3 | 4 | True | 1 | ROZPOCET
12 | K | 434351141 | Bednění stupňů betonovaných na podstupňové desce nebo na terénu půdorysně přímočarých zřízení | m2 | 12.65 |  | 0 |  |  | základní |  | 0 | 0.00658 | 0.083237 | 0 | 0 | 4 | K | 3 |  |  |  | ROZPOCET | 0 | 0 | 0 | 0 | 0 | 1 | 0 | 4 | -1399536864
| Online PSC |  | https://podminky.urs.cz/item/CS_URS_2022_01/434351141 | [14 empty] | Online PSC | 3
| VV |  | 4*(0,2+0,35)*2,1 |  | 4.62 | [12 empty] | VV | 3 | 2 | True | 0 | ROZPOCET
| VV |  | 4*(0,2+0,35)*3,65 |  | 8.03 | [12 empty] | VV | 3 | 2 | True | 0 | ROZPOCET
| VV |  | Součet |  | 12.65 | [12 empty] | VV | 3 | 4 | True | 1 | ROZPOCET
13 | K | 434351142 | Bednění stupňů betonovaných na podstupňové desce nebo na terénu půdorysně přímočarých odstranění | m2 | 12.65 |  | 0 |  |  | základní |  | 0 | 0 | 0 | 0 | 0 | 4 | K | 3 |  |  |  | ROZPOCET | 0 | 0 | 0 | 0 | 0 | 1 | 0 | 4 | 1401598014
| Online PSC |  | https://podminky.urs.cz/item/CS_URS_2022_01/434351142 | [14 empty] | Online PSC | 3
| D | 5 | Komunikace pozemní |  |  |  | 0 |  |  |  |  | 0 |  | 84.0154 |  | 0 | 1 | D | 2 |  |  |  | ROZPOCET | [6 empty] | 0
14 | K | 564231011 | Podklad nebo podsyp ze štěrkopísku ŠP s rozprostřením, vlhčením a zhutněním plochy jednotlivě do 100 m2, po zhutnění tl. 100 mm | m2 | 464.82 |  | 0 |  |  | základní |  | 0 | 0 | 0 | 0 | 0 | 4 | K | 3 |  |  |  | ROZPOCET | 0 | 0 | 0 | 0 | 0 | 1 | 0 | 4 | 890595292
| Online PSC |  | https://podminky.urs.cz/item/CS_URS_2022_01/564231011 | [14 empty] | Online PSC | 3
| VV |  | 18,3*25,4 |  | 464.82 | [12 empty] | VV | 3 | 2 | True | 1 | ROZPOCET
15 | K | 564730001 | Podklad nebo kryt z kameniva hrubého drceného vel. 8-16 mm s rozprostřením a zhutněním plochy jednotlivě do 100 m2, po zhutnění tl. 100 mm | m2 | 464.82 |  | 0 |  |  | základní |  | 0 | 0 | 0 | 0 | 0 | 4 | K | 3 |  |  |  | ROZPOCET | 0 | 0 | 0 | 0 | 0 | 1 | 0 | 4 | -1879695081
| Online PSC |  | https://podminky.urs.cz/item/CS_URS_2022_01/564730001 | [14 empty] | Online PSC | 3
| VV |  | 18,3*25,4 |  | 464.82 | [12 empty] | VV | 3 | 2 | True | 1 | ROZPOCET
16 | K | 564730001 | Podklad nebo kryt z kameniva hrubého drceného vel. 8-16 mm s rozprostřením a zhutněním plochy jednotlivě do 100 m2, po zhutnění tl. 100 mm | m2 | 68.145 |  | 0 |  |  | základní |  | 0 | 0 | 0 | 0 | 0 | 4 | K | 3 |  |  |  | ROZPOCET | 0 | 0 | 0 | 0 | 0 | 1 | 0 | 4 | -1666690483
| Online PSC |  | https://podminky.urs.cz/item/CS_URS_2022_01/564730001 | [14 empty] | Online PSC | 3
| VV |  | 11,5*1,35+0,25*9,0+3,65*12,2+1,6*3,65 |  | 68.145 | [12 empty] | VV | 3 | 2 | True | 1 | ROZPOCET
17 | K | 564750101 | Podklad nebo kryt z kameniva hrubého drceného vel. 16-32 mm s rozprostřením a zhutněním plochy jednotlivě do 100 m2, po zhutnění tl. 150 mm | m2 | 68.145 |  | 0 |  |  | základní |  | 0 | 0 | 0 | 0 | 0 | 4 | K | 3 |  |  |  | ROZPOCET | 0 | 0 | 0 | 0 | 0 | 1 | 0 | 4 | 1726694667
| Online PSC |  | https://podminky.urs.cz/item/CS_URS_2022_01/564750101 | [14 empty] | Online PSC | 3
| VV |  | 11,5*1,35+0,25*9,0+3,65*12,2+1,6*3,65 |  | 68.145 | [12 empty] | VV | 3 | 2 | True | 1 | ROZPOCET
18 | K | 564760111 | Podklad nebo kryt z kameniva hrubého drceného vel. 16-32 mm s rozprostřením a zhutněním, po zhutnění tl. 200 mm | m2 | 464.82 |  | 0 |  |  | základní |  | 0 | 0 | 0 | 0 | 0 | 4 | K | 3 |  |  |  | ROZPOCET | 0 | 0 | 0 | 0 | 0 | 1 | 0 | 4 | -1970217024
| VV |  | 18,3*25,4 |  | 464.82 | [12 empty] | VV | 3 | 2 | True | 1 | ROZPOCET
19 | K | 564811011 | Podklad ze štěrkodrti ŠD s rozprostřením a zhutněním plochy jednotlivě do 100 m2, po zhutnění tl. 50 mm | m2 | 68.145 |  | 0 |  |  | základní |  | 0 | 0 | 0 | 0 | 0 | 4 | K | 3 |  |  |  | ROZPOCET | 0 | 0 | 0 | 0 | 0 | 1 | 0 | 4 | 857248737
| Online PSC |  | https://podminky.urs.cz/item/CS_URS_2022_01/564811011 | [14 empty] | Online PSC | 3
| VV |  | 11,5*1,35+0,25*9,0+3,65*12,2+1,6*3,65 |  | 68.145 | [12 empty] | VV | 3 | 2 | True | 1 | ROZPOCET
20 | K | 596211110 | Kladení dlažby z betonových zámkových dlaždic komunikací pro pěší ručně s ložem z kameniva těženého nebo drceného tl. do 40 mm, s vyplněním spár s dvojitým hutněním, vibrováním a se smetením přebytečného materiálu na krajnici tl. 60 mm skupiny A, pro plochy do 50 m2 | m2 | 29.25 |  | 0 |  |  | základní |  | 0 | 0.08922 | 2.6097 | 0 | 0 | 4 | K | 3 |  |  |  | ROZPOCET | 0 | 0 | 0 | 0 | 0 | 1 | 0 | 4 | 56273685
| Online PSC |  | https://podminky.urs.cz/item/CS_URS_2022_01/596211110 | [14 empty] | Online PSC | 3
| VV |  | 1,3*22,5 |  | 29.25 | [12 empty] | VV | 3 | 2 | True | 1 | ROZPOCET
21 | M | 59245018 | dlažba tvar obdélník betonová 200x100x60mm přírodní | m2 | 30.128 |  | 0 |  |  | základní |  | 0 | 0.131 | 3.9468 | 0 | 0 | 8 | M | 3 |  |  |  | ROZPOCET | 0 | 0 | 0 | 0 | 0 | 1 | 0 | 4 | 9402355
| VV |  | 1,3*22,5 |  | 29.25 | [12 empty] | VV | 3 | 2 | True | 1 | ROZPOCET
| VV |  | 29,25*1,03 'Přepočtené koeficientem množství |  | 30.128 | [12 empty] | VV | 3 | 2 | False | 1 | ROZPOCET
22 | K | 596212211 | Kladení dlažby z betonových zámkových dlaždic pozemních komunikací s ložem z kameniva těženého nebo drceného tl. do 50 mm, s vyplněním spár, s dvojitým hutněním vibrováním a se smetením přebytečného materiálu na krajnici tl. 80 mm skupiny A, pro plochy přes 50 do 100 m2 | m2 | 95.975 |  | 0 |  |  | základní |  | 0 | 0.10362 | 9.9449 | 0 | 0 | 4 | K | 3 |  |  |  | ROZPOCET | 0 | 0 | 0 | 0 | 0 | 1 | 0 | 4 | -446953837
| VV |  | 5,5*(6,2+3,5+2,5+2,5+2,75) |  | 95.975 | [12 empty] | VV | 3 | 2 | True | 1 | ROZPOCET
23 | M | 59245020 | dlažba tvar obdélník betonová 200x100x80mm přírodní | m2 | 98.854 |  | 0 |  |  | základní |  | 0 | 0.176 | 17.3983 | 0 | 0 | 8 | M | 3 |  |  |  | ROZPOCET | 0 | 0 | 0 | 0 | 0 | 1 | 0 | 4 | 1864324462
| VV |  | 95,975*1,03 'Přepočtené koeficientem množství |  | 98.854 | [12 empty] | VV | 3 | 2 | False | 1 | ROZPOCET
24 | K | 596412212 | Kladení dlažby z betonových vegetačních dlaždic pozemních komunikací s ložem z kameniva těženého nebo drceného tl. do 50 mm, s vyplněním spár a vegetačních otvorů, s hutněním vibrováním tl. 80 mm, pro plochy přes 100 do 300 m2 | m2 | 264.5 |  | 0 |  |  | základní |  | 0 | 0.098 | 25.921 | 0 | 0 | 4 | K | 3 |  |  |  | ROZPOCET | 0 | 0 | 0 | 0 | 0 | 1 | 0 | 4 | -1855091219
| Online PSC |  | https://podminky.urs.cz/item/CS_URS_2022_01/596412212 | [14 empty] | Online PSC | 3
| VV |  | 23*11,5 |  | 264.5 | [12 empty] | VV | 3 | 2 | True | 1 | ROZPOCET
25 | M | 59246016 | dlažba plošná betonová vegetační 600x400x80mm | m2 | 269.79 |  | 0 |  |  | základní |  | 0 | 0.027 | 7.2843 | 0 | 0 | 8 | M | 3 |  |  |  | ROZPOCET | 0 | 0 | 0 | 0 | 0 | 1 | 0 | 4 | 1125957989
| VV |  | 264,5*1,02 'Přepočtené koeficientem množství |  | 269.79 | [12 empty] | VV | 3 | 2 | False | 1 | ROZPOCET
26 | K | 596811311 | Kladení velkoformátové dlažby pozemních komunikací a komunikací pro pěší s ložem z kameniva tl. 40 mm, s vyplněním spár, s hutněním, vibrováním a se smetením přebytečného materiálu tl. do 100 mm, velikosti dlaždic do 0,5 m2, pro plochy do 300 m2 | m2 | 72.045 |  | 0 |  |  | základní |  | 0 | 0.0888 | 6.3976 | 0 | 0 | 4 | K | 3 |  |  |  | ROZPOCET | 0 | 0 | 0 | 0 | 0 | 1 | 0 | 4 | 191799607
| Online PSC |  | https://podminky.urs.cz/item/CS_URS_2022_01/596811311 | [14 empty] | Online PSC | 3
| VV |  | 11,5*1,35+0,25*9,0+3,65*12,2+1,6*3,65+1,5*2,6 |  | 72.045 | [12 empty] | VV | 3 | 2 | True | 1 | ROZPOCET
27 | M | 59246004 | dlažba plošná betonová terasová hladká 600x600x60mm nebo 600x300x60mm | m2 | 74.206 |  | 0 |  |  | základní |  | 0 | 0.14167 | 10.5128 | 0 | 0 | 8 | M | 3 |  |  |  | ROZPOCET | 0 | 0 | 0 | 0 | 0 | 1 | 0 | 4 | -1007039662
| P |  | Poznámka k položce: Dlažba v kvalitě a designu BEST BELEZA tl.60mm, lze nahradit jiným výrobkem při dodržení všech parametrů a vzhledu předpokládané dlažby | [14 empty] | P | 3
| VV |  | 72,045*1,03 'Přepočtené koeficientem množství |  | 74.206 | [12 empty] | VV | 3 | 2 | False | 1 | ROZPOCET
| D | 9 | Ostatní konstrukce a práce, bourání |  |  |  | 0 |  |  |  |  | 0 |  | 19.3389 |  | 0 | 1 | D | 2 |  |  |  | ROZPOCET | [6 empty] | 0
28 | K | 911331131.R | Svodidlo dřevěné ( kulatina) jednostranné zádržnosti se zaberaněním ocelových sloupků v rozmezí do 2 m | m | 53.25 |  | 0 |  |  | základní |  | 0 | 0.01517 | 0.8078 | 0 | 0 | 4 | K | 3 |  |  |  | ROZPOCET | 0 | 0 | 0 | 0 | 0 | 1 | 0 | 4 | 676901426
| VV |  | 11,5+25,5+16,25 |  | 53.25 | [12 empty] | VV | 3 | 2 | True | 1 | ROZPOCET
29 | K | 916131213 | Osazení silničního obrubníku betonového se zřízením lože, s vyplněním a zatřením spár cementovou maltou stojatého s boční opěrou z betonu prostého, do lože z betonu prostého | m | 72.85 |  | 0 |  |  | základní |  | 0 | 0.1554 | 11.3209 | 0 | 0 | 4 | K | 3 |  |  |  | ROZPOCET | 0 | 0 | 0 | 0 | 0 | 1 | 0 | 4 | -1392170309
| VV |  | 6,25+5,25+12,10+23,0+6,0+1,50+18,75 |  | 72.85 | [12 empty] | VV | 3 | 2 | True | 1 | ROZPOCET
30 | M | 59217031 | obrubník betonový silniční 1000x150x250mm | m | 54.1 |  | 0 |  |  | základní |  | 0 | 0.08 | 4.328 | 0 | 0 | 8 | M | 3 |  |  |  | ROZPOCET | 0 | 0 | 0 | 0 | 0 | 1 | 0 | 4 | 1569981344
| VV |  | 6,25+5,25+12,10+23,0+6,0+1,50 |  | 54.1 | [12 empty] | VV | 3 | 2 | True | 1 | ROZPOCET
31 | K | 916231213 | Osazení chodníkového obrubníku betonového se zřízením lože, s vyplněním a zatřením spár cementovou maltou stojatého s boční opěrou z betonu prostého, do lože z betonu prostého | m | 15.25 |  | 0 |  |  | základní |  | 0 | 0.1295 | 1.9749 | 0 | 0 | 4 | K | 3 |  |  |  | ROZPOCET | 0 | 0 | 0 | 0 | 0 | 1 | 0 | 4 | -689703588
| VV |  | 5,25+8,75+1,25 |  | 15.25 | [12 empty] | VV | 3 | 2 | True | 1 | ROZPOCET
32 | M | 59217001 | obrubník betonový zahradní 1000x50x250mm | m | 15.25 |  | 0 |  |  | základní |  | 0 | 0.028 | 0.427 | 0 | 0 | 8 | M | 3 |  |  |  | ROZPOCET | 0 | 0 | 0 | 0 | 0 | 1 | 0 | 4 | 1998411871
| VV |  | 5,25+8,75+1,25 |  | 15.25 | [12 empty] | VV | 3 | 2 | True | 1 | ROZPOCET
33 | K | 953941331 | Osazování železných rohoží s rámy pl přes 1 m2, | m2 | 5.4 |  | 0 |  |  | základní |  | 0 | 0.06895 | 0.37233 | 0 | 0 | 4 | K | 3 |  |  |  | ROZPOCET | 0 | 0 | 0 | 0 | 0 | 1 | 0 | 4 | -1832100480
| Online PSC |  | https://podminky.urs.cz/item/CS_URS_2022_01/953941331 | [14 empty] | Online PSC | 3
| VV |  | 0,9*1,6*3+0,9*1,2 |  | 5.4 | [12 empty] | VV | 3 | 2 | True | 1 | ROZPOCET
34 | M | 69752065 | rohož vstupní provedení rýhované hliníkové profily | m2 | 5.4 |  | 0 |  |  | základní |  | 0 | 0.02 | 0.108 | 0 | 0 | 8 | M | 3 |  |  |  | ROZPOCET | 0 | 0 | 0 | 0 | 0 | 1 | 0 | 4 | -269664887
| D | 998 | Přesun hmot |  |  |  | 0 |  |  |  |  | 0 |  | 0 |  | 0 | 1 | D | 2 |  |  |  | ROZPOCET | [6 empty] | 0
35 | K | 998223011 | Přesun hmot pro pozemní komunikace s krytem dlážděným dopravní vzdálenost do 200 m jakékoliv délky objektu | t | 118.506 |  | 0 |  |  | základní |  | 0 | 0 | 0 | 0 | 0 | 4 | K | 3 |  |  |  | ROZPOCET | 0 | 0 | 0 | 0 | 0 | 1 | 0 | 4 | -210271126
| Online PSC |  | https://podminky.urs.cz/item/CS_URS_2022_01/998223011 | [14 empty] | Online PSC | 3
| D | PSV | Práce a dodávky PSV |  |  |  | 0 |  |  |  |  | 0 |  | 1.1276 |  | 0 | 2 | D | 1 |  |  |  | ROZPOCET | [6 empty] | 0
| D | 772 | Podlahy z kamene |  |  |  | 0 |  |  |  |  | 0 |  | 1.1276 |  | 0 | 2 | D | 2 |  |  |  | ROZPOCET | [6 empty] | 0
36 | K | 772231314 | Montáž obkladu schodišťových stupňů deskami z tvrdých kamenů kladených do lepidla s přímou nebo zakřivenou výstupní čárou deskami stupnicovými pravoúhlými nebo kosoúhlými, tl. přes 50 do 70 mm | m | 23 |  | 0 |  |  | základní |  | 0 | 0.0044 | 0.1012 | 0 | 0 | 16 | K | 3 |  |  |  | ROZPOCET | 0 | 0 | 0 | 0 | 0 | 1 | 0 | 16 | 1279463878
| Online PSC |  | https://podminky.urs.cz/item/CS_URS_2022_01/772231314 | [14 empty] | Online PSC | 3
| VV |  | 4*2,1 |  | 8.4 | [12 empty] | VV | 3 | 2 | True | 0 | ROZPOCET
| VV |  | 4*3,65 |  | 14.6 | [12 empty] | VV | 3 | 2 | True | 0 | ROZPOCET
| VV |  | Součet |  | 23 | [12 empty] | VV | 3 | 4 | True | 1 | ROZPOCET
37 | M | 59246004 | dlažba plošná betonová terasová hladká 600x600x60mm nebo 600x300x60mm | m2 | 7.245 |  | 0 |  |  | základní |  | 0 | 0.14167 | 1.0264 | 0 | 0 | 8 | M | 3 |  |  |  | ROZPOCET | 0 | 0 | 0 | 0 | 0 | 1 | 0 | 4 | -2119480181
| P |  | Poznámka k položce: Dlažba v kvalitě a designu BEST BELEZA tl.60mm, lze nahradit jiným výrobkem při dodržení všech parametrů a vzhladu předpokládané dlažby | [14 empty] | P | 3
| VV |  | 23*0,3 |  | 6.9 | [12 empty] | VV | 3 | 2 | True | 1 | ROZPOCET
| VV |  | 6,9*1,05 'Přepočtené koeficientem množství |  | 7.245 | [12 empty] | VV | 3 | 2 | False | 1 | ROZPOCET
38 | K | 998772101 | Přesun hmot pro kamenné dlažby, obklady schodišťových stupňů a soklů stanovený z hmotnosti přesunovaného materiálu vodorovná dopravní vzdálenost do 50 m v objektech výšky do 6 m | t | 0.101 |  | 0 |  |  | základní |  | 0 | 0 | 0 | 0 | 0 | 16 | K | 3 |  |  |  | ROZPOCET | 0 | 0 | 0 | 0 | 0 | 1 | 0 | 16 | 2108701326
| Online PSC |  | https://podminky.urs.cz/item/CS_URS_2022_01/998772101 | [14 empty] | Online PSC | 3

## 02 - ETAPA č.2 - Zateplen...
{c16c33bd-2bbb-47ac-8dfe-ac3acced7705}
2
| KRYCÍ LIST SOUPISU PRACÍ | [7 empty] | v --- níže se nacházejí doplnkové a pomocné údaje k sestavám --- v | [8 empty] | False
Stavba:
ČERCHOV-stavební úpravy bývalé ubikace na horskou chatu
Objekt:
02 - ETAPA č.2 - Zateplení objektu a výplně vnějších otvorů
| KSO: |  |  |  |  | CC-CZ:
| Místo: |  |  |  |  | Datum: | 15. 1. 2024
| Zadavatel: |  |  |  |  | IČ:
DIČ:
| Uchazeč: |  |  |  |  | IČ: | Vyplň údaj
|  | Vyplň údaj |  |  |  | DIČ: | Vyplň údaj
| Projektant: |  |  |  |  | IČ:
DIČ:
| Zpracovatel: |  |  |  |  | IČ:
DIČ:
Poznámka:
| Cena bez DPH | [5 empty] | 0
|  |  | Základ daně |  |  | Sazba daně | Výše daně
| DPH | základní | 0 |  |  | 21% | 0
|  | snížená | 0 |  |  | 12% | 0
|  | zákl. přenesená | 0 |  |  | 21% | 0
|  | sníž. přenesená | 0 |  |  | 12% | 0
|  | nulová | 0 |  |  | 0% | 0
| Cena s DPH |  |  | v | CZK |  | 0
REKAPITULACE ČLENĚNÍ SOUPISU PRACÍ
Stavba:
ČERCHOV-stavební úpravy bývalé ubikace na horskou chatu
Objekt:
02 - ETAPA č.2 - Zateplení objektu a výplně vnějších otvorů
Místo: | [5 empty] | Datum: | 15. 1. 2024
Zadavatel: | [5 empty] | Projektant:
Uchazeč: |  |  | Vyplň údaj |  |  | Zpracovatel:
Kód dílu - Popis | [6 empty] | Cena celkem [CZK]
Náklady stavby celkem | [6 empty] | 0 | [11 empty] | -1
| celkem - celkem | [5 empty] | 0
| HSV - Práce a dodávky HSV | [5 empty] | 0
| 6 - Úpravy povrchů, podlahy a osazování výplní | [5 empty] | 0
| 9 - Ostatní konstrukce a práce, bourání | [5 empty] | 0
| 997 - Přesun sutě | [5 empty] | 0
| PSV - Práce a dodávky PSV | [5 empty] | 0
| 711 - Izolace proti vodě, vlhkosti a plynům | [5 empty] | 0
| 713 - Izolace tepelné | [5 empty] | 0
| 731 - Ústřední vytápění - kotelny | [5 empty] | 0
| 732 - Ústřední vytápění - strojovny | [5 empty] | 0
| 751 - Vzduchotechnika | [5 empty] | 0
| 766 - Konstrukce truhlářské | [5 empty] | 0
| 767 - Konstrukce zámečnické | [5 empty] | 0
| VRN - Vedlejší rozpočtové náklady | [5 empty] | 0
| VRN3 - Zařízení staveniště | [5 empty] | 0
| VRN6 - Územní vlivy | [5 empty] | 0
SOUPIS PRACÍ
Stavba:
ČERCHOV-stavební úpravy bývalé ubikace na horskou chatu
Objekt:
02 - ETAPA č.2 - Zateplení objektu a výplně vnějších otvorů
Místo: | [5 empty] | Datum: | 15. 1. 2024
Zadavatel: | [5 empty] | Projektant:
Uchazeč: |  |  | Vyplň údaj |  |  | Zpracovatel:
PČ | Typ | Kód | Popis | MJ | Množství | J.cena [CZK] | Cena celkem [CZK] | Cenová soustava |  | DPH | J. Nh [h] | Nh celkem [h] | J. hmotnost [t] | Hmotnost celkem [t] | J. suť [t] | Suť Celkem [t]
Náklady soupisu celkem | [6 empty] | 0 |  |  |  |  | 0 |  | 131.7217 |  | 171.5548 |  | D | -1 | [10 empty] | 0
| D | celkem | celkem |  |  |  | 0 |  |  |  |  | 0 |  | 131.7217 |  | 171.5548 | 1 | D | 0 |  |  |  | ROZPOCET | [6 empty] | 0
| D | HSV | Práce a dodávky HSV |  |  |  | 0 |  |  |  |  | 0 |  | 103.8159 |  | 167.8048 | 1 | D | 1 |  |  |  | ROZPOCET | [6 empty] | 0
| D | 6 | Úpravy povrchů, podlahy a osazování výplní |  |  |  | 0 |  |  |  |  | 0 |  | 103.8159 |  | 0 | 1 | D | 2 |  |  |  | ROZPOCET | [6 empty] | 0
1 | M | 59051476 | profil začišťovací PVC 9mm s výztužnou tkaninou pro ostění ETICS | m | 323 |  | 0 |  |  | základní |  | 0 | 4e-05 | 0.01292 | 0 | 0 | 8 | M | 3 |  |  |  | ROZPOCET | 0 | 0 | 0 | 0 | 0 | 1 | 0 | 4 | -2145524496
| VV |  | lišta okna | [14 empty] | VV | 3 | 1 | True | 0 | ROZPOCET
| VV |  | 2*1,8*2*33 |  | 237.6 | [12 empty] | VV | 3 | 2 | True | 0 | ROZPOCET
| VV |  | 2*0,9*2*12 |  | 43.2 | [12 empty] | VV | 3 | 2 | True | 0 | ROZPOCET
| VV |  | lišta k al dveřím | [14 empty] | VV | 3 | 1 | True | 0 | ROZPOCET
| VV |  | 2*3,4*2+2*2,1*2+2*2,25*2+2*2,8*2 |  | 42.2 | [12 empty] | VV | 3 | 2 | True | 0 | ROZPOCET
| VV |  | Součet |  | 323 | [12 empty] | VV | 3 | 4 | True | 1 | ROZPOCET
2 | M | 59051512 | profil začišťovací s okapnicí PVC s výztužnou tkaninou pro parapet ETICS | m | 56.7 |  | 0 |  |  | základní |  | 0 | 0.0002 | 0.01134 | 0 | 0 | 8 | M | 3 |  |  |  | ROZPOCET | 0 | 0 | 0 | 0 | 0 | 1 | 0 | 4 | -1700987125
| VV |  | lišta okna | [14 empty] | VV | 3 | 1 | True | 0 | ROZPOCET
| VV |  | 1,5*33 |  | 49.5 | [12 empty] | VV | 3 | 2 | True | 0 | ROZPOCET
| VV |  | 0,6*12 |  | 7.2 | [12 empty] | VV | 3 | 2 | True | 0 | ROZPOCET
| VV |  | Součet |  | 56.7 | [12 empty] | VV | 3 | 4 | True | 1 | ROZPOCET
3 | M | 59051510 | profil začišťovací s okapnicí PVC s výztužnou tkaninou pro nadpraží ETICS | m | 126.12 |  | 0 |  |  | základní |  | 0 | 0.0003 | 0.037836 | 0 | 0 | 8 | M | 3 |  |  |  | ROZPOCET | 0 | 0 | 0 | 0 | 0 | 1 | 0 | 4 | 1938221942
| VV |  | lišta okna | [14 empty] | VV | 3 | 1 | True | 0 | ROZPOCET
| VV |  | 2*1,5*33 |  | 99 | [12 empty] | VV | 3 | 2 | True | 0 | ROZPOCET
| VV |  | 2*0,6*12 |  | 14.4 | [12 empty] | VV | 3 | 2 | True | 0 | ROZPOCET
| VV |  | lišta k al dveřím | [14 empty] | VV | 3 | 1 | True | 0 | ROZPOCET
| VV |  | 2*(1,2+1,1+1,5+2,56) |  | 12.72 | [12 empty] | VV | 3 | 2 | True | 0 | ROZPOCET
| VV |  | Součet |  | 126.12 | [12 empty] | VV | 3 | 4 | True | 1 | ROZPOCET
4 | K | 619991011 | Zakrytí vnitřních ploch před znečištěním včetně pozdějšího odkrytí konstrukcí a prvků obalením fólií a přelepením páskou | m2 | 107.62 |  | 0 |  |  | základní |  | 0 | 0 | 0 | 0 | 0 | 4 | K | 3 |  |  |  | ROZPOCET | 0 | 0 | 0 | 0 | 0 | 1 | 0 | 4 | 580156689
| Online PSC |  | https://podminky.urs.cz/item/CS_URS_2022_01/619991011 | [14 empty] | Online PSC | 3
| VV |  | zakrytí oken a dveří | [14 empty] | VV | 3 | 1 | True | 0 | ROZPOCET
| VV |  | 1,5*1,8*32+0,9*0,6*12+1,1*2,2+1,1*2,2+1,5*2,1+1,5*2,25*2 |  | 107.62 | [12 empty] | VV | 3 | 2 | True | 0 | ROZPOCET
| VV |  | Součet |  | 107.62 | [12 empty] | VV | 3 | 4 | True | 1 | ROZPOCET
5 | K | 622131101 | Podkladní a spojovací vrstva vnějších omítaných ploch cementový postřik nanášený ručně celoplošně stěn | m2 | 108.84 |  | 0 |  |  | základní |  | 0 | 0.00735 | 0.79997 | 0 | 0 | 4 | K | 3 |  |  |  | ROZPOCET | 0 | 0 | 0 | 0 | 0 | 1 | 0 | 4 | 1935268867
| Online PSC |  | https://podminky.urs.cz/item/CS_URS_2022_01/622131101 | [14 empty] | Online PSC | 3
| VV |  | vyrovnání kameného soklu pro další úpravu | [14 empty] | VV | 3 | 1 | True | 0 | ROZPOCET
| VV |  | 30,8*1,4+30,8*0,8+15,8*1,2+15,8*1,4 |  | 108.84 | [12 empty] | VV | 3 | 2 | True | 1 | ROZPOCET
6 | K | 622131111 | Podkladní a spojovací vrstva vnějších omítaných ploch polymercementový spojovací můstek nanášený ručně stěn | m2 | 108.84 |  | 0 |  |  | základní |  | 0 | 0.0014 | 0.15238 | 0 | 0 | 4 | K | 3 |  |  |  | ROZPOCET | 0 | 0 | 0 | 0 | 0 | 1 | 0 | 4 | 1544379285
| Online PSC |  | https://podminky.urs.cz/item/CS_URS_2022_01/622131111 | [14 empty] | Online PSC | 3
| VV |  | vyrovnání kameného soklu pro další úpravu | [14 empty] | VV | 3 | 1 | True | 0 | ROZPOCET
| VV |  | 30,8*1,4+30,8*0,8+15,8*1,2+15,8*1,4 |  | 108.84 | [12 empty] | VV | 3 | 2 | True | 1 | ROZPOCET
7 | K | 622211011 | Montáž kontaktního zateplení lepením a mechanickým kotvením z polystyrenových desek na vnější stěny, na podklad betonový nebo z lehčeného betonu, z tvárnic keramických nebo vápenopískových, tloušťky desek přes 40 do 80 mm | m2 | 108.84 |  | 0 |  |  | základní |  | 0 | 0.00835 | 0.90881 | 0 | 0 | 4 | K | 3 |  |  |  | ROZPOCET | 0 | 0 | 0 | 0 | 0 | 1 | 0 | 4 | -2041614855
| Online PSC |  | https://podminky.urs.cz/item/CS_URS_2022_01/622211011 | [14 empty] | Online PSC | 3
| VV |  | 30,8*1,4+30,8*0,8+15,8*1,2+15,8*1,4 |  | 108.84 | [12 empty] | VV | 3 | 2 | True | 1 | ROZPOCET
8 | M | 28376421 | deska z polystyrénu XPS, hrana polodrážková a hladký povrch 300kPA tl 80mm | m2 | 114.282 |  | 0 |  |  | základní |  | 0 | 0.0024 | 0.27428 | 0 | 0 | 8 | M | 3 |  |  |  | ROZPOCET | 0 | 0 | 0 | 0 | 0 | 1 | 0 | 4 | -546747495
| VV |  | 108,84*1,05 'Přepočtené koeficientem množství |  | 114.282 | [12 empty] | VV | 3 | 2 | False | 1 | ROZPOCET
9 | K | 622252002 | Montáž profilů kontaktního zateplení ostatních stěnových, dilatačních apod. lepených do tmelu | m | 12 |  | 0 |  |  | základní |  | 0 | 0 | 0 | 0 | 0 | 4 | K | 3 |  |  |  | ROZPOCET | 0 | 0 | 0 | 0 | 0 | 1 | 0 | 4 | 678166907
| VV |  | 1,2*10 |  | 12 | [12 empty] | VV | 3 | 2 | True | 1 | ROZPOCET
10 | M | 63127466 | profil rohový Al 23x23mm s výztužnou tkaninou š 100mm pro ETICS | m | 12.6 |  | 0 |  |  | základní |  | 0 | 0.00011 | 0.001386 | 0 | 0 | 8 | M | 3 |  |  |  | ROZPOCET | 0 | 0 | 0 | 0 | 0 | 1 | 0 | 4 | -2079950578
| VV |  | 12*1,05 'Přepočtené koeficientem množství |  | 12.6 | [12 empty] | VV | 3 | 2 | False | 1 | ROZPOCET
11 | K | 622331101 | Omítka cementová vnějších ploch nanášená ručně jednovrstvá, tloušťky do 15 mm hrubá nezatřená stěn | m2 | 108.84 |  | 0 |  |  | základní |  | 0 | 0.0315 | 3.4285 | 0 | 0 | 4 | K | 3 |  |  |  | ROZPOCET | 0 | 0 | 0 | 0 | 0 | 1 | 0 | 4 | 308336887
| Online PSC |  | https://podminky.urs.cz/item/CS_URS_2022_01/622331101 | [14 empty] | Online PSC | 3
| VV |  | vyrovnání kameného soklu pro další úpravu | [14 empty] | VV | 3 | 1 | True | 0 | ROZPOCET
| VV |  | 30,8*1,4+30,8*0,8+15,8*1,2+15,8*1,4 |  | 108.84 | [12 empty] | VV | 3 | 2 | True | 1 | ROZPOCET
12 | K | 622331191 | Omítka cementová vnějších ploch nanášená ručně Příplatek k cenám za každých dalších i započatých 5 mm tloušťky omítky přes 15 mm stěn | m2 | 326.52 |  | 0 |  |  | základní |  | 0 | 0.0105 | 3.4285 | 0 | 0 | 4 | K | 3 |  |  |  | ROZPOCET | 0 | 0 | 0 | 0 | 0 | 1 | 0 | 4 | 641588521
| Online PSC |  | https://podminky.urs.cz/item/CS_URS_2022_01/622331191 | [14 empty] | Online PSC | 3
| VV |  | vyrovnání kameného soklu pro další úpravu | [14 empty] | VV | 3 | 1 | True | 0 | ROZPOCET
| VV |  | (30,8*1,4+30,8*0,8+15,8*1,2+15,8*1,4)*3 |  | 326.52 | [12 empty] | VV | 3 | 2 | True | 1 | ROZPOCET
13 | K | 622531032 | Omítka tenkovrstvá silikonová vnějších ploch probarvená bez penetrace zatíraná (škrábaná), zrnitost 3,0 mm stěn | m2 | 71.56 |  | 0 |  |  | základní |  | 0 | 0.00458 | 0.32774 | 0 | 0 | 4 | K | 3 |  |  |  | ROZPOCET | 0 | 0 | 0 | 0 | 0 | 1 | 0 | 4 | -1724035880
| Online PSC |  | https://podminky.urs.cz/item/CS_URS_2022_01/622531032 | [14 empty] | Online PSC | 3
| VV |  | 30,8*1,0+30,8*0,4+15,8*0,8+15,8*1,0 |  | 71.56 | [12 empty] | VV | 3 | 2 | True | 1 | ROZPOCET
14 | K | 631311116 | Mazanina z betonu prostého bez zvýšených nároků na prostředí tl. přes 50 do 80 mm tř. C 25/30 | m3 | 35.241 |  | 0 |  |  | základní |  | 0 | 2.5019 | 88.1684 | 0 | 0 | 4 | K | 3 |  |  |  | ROZPOCET | 0 | 0 | 0 | 0 | 0 | 1 | 0 | 4 | 960147122
| Online PSC |  | https://podminky.urs.cz/item/CS_URS_2022_01/631311116 | [14 empty] | Online PSC | 3
| VV |  | 1.NP | [14 empty] | VV | 3 | 1 | True | 0 | ROZPOCET
| VV |  | 2*352,41*0,05 |  | 35.241 | [12 empty] | VV | 3 | 2 | True | 0 | ROZPOCET
| VV |  | Součet |  | 35.241 | [12 empty] | VV | 3 | 4 | True | 1 | ROZPOCET
15 | K | 631311124 | Mazanina z betonu prostého bez zvýšených nároků na prostředí tl. přes 80 do 120 mm tř. C 16/20 | m3 | 2.628 |  | 0 |  |  | základní |  | 0 | 2.301 | 6.0471 | 0 | 0 | 4 | K | 3 |  |  |  | ROZPOCET | 0 | 0 | 0 | 0 | 0 | 1 | 0 | 4 | 1654143615
| Online PSC |  | https://podminky.urs.cz/item/CS_URS_2022_01/631311124 | [14 empty] | Online PSC | 3
| VV |  | žb základová deska ( mazanina v býv.kotelně) | [14 empty] | VV | 3 | 1 | True | 0 | ROZPOCET
| VV |  | (6,05*5,0+1,0*2,6)*0,08 |  | 2.628 | [12 empty] | VV | 3 | 2 | True | 1 | ROZPOCET
16 | K | 631319011 | Příplatek k cenám mazanin za úpravu povrchu mazaniny přehlazením, mazanina tl. přes 50 do 80 mm | m3 | 17.621 |  | 0 |  |  | základní |  | 0 | 0 | 0 | 0 | 0 | 4 | K | 3 |  |  |  | ROZPOCET | 0 | 0 | 0 | 0 | 0 | 1 | 0 | 4 | 2043730936
| Online PSC |  | https://podminky.urs.cz/item/CS_URS_2022_01/631319011 | [14 empty] | Online PSC | 3
17 | K | 631362021 | Výztuž mazanin ze svařovaných sítí z drátů typu KARI | t | 0.204 |  | 0 |  |  | základní |  | 0 | 1.0628 | 0.21681 | 0 | 0 | 4 | K | 3 |  |  |  | ROZPOCET | 0 | 0 | 0 | 0 | 0 | 1 | 0 | 4 | -756780129
| Online PSC |  | https://podminky.urs.cz/item/CS_URS_2022_01/631362021 | [14 empty] | Online PSC | 3
| VV |  | kari síť KY50, 8MM 150 X 150 MM 5,4 KG/M2 | [14 empty] | VV | 3 | 1 | True | 0 | ROZPOCET
| VV |  | žb základová deska ( mazanina v býv.kotelně) | [14 empty] | VV | 3 | 1 | True | 0 | ROZPOCET
| VV |  | (6,05*5,0+1,0*2,6)*0,0054*1,15 |  | 0.204 | [12 empty] | VV | 3 | 2 | True | 1 | ROZPOCET
| D | 9 | Ostatní konstrukce a práce, bourání |  |  |  | 0 |  |  |  |  | 0 |  | 0 |  | 167.8048 | 1 | D | 2 |  |  |  | ROZPOCET | [6 empty] | 0
18 | K | 941211111 | Montáž lešení řadového rámového lehkého pracovního s podlahami s provozním zatížením tř. 3 do 200 kg/m2 šířky tř. SW06 přes 0,6 do 0,9 m, výšky do 10 m | m2 | 1140 |  | 0 |  |  | základní |  | 0 | 0 | 0 | 0 | 0 | 4 | K | 3 |  |  |  | ROZPOCET | 0 | 0 | 0 | 0 | 0 | 1 | 0 | 4 | -110254545
| VV |  | 32*10*2+15*10*2+5*10*2+10*10,0 |  | 1140 | [12 empty] | VV | 3 | 2 | True | 1 | ROZPOCET
19 | K | 941211211 | Montáž lešení řadového rámového lehkého pracovního s podlahami s provozním zatížením tř. 3 do 200 kg/m2 Příplatek za první a každý další den použití lešení k ceně -1111 nebo -1112 | m2 | 68400 |  | 0 |  |  | základní |  | 0 | 0 | 0 | 0 | 0 | 4 | K | 3 |  |  |  | ROZPOCET | 0 | 0 | 0 | 0 | 0 | 1 | 0 | 4 | 1128849421
| VV |  | 60*1140 |  | 68400 | [12 empty] | VV | 3 | 2 | True | 1 | ROZPOCET
20 | K | 941211811 | Demontáž lešení řadového rámového lehkého pracovního s provozním zatížením tř. 3 do 200 kg/m2 šířky tř. SW06 přes 0,6 do 0,9 m, výšky do 10 m | m2 | 1140 |  | 0 |  |  | základní |  | 0 | 0 | 0 | 0 | 0 | 4 | K | 3 |  |  |  | ROZPOCET | 0 | 0 | 0 | 0 | 0 | 1 | 0 | 4 | 74068971
| VV |  | 1140 |  | 1140 | [12 empty] | VV | 3 | 2 | True | 1 | ROZPOCET
21 | K | 965041421 | Bourání mazanin škvárobetonových tl. přes 100 mm, plochy do 1 m2 | m3 | 2.855 |  | 0 |  |  | základní |  | 0 | 0 | 0 | 1.6 | 4.568 | 4 | K | 3 |  |  |  | ROZPOCET | 0 | 0 | 0 | 0 | 0 | 1 | 0 | 4 | 1007085010
| Online PSC |  | https://podminky.urs.cz/item/CS_URS_2022_01/965041421 | [14 empty] | Online PSC | 3
| VV |  | výkop pro lapol | [14 empty] | VV | 3 | 1 | True | 0 | ROZPOCET
| VV |  | 0,9*0,9*0,9 |  | 0.729 | [12 empty] | VV | 3 | 2 | True | 0 | ROZPOCET
| VV |  | výkop pro revizní šachtu | [14 empty] | VV | 3 | 1 | True | 0 | ROZPOCET
| VV |  | 1,2*1,2*0,9 |  | 1.296 | [12 empty] | VV | 3 | 2 | True | 0 | ROZPOCET
| VV |  | výkop pro základ v původní kotelně | [14 empty] | VV | 3 | 1 | True | 0 | ROZPOCET
| VV |  | 4,15*0,5*0,4 |  | 0.83 | [12 empty] | VV | 3 | 2 | True | 0 | ROZPOCET
| VV |  | Součet |  | 2.855 | [12 empty] | VV | 3 | 4 | True | 1 | ROZPOCET
22 | K | 965041441 | Bourání mazanin škvárobetonových tl. přes 100 mm, plochy přes 4 m2 | m3 | 52.862 |  | 0 |  |  | základní |  | 0 | 0 | 0 | 1.6 | 84.5792 | 4 | K | 3 |  |  |  | ROZPOCET | 0 | 0 | 0 | 0 | 0 | 1 | 0 | 4 | -532764236
| Online PSC |  | https://podminky.urs.cz/item/CS_URS_2023_02/965041441 | [14 empty] | Online PSC | 3
| VV |  | celé 1.NP | [14 empty] | VV | 3 | 1 | True | 0 | ROZPOCET
| VV |  | 0,15*352,41 |  | 52.862 | [12 empty] | VV | 3 | 2 | True | 0 | ROZPOCET
| VV |  | Součet |  | 52.862 | [12 empty] | VV | 3 | 4 | True | 1 | ROZPOCET
23 | K | 965042141 | Bourání mazanin betonových nebo z litého asfaltu tl. do 100 mm, plochy přes 4 m2 | m3 | 11.98 |  | 0 |  |  | základní |  | 0 | 0 | 0 | 2.2 | 26.356 | 4 | K | 3 |  |  |  | ROZPOCET | 0 | 0 | 0 | 0 | 0 | 1 | 0 | 4 | -1098314555
| Online PSC |  | https://podminky.urs.cz/item/CS_URS_2022_01/965042141 | [14 empty] | Online PSC | 3
| VV |  | bourání mazanin pro vedení kanalizace | [14 empty] | VV | 3 | 1 | True | 0 | ROZPOCET
| VV |  | mazanina podkladní | [14 empty] | VV | 3 | 1 | True | 0 | ROZPOCET
| VV |  | 0,5*0,12*(3,0+1,0+3,0+1,0+1,5+2,5+7,0+1,0+11,0+1,0+0,5+9,0+1,0+5,0+2,0+6,0+1,0) |  | 3.39 | [12 empty] | VV | 3 | 2 | True | 0 | ROZPOCET
| VV |  | mazanina podlahová ( včetně dlazdic) | [14 empty] | VV | 3 | 1 | True | 0 | ROZPOCET
| VV |  | 0,6*0,10*(3,0+1,0+3,0+1,0+1,5+2,5+7,0+1,0+11,0+1,0+0,5+9,0+1,0+5,0+2,0+6,0+1,0) |  | 3.39 | [12 empty] | VV | 3 | 2 | True | 0 | ROZPOCET
| VV |  | bourání mazanin pro vedení vodovodu | [14 empty] | VV | 3 | 1 | True | 0 | ROZPOCET
| VV |  | 1.NP | [14 empty] | VV | 3 | 1 | True | 0 | ROZPOCET
| VV |  | 0,30*0,15*(2,5+3,0+4,2+3,0+3,0+5,0+5,2+1,8+3,0+8,0+2,5+5,0+2,0+8,0+3,6+2,5+10,0+3,2) |  | 3.398 | [12 empty] | VV | 3 | 2 | True | 0 | ROZPOCET
| VV |  | 2.NP | [14 empty] | VV | 3 | 1 | True | 0 | ROZPOCET
| VV |  | 0,20*0,15*(6,5+0,5+2,0+8,5) |  | 0.525 | [12 empty] | VV | 3 | 2 | True | 0 | ROZPOCET
| VV |  | založení příček( včetně dlazdic) | [14 empty] | VV | 3 | 1 | True | 0 | ROZPOCET
| VV |  | 0,30*0,10*(6,0+1,5+1,2+5,0+2,0+6,0+5,0+4,5) |  | 0.936 | [12 empty] | VV | 3 | 2 | True | 0 | ROZPOCET
| VV |  | založení zdi 1.18 | [14 empty] | VV | 3 | 1 | True | 0 | ROZPOCET
| VV |  | 0,15*0,45*5,05 |  | 0.341 | [12 empty] | VV | 3 | 2 | True | 0 | ROZPOCET
| VV |  | Součet |  | 11.98 | [12 empty] | VV | 3 | 4 | True | 1 | ROZPOCET
24 | K | 965045113 | Bourání potěrů tl. do 50 mm cementových nebo pískocementových, plochy přes 4 m2 | m2 | 352.41 |  | 0 |  |  | základní |  | 0 | 0 | 0 | 0.09 | 31.7169 | 4 | K | 3 |  |  |  | ROZPOCET | 0 | 0 | 0 | 0 | 0 | 1 | 0 | 4 | 352374124
| Online PSC |  | https://podminky.urs.cz/item/CS_URS_2022_01/965045113 | [14 empty] | Online PSC | 3
| VV |  | celé 1.NP | [14 empty] | VV | 3 | 1 | True | 0 | ROZPOCET
| VV |  | 352,41 |  | 352.41 | [12 empty] | VV | 3 | 2 | True | 0 | ROZPOCET
| VV |  | Součet |  | 352.41 | [12 empty] | VV | 3 | 4 | True | 1 | ROZPOCET
25 | K | 966081018.R | Demontáž předvěšené odvětrávané fasády s nosnou konstrukcí jednosměrnou dřevěnou stěn demontáž azbestocementových desek za dodržení všech předepsaných postupů pro ekologickou likvidaci, včetně dodržení postupu demontážních prací určených v technické zprávě PD | m2 | 616.54 |  | 0 |  |  | základní |  | 0 | 0 | 0 | 0.027 | 16.6466 | 4 | K | 3 |  |  |  | ROZPOCET | 0 | 0 | 0 | 0 | 0 | 1 | 0 | 4 | -1090179734
| VV |  | stěny | [14 empty] | VV | 3 | 1 | True | 0 | ROZPOCET
| VV |  | 30,6*8+13,3*9,4+3,6*8+2,2*9,0*2+13,3*9,4-1,5*1,8*(18+19)-2*2,0*1,5 |  | 457.34 | [12 empty] | VV | 3 | 2 | True | 0 | ROZPOCET
| VV |  | podhledy | [14 empty] | VV | 3 | 1 | True | 0 | ROZPOCET
| VV |  | 30,6*(1,5+0,2)*2 |  | 104.04 | [12 empty] | VV | 3 | 2 | True | 0 | ROZPOCET
| VV |  | 2,4*2*(1,2+0,2) |  | 6.72 | [12 empty] | VV | 3 | 2 | True | 0 | ROZPOCET
| VV |  | 8,65*4*(1,2+0,2) |  | 48.44 | [12 empty] | VV | 3 | 2 | True | 0 | ROZPOCET
| VV |  | Součet |  | 616.54 | [12 empty] | VV | 3 | 4 | True | 1 | ROZPOCET
26 | K | 968062246 | Vybourání dřevěných rámů oken s křídly, dveřních zárubní, vrat, stěn, ostění nebo obkladů rámů oken s křídly jednoduchých, plochy do 4 m2 | m2 | 99.9 |  | 0 |  |  | základní |  | 0 | 0 | 0 | 0.027 | 2.6973 | 4 | K | 3 |  |  |  | ROZPOCET | 0 | 0 | 0 | 0 | 0 | 1 | 0 | 4 | -1150386803
| Online PSC |  | https://podminky.urs.cz/item/CS_URS_2022_01/968062246 | [14 empty] | Online PSC | 3
| VV |  | vybourání oken | [14 empty] | VV | 3 | 1 | True | 0 | ROZPOCET
| VV |  | 1,5*1,8*(18+19) |  | 99.9 | [12 empty] | VV | 3 | 2 | True | 1 | ROZPOCET
27 | K | 968062374 | Vybourání dřevěných rámů oken s křídly, dveřních zárubní, vrat, stěn, ostění nebo obkladů rámů oken s křídly zdvojených, plochy do 1 m2 | m2 | 4.32 |  | 0 |  |  | základní |  | 0 | 0 | 0 | 0.048 | 0.20736 | 4 | K | 3 |  |  |  | ROZPOCET | 0 | 0 | 0 | 0 | 0 | 1 | 0 | 4 | -1907210175
| Online PSC |  | https://podminky.urs.cz/item/CS_URS_2022_01/968062374 | [14 empty] | Online PSC | 3
| VV |  | 0,6*0,9*8 |  | 4.32 | [12 empty] | VV | 3 | 2 | True | 1 | ROZPOCET
28 | K | 968062375 | Vybourání dřevěných rámů oken s křídly, dveřních zárubní, vrat, stěn, ostění nebo obkladů rámů oken s křídly zdvojených, plochy do 2 m2 | m2 | 10.8 |  | 0 |  |  | základní |  | 0 | 0 | 0 | 0.038 | 0.4104 | 4 | K | 3 |  |  |  | ROZPOCET | 0 | 0 | 0 | 0 | 0 | 1 | 0 | 4 | 665367812
| Online PSC |  | https://podminky.urs.cz/item/CS_URS_2022_01/968062375 | [14 empty] | Online PSC | 3
| VV |  | 1,5*1,8*4 |  | 10.8 | [12 empty] | VV | 3 | 2 | True | 1 | ROZPOCET
29 | K | 968062376 | Vybourání dřevěných rámů oken s křídly, dveřních zárubní, vrat, stěn, ostění nebo obkladů rámů oken s křídly zdvojených, plochy do 4 m2 | m2 | 6.3 |  | 0 |  |  | základní |  | 0 | 0 | 0 | 0.034 | 0.2142 | 4 | K | 3 |  |  |  | ROZPOCET | 0 | 0 | 0 | 0 | 0 | 1 | 0 | 4 | -1264547209
| Online PSC |  | https://podminky.urs.cz/item/CS_URS_2022_01/968062376 | [14 empty] | Online PSC | 3
| VV |  | 1,5*2,1+1,5*2,1 |  | 6.3 | [12 empty] | VV | 3 | 2 | True | 1 | ROZPOCET
30 | K | 968072456 | Vybourání kovových rámů oken s křídly, dveřních zárubní, vrat, stěn, ostění nebo obkladů dveřních zárubní, plochy přes 2 m2 | m2 | 6.49 |  | 0 |  |  | základní |  | 0 | 0 | 0 | 0.063 | 0.40887 | 4 | K | 3 |  |  |  | ROZPOCET | 0 | 0 | 0 | 0 | 0 | 1 | 0 | 4 | -1236889910
| Online PSC |  | https://podminky.urs.cz/item/CS_URS_2022_01/968072456 | [14 empty] | Online PSC | 3
| VV |  | 1,45*2,2+1,5*2,2 |  | 6.49 | [12 empty] | VV | 3 | 2 | True | 1 | ROZPOCET
| D | 997 | Přesun sutě |  |  |  | 0 |  |  |  |  | 0 |  | 0 |  | 0 | 1 | D | 2 |  |  |  | ROZPOCET | [6 empty] | 0
31 | K | 997002511 | Vodorovné přemístění suti a vybouraných hmot bez naložení, se složením a hrubým urovnáním na vzdálenost do 1 km | t | 171.555 |  | 0 |  |  | základní |  | 0 | 0 | 0 | 0 | 0 | 4 | K | 3 |  |  |  | ROZPOCET | 0 | 0 | 0 | 0 | 0 | 1 | 0 | 4 | -1989560804
32 | K | 997002519 | Vodorovné přemístění suti a vybouraných hmot bez naložení, se složením a hrubým urovnáním Příplatek k ceně za každý další i započatý 1 km přes 1 km | t | 4460.43 |  | 0 |  |  | základní |  | 0 | 0 | 0 | 0 | 0 | 4 | K | 3 |  |  |  | ROZPOCET | 0 | 0 | 0 | 0 | 0 | 1 | 0 | 4 | 1826449110
| VV |  | odvoz na skládku Lazce -přípl.26km | [14 empty] | VV | 3 | 1 | True | 0 | ROZPOCET
| VV |  | 171,555*26 |  | 4460.43 | [12 empty] | VV | 3 | 2 | True | 1 | ROZPOCET
33 | K | 997002611 | Nakládání suti a vybouraných hmot na dopravní prostředek pro vodorovné přemístění | t | 171.555 |  | 0 |  |  | základní |  | 0 | 0 | 0 | 0 | 0 | 4 | K | 3 |  |  |  | ROZPOCET | 0 | 0 | 0 | 0 | 0 | 1 | 0 | 4 | 1777211209
| P |  | Poznámka k položce: | [14 empty] | P | 3
34 | K | 997013112 | Vnitrostaveništní doprava suti a vybouraných hmot vodorovně do 50 m svisle s použitím mechanizace pro budovy a haly výšky přes 6 do 9 m | t | 171.555 |  | 0 |  |  | základní |  | 0 | 0 | 0 | 0 | 0 | 4 | K | 3 |  |  |  | ROZPOCET | 0 | 0 | 0 | 0 | 0 | 1 | 0 | 4 | 1711953151
| Online PSC |  | https://podminky.urs.cz/item/CS_URS_2022_01/997013112 | [14 empty] | Online PSC | 3
35 | K | 997013152 | Vnitrostaveništní doprava suti a vybouraných hmot vodorovně do 50 m svisle s omezením mechanizace pro budovy a haly výšky přes 6 do 9 m | t | 171.555 |  | 0 |  |  | základní |  | 0 | 0 | 0 | 0 | 0 | 4 | K | 3 |  |  |  | ROZPOCET | 0 | 0 | 0 | 0 | 0 | 1 | 0 | 4 | -1650580555
| Online PSC |  | https://podminky.urs.cz/item/CS_URS_2022_01/997013152 | [14 empty] | Online PSC | 3
36 | K | 997013501 | Odvoz suti a vybouraných hmot na skládku nebo meziskládku se složením, na vzdálenost do 1 km | t | 171.555 |  | 0 |  |  | základní |  | 0 | 0 | 0 | 0 | 0 | 4 | K | 3 |  |  |  | ROZPOCET | 0 | 0 | 0 | 0 | 0 | 1 | 0 | 4 | -223602544
| Online PSC |  | https://podminky.urs.cz/item/CS_URS_2022_01/997013501 | [14 empty] | Online PSC | 3
37 | K | 997013601 | Poplatek za uložení stavebního odpadu na skládce (skládkovné) z prostého betonu zatříděného do Katalogu odpadů pod kódem 17 01 01 | t | 141.384 |  | 0 |  |  | základní |  | 0 | 0 | 0 | 0 | 0 | 4 | K | 3 |  |  |  | ROZPOCET | 0 | 0 | 0 | 0 | 0 | 1 | 0 | 4 | -2005115851
| Online PSC |  | https://podminky.urs.cz/item/CS_URS_2022_01/997013601 | [14 empty] | Online PSC | 3
| VV |  | 171,555-10,0-3,528-16,643 |  | 141.384 | [12 empty] | VV | 3 | 2 | True | 1 | ROZPOCET
38 | K | 997013635 | Poplatek za uložení stavebního odpadu na skládce (skládkovné) komunálního zatříděného do Katalogu odpadů pod kódem 20 03 01 | t | 10 |  | 0 |  |  | základní |  | 0 | 0 | 0 | 0 | 0 | 4 | K | 3 |  |  |  | ROZPOCET | 0 | 0 | 0 | 0 | 0 | 1 | 0 | 4 | -613754429
| Online PSC |  | https://podminky.urs.cz/item/CS_URS_2022_01/997013635 | [14 empty] | Online PSC | 3
39 | K | 997013811 | Poplatek za uložení stavebního odpadu na skládce (skládkovné) dřevěného zatříděného do Katalogu odpadů pod kódem 17 02 01 | t | 3.528 |  | 0 |  |  | základní |  | 0 | 0 | 0 | 0 | 0 | 4 | K | 3 |  |  |  | ROZPOCET | 0 | 0 | 0 | 0 | 0 | 1 | 0 | 4 | -2122535238
| Online PSC |  | https://podminky.urs.cz/item/CS_URS_2022_01/997013811 | [14 empty] | Online PSC | 3
| VV |  | 2,697+0,207+0,410+0,214 |  | 3.528 | [12 empty] | VV | 3 | 2 | True | 1 | ROZPOCET
40 | K | 997013821 | Poplatek za uložení stavebního odpadu na skládce (skládkovné) ze stavebních materiálů obsahujících azbest zatříděných do Katalogu odpadů pod kódem 17 06 05 | t | 16.647 |  | 0 |  |  | základní |  | 0 | 0 | 0 | 0 | 0 | 4 | K | 3 |  |  |  | ROZPOCET | 0 | 0 | 0 | 0 | 0 | 1 | 0 | 4 | 277284079
| Online PSC |  | https://podminky.urs.cz/item/CS_URS_2022_01/997013821 | [14 empty] | Online PSC | 3
| VV |  | 16,647 |  | 16.647 | [12 empty] | VV | 3 | 2 | True | 1 | ROZPOCET
| D | PSV | Práce a dodávky PSV |  |  |  | 0 |  |  |  |  | 0 |  | 27.9058 |  | 3.75 | 2 | D | 1 |  |  |  | ROZPOCET | [6 empty] | 0
| D | 711 | Izolace proti vodě, vlhkosti a plynům |  |  |  | 0 |  |  |  |  | 0 |  | 4.4438 |  | 0 | 2 | D | 2 |  |  |  | ROZPOCET | [6 empty] | 0
41 | K | 711111011 | Provedení izolace proti zemní vlhkosti natěradly a tmely za studena na ploše vodorovné V nátěrem suspensí asfaltovou | m2 | 352.41 |  | 0 |  |  | základní |  | 0 | 0 | 0 | 0 | 0 | 16 | K | 3 |  |  |  | ROZPOCET | 0 | 0 | 0 | 0 | 0 | 1 | 0 | 16 | 1074338162
| Online PSC |  | https://podminky.urs.cz/item/CS_URS_2022_01/711111011 | [14 empty] | Online PSC | 3
| VV |  | celé 1.NP | [14 empty] | VV | 3 | 1 | True | 0 | ROZPOCET
| VV |  | 352,41 |  | 352.41 | [12 empty] | VV | 3 | 2 | True | 0 | ROZPOCET
| VV |  | Součet |  | 352.41 | [12 empty] | VV | 3 | 4 | True | 1 | ROZPOCET
42 | M | 11163346 | suspenze hydroizolační asfaltová | t | 0.483 |  | 0 |  |  | základní |  | 0 | 1 | 0.483 | 0 | 0 | 32 | M | 3 |  |  |  | ROZPOCET | 0 | 0 | 0 | 0 | 0 | 1 | 0 | 16 | 1452903805
| VV |  | 459,61498392283*0,00105 'Přepočtené koeficientem množství |  | 0.483 | [12 empty] | VV | 3 | 2 | False | 1 | ROZPOCET
43 | K | 711141559 | Provedení izolace proti zemní vlhkosti pásy přitavením NAIP na ploše vodorovné V | m2 | 352.41 |  | 0 |  |  | základní |  | 0 | 0.0004 | 0.14096 | 0 | 0 | 16 | K | 3 |  |  |  | ROZPOCET | 0 | 0 | 0 | 0 | 0 | 1 | 0 | 16 | 1483074447
| Online PSC |  | https://podminky.urs.cz/item/CS_URS_2022_01/711141559 | [14 empty] | Online PSC | 3
| VV |  | celé 1.NP | [14 empty] | VV | 3 | 1 | True | 0 | ROZPOCET
| VV |  | 352,41 |  | 352.41 | [12 empty] | VV | 3 | 2 | True | 0 | ROZPOCET
| VV |  | Součet |  | 352.41 | [12 empty] | VV | 3 | 4 | True | 1 | ROZPOCET
44 | M | 62832001 | pás asfaltový natavitelný oxidovaný tl 3,5mm typu V60 S35 s vložkou ze skleněné rohože, s jemnozrnným minerálním posypem | m2 | 410.734 |  | 0 |  |  | základní |  | 0 | 0.0048 | 1.9715 | 0 | 0 | 32 | M | 3 |  |  |  | ROZPOCET | 0 | 0 | 0 | 0 | 0 | 1 | 0 | 16 | -846660055
| VV |  | 352,41 |  | 352.41 | [12 empty] | VV | 3 | 2 | True | 1 | ROZPOCET
| VV |  | 352,41*1,1655 'Přepočtené koeficientem množství |  | 410.734 | [12 empty] | VV | 3 | 2 | False | 1 | ROZPOCET
45 | M | 62833158 | pás asfaltový natavitelný oxidovaný tl 4,0mm typu G200 S40 s vložkou ze skleněné tkaniny, s jemnozrnným minerálním posypem | m2 | 410.734 |  | 0 |  |  | základní |  | 0 | 0.0045 | 1.8483 | 0 | 0 | 32 | M | 3 |  |  |  | ROZPOCET | 0 | 0 | 0 | 0 | 0 | 1 | 0 | 16 | -1558023151
| VV |  | 352,41 |  | 352.41 | [12 empty] | VV | 3 | 2 | True | 1 | ROZPOCET
| VV |  | 352,41*1,1655 'Přepočtené koeficientem množství |  | 410.734 | [12 empty] | VV | 3 | 2 | False | 1 | ROZPOCET
46 | K | 998711102 | Přesun hmot pro izolace proti vodě, vlhkosti a plynům stanovený z hmotnosti přesunovaného materiálu vodorovná dopravní vzdálenost do 50 m v objektech výšky přes 6 do 12 m | t | 4.444 |  | 0 |  |  | základní |  | 0 | 0 | 0 | 0 | 0 | 16 | K | 3 |  |  |  | ROZPOCET | 0 | 0 | 0 | 0 | 0 | 1 | 0 | 16 | -711533632
| Online PSC |  | https://podminky.urs.cz/item/CS_URS_2022_01/998711102 | [14 empty] | Online PSC | 3
47 | K | 998711181 | Přesun hmot pro izolace proti vodě, vlhkosti a plynům stanovený z hmotnosti přesunovaného materiálu Příplatek k cenám za přesun prováděný bez použití mechanizace pro jakoukoliv výšku objektu | t | 4.444 |  | 0 |  |  | základní |  | 0 | 0 | 0 | 0 | 0 | 16 | K | 3 |  |  |  | ROZPOCET | 0 | 0 | 0 | 0 | 0 | 1 | 0 | 16 | 1686790851
| Online PSC |  | https://podminky.urs.cz/item/CS_URS_2022_01/998711181 | [14 empty] | Online PSC | 3
| D | 713 | Izolace tepelné |  |  |  | 0 |  |  |  |  | 0 |  | 11.147 |  | 0 | 2 | D | 2 |  |  |  | ROZPOCET | [6 empty] | 0
48 | K | 713111111 | Montáž tepelné izolace stropů rohožemi, pásy, dílci, deskami, bloky (izolační materiál ve specifikaci) vrchem bez překrytí lepenkou kladenými volně | m2 | 706.24 |  | 0 |  |  | základní |  | 0 | 0 | 0 | 0 | 0 | 16 | K | 3 |  |  |  | ROZPOCET | 0 | 0 | 0 | 0 | 0 | 1 | 0 | 16 | -1341883686
| Online PSC |  | https://podminky.urs.cz/item/CS_URS_2022_01/713111111 | [14 empty] | Online PSC | 3
| VV |  | min.izolace 2*140 | [14 empty] | VV | 3 | 1 | True | 0 | ROZPOCET
| VV |  | 2*(12,1*29,6-4,2*1,2) |  | 706.24 | [12 empty] | VV | 3 | 2 | True | 1 | ROZPOCET
49 | M | 63152135 | pás tepelně izolační univerzální λ=0,034-0,035 tl 140mm | m2 | 720.365 |  | 0 |  |  | základní |  | 0 | 0.0042 | 3.0255 | 0 | 0 | 32 | M | 3 |  |  |  | ROZPOCET | 0 | 0 | 0 | 0 | 0 | 1 | 0 | 16 | -789146543
| VV |  | 706,24*1,02 'Přepočtené koeficientem množství |  | 720.365 | [12 empty] | VV | 3 | 2 | False | 1 | ROZPOCET
50 | K | 713121111 | Montáž tepelné izolace podlah rohožemi, pásy, deskami, dílci, bloky (izolační materiál ve specifikaci) kladenými volně jednovrstvá | m2 | 352.41 |  | 0 |  |  | základní |  | 0 | 0 | 0 | 0 | 0 | 16 | K | 3 |  |  |  | ROZPOCET | 0 | 0 | 0 | 0 | 0 | 1 | 0 | 16 | 1116742772
| Online PSC |  | https://podminky.urs.cz/item/CS_URS_2022_01/713121111 | [14 empty] | Online PSC | 3
| VV |  | PODLAHA V BÝV. KOTELNĚ | [14 empty] | VV | 3 | 1 | True | 0 | ROZPOCET
| VV |  | 6,05*5,0+1,0*2,6 |  | 32.85 | [12 empty] | VV | 3 | 2 | True | 0 | ROZPOCET
| VV |  | ostatní podlahy 1.NP | [14 empty] | VV | 3 | 1 | True | 0 | ROZPOCET
| VV |  | 352,41-32,85 |  | 319.56 | [12 empty] | VV | 3 | 2 | True | 0 | ROZPOCET
| VV |  | Součet |  | 352.41 | [12 empty] | VV | 3 | 4 | True | 1 | ROZPOCET
51 | M | 28372309 | deska EPS 100 pro konstrukce s běžným zatížením λ=0,037 tl 100mm | m2 | 366.506 |  | 0 |  |  | základní |  | 0 | 0.0025 | 0.91626 | 0 | 0 | 32 | M | 3 |  |  |  | ROZPOCET | 0 | 0 | 0 | 0 | 0 | 1 | 0 | 16 | -349112096
| VV |  | 352,41 |  | 352.41 | [12 empty] | VV | 3 | 2 | True | 1 | ROZPOCET
| VV |  | 352,41*1,04 'Přepočtené koeficientem množství |  | 366.506 | [12 empty] | VV | 3 | 2 | False | 1 | ROZPOCET
52 | K | 713131141 | Montáž tepelné izolace stěn rohožemi, pásy, deskami, dílci, bloky (izolační materiál ve specifikaci) lepením celoplošně | m2 | 108.84 |  | 0 |  |  | základní |  | 0 | 0.006 | 0.65304 | 0 | 0 | 16 | K | 3 |  |  |  | ROZPOCET | 0 | 0 | 0 | 0 | 0 | 1 | 0 | 16 | 1025992284
| VV |  | 30,8*1,4+30,8*0,8+15,8*1,2+15,8*1,4 |  | 108.84 | [12 empty] | VV | 3 | 2 | True | 1 | ROZPOCET
53 | M | 28376421 | deska z polystyrénu XPS, hrana polodrážková a hladký povrch 300kPA tl 80mm | m2 | 113.194 |  | 0 |  |  | základní |  | 0 | 0.0024 | 0.27167 | 0 | 0 | 32 | M | 3 |  |  |  | ROZPOCET | 0 | 0 | 0 | 0 | 0 | 1 | 0 | 16 | -146762325
| VV |  | 108,84 |  | 108.84 | [12 empty] | VV | 3 | 2 | True | 1 | ROZPOCET
| VV |  | 108,84*1,04 'Přepočtené koeficientem množství |  | 113.194 | [12 empty] | VV | 3 | 2 | False | 1 | ROZPOCET
54 | K | 713132332 | Montáž tepelné izolace stěn do roštu dvousměrného výška budovy přes 6 do 12 m | m2 | 1359.78 |  | 0 |  |  | základní |  | 0 | 0.00024 | 0.32635 | 0 | 0 | 16 | K | 3 |  |  |  | ROZPOCET | 0 | 0 | 0 | 0 | 0 | 1 | 0 | 16 | 197412228
| Online PSC |  | https://podminky.urs.cz/item/CS_URS_2022_01/713132332 | [14 empty] | Online PSC | 3
| VV |  | 2*(13,8*9,0+2,4*7,3-1,5*1,8*2-0,6*0,9*8-1,2*3,4) |  | 255.84 | [12 empty] | VV | 3 | 2 | True | 0 | ROZPOCET
| VV |  | 2*(13,8*9,2+2,4*7,3-1,1*2,1-1,5*1,8*4) |  | 262.74 | [12 empty] | VV | 3 | 2 | True | 0 | ROZPOCET
| VV |  | 2*(31,2*8,0-1,5*1,8*18) |  | 402 | [12 empty] | VV | 3 | 2 | True | 0 | ROZPOCET
| VV |  | 2*(31,2*7,8-1,5*1,8*8-0,6*0,9*4) |  | 439.2 | [12 empty] | VV | 3 | 2 | True | 0 | ROZPOCET
| VV |  | Součet |  | 1359.78 | [12 empty] | VV | 3 | 4 | True | 1 | ROZPOCET
55 | M | 63148160 | deska tepelně izolační minerální provětrávaných fasád λ=0,034-0,035 tl 80mm | m2 | 1427.769 |  | 0 |  |  | základní |  | 0 | 0.004 | 5.7111 | 0 | 0 | 32 | M | 3 |  |  |  | ROZPOCET | 0 | 0 | 0 | 0 | 0 | 1 | 0 | 16 | 1635293674
| VV |  | 1359,78*1,05 'Přepočtené koeficientem množství |  | 1427.769 | [12 empty] | VV | 3 | 2 | False | 1 | ROZPOCET
56 | K | 713191115 | Montáž tepelné izolace stavebních konstrukcí - doplňky a konstrukční součásti podlah, stropů vrchem nebo střech překrytím pásem asfaltovým samolepícím na sucho | m2 | 679.89 |  | 0 |  |  | základní |  | 0 | 0 | 0 | 0 | 0 | 16 | K | 3 |  |  |  | ROZPOCET | 0 | 0 | 0 | 0 | 0 | 1 | 0 | 16 | 2019905635
| Online PSC |  | https://podminky.urs.cz/item/CS_URS_2022_01/713191115 | [14 empty] | Online PSC | 3
| VV |  | 13,8*9,0+2,4*7,3-1,5*1,8*2-0,6*0,9*8-1,2*3,4 |  | 127.92 | [12 empty] | VV | 3 | 2 | True | 0 | ROZPOCET
| VV |  | 13,8*9,2+2,4*7,3-1,1*2,1-1,5*1,8*4 |  | 131.37 | [12 empty] | VV | 3 | 2 | True | 0 | ROZPOCET
| VV |  | 31,2*8,0-1,5*1,8*18 |  | 201 | [12 empty] | VV | 3 | 2 | True | 0 | ROZPOCET
| VV |  | 31,2*7,8-1,5*1,8*8-0,6*0,9*4 |  | 219.6 | [12 empty] | VV | 3 | 2 | True | 0 | ROZPOCET
| VV |  | Součet |  | 679.89 | [12 empty] | VV | 3 | 4 | True | 1 | ROZPOCET
57 | M | 63150819 | fólie kontaktní difuzně propustná pro doplňkovou hydroizolační vrstvu, jednovrstvá mikrovláknitá s funkční vrstvou tl 220μm | m2 | 781.874 |  | 0 |  |  | základní |  | 0 | 0.0002 | 0.15637 | 0 | 0 | 32 | M | 3 |  |  |  | ROZPOCET | 0 | 0 | 0 | 0 | 0 | 1 | 0 | 16 | -558393545
| VV |  | 679,89 |  | 679.89 | [12 empty] | VV | 3 | 2 | True | 1 | ROZPOCET
| VV |  | 679,89*1,15 'Přepočtené koeficientem množství |  | 781.874 | [12 empty] | VV | 3 | 2 | False | 1 | ROZPOCET
58 | K | 713191133 | Montáž tepelné izolace stavebních konstrukcí - doplňky a konstrukční součásti podlah, stropů vrchem nebo střech překrytím fólií položenou volně s přelepením spojů | m2 | 361.12 |  | 0 |  |  | základní |  | 0 | 1e-05 | 0.0036112 | 0 | 0 | 16 | K | 3 |  |  |  | ROZPOCET | 0 | 0 | 0 | 0 | 0 | 1 | 0 | 16 | 508938393
| Online PSC |  | https://podminky.urs.cz/item/CS_URS_2022_01/713191133 | [14 empty] | Online PSC | 3
| VV |  | 29,6*12,2 |  | 361.12 | [12 empty] | VV | 3 | 2 | True | 1 | ROZPOCET
59 | M | 63150819 | fólie kontaktní difuzně propustná pro doplňkovou hydroizolační vrstvu, jednovrstvá mikrovláknitá s funkční vrstvou tl 220μm | m2 | 415.288 |  | 0 |  |  | základní |  | 0 | 0.0002 | 0.083058 | 0 | 0 | 32 | M | 3 |  |  |  | ROZPOCET | 0 | 0 | 0 | 0 | 0 | 1 | 0 | 16 | -47471848
| VV |  | 361,12*1,15 'Přepočtené koeficientem množství |  | 415.288 | [12 empty] | VV | 3 | 2 | False | 1 | ROZPOCET
60 | K | 998713102 | Přesun hmot pro izolace tepelné stanovený z hmotnosti přesunovaného materiálu vodorovná dopravní vzdálenost do 50 m v objektech výšky přes 6 m do 12 m | t | 11.147 |  | 0 |  |  | základní |  | 0 | 0 | 0 | 0 | 0 | 16 | K | 3 |  |  |  | ROZPOCET | 0 | 0 | 0 | 0 | 0 | 1 | 0 | 16 | 451098297
| Online PSC |  | https://podminky.urs.cz/item/CS_URS_2022_01/998713102 | [14 empty] | Online PSC | 3
61 | K | 998713181 | Přesun hmot pro izolace tepelné stanovený z hmotnosti přesunovaného materiálu Příplatek k cenám za přesun prováděný bez použití mechanizace pro jakoukoliv výšku objektu | t | 11.147 |  | 0 |  |  | základní |  | 0 | 0 | 0 | 0 | 0 | 16 | K | 3 |  |  |  | ROZPOCET | 0 | 0 | 0 | 0 | 0 | 1 | 0 | 16 | 19831800
| Online PSC |  | https://podminky.urs.cz/item/CS_URS_2022_01/998713181 | [14 empty] | Online PSC | 3
| D | 731 | Ústřední vytápění - kotelny |  |  |  | 0 |  |  |  |  | 0 |  | 0.00162 |  | 3.75 | 2 | D | 2 |  |  |  | ROZPOCET | [6 empty] | 0
62 | K | 731100817 | Demontáž kotlů litinových článkových počet čl./hmotnost kotle (t) 10 čl./1,250 t, včetně zbytku připojovacích armatur | kus | 3 |  | 0 |  |  | základní |  | 0 | 0.00054 | 0.00162 | 1.25 | 3.75 | 16 | K | 3 |  |  |  | ROZPOCET | 0 | 0 | 0 | 0 | 0 | 1 | 0 | 16 | -158950155
| Online PSC |  | https://podminky.urs.cz/item/CS_URS_2022_01/731100817 | [14 empty] | Online PSC | 3
| P |  | Poznámka k položce: odhad hmotnosti kotllů ( cca 1,25 t / ks). Veškeré náklady na demontáž a odvoz kotlů sběrnou železa z místa stavby . Příjem za odevzdané železu bude zdokladován a dobropisován. | [14 empty] | P | 3
| D | 732 | Ústřední vytápění - strojovny |  |  |  | 0 |  |  |  |  | 0 |  | 0 |  | 0 | 2 | D | 2 |  |  |  | ROZPOCET | [6 empty] | 0
63 | K | 732231102 | Akumulační nádrže topné vody bez teplosměnného výměníku PN 0,3 MPa / t = 90 st.C objem nádrže 750 l | soubor | 1 |  | 0 |  |  | základní |  | 0 | 0 | 0 | 0 | 0 | 16 | K | 3 |  |  |  | ROZPOCET | 0 | 0 | 0 | 0 | 0 | 1 | 0 | 16 | -1317477788
64 | K | 732331717 | Nádoby expanzní tlakové s membránou bez pojistného ventilu se závitovým připojením PN 1,0 o objemu 80 l | soubor | 1 |  | 0 |  |  | základní |  | 0 | 0 | 0 | 0 | 0 | 16 | K | 3 |  |  |  | ROZPOCET | 0 | 0 | 0 | 0 | 0 | 1 | 0 | 16 | 2011660645
65 | K | 732331778 | Nádoby expanzní tlakové příslušenství k expanzním nádobám bezpečnostní uzávěr k měření tlaku G 1 | kus | 1 |  | 0 |  |  | základní |  | 0 | 0 | 0 | 0 | 0 | 16 | K | 3 |  |  |  | ROZPOCET | 0 | 0 | 0 | 0 | 0 | 1 | 0 | 16 | 477179194
66 | K | X1 | Rozdělovač/sběrač - - 2 otopné okruhy , s výstupem pro bezpečnost. skupinu; 2m3/hod | soubor | 1 |  | 0 |  |  | základní |  | 0 | 0 | 0 | 0 | 0 | 16 | K | 3 |  |  |  | ROZPOCET | 0 | 0 | 0 | 0 | 0 | 1 | 0 | 16 | -943101904
67 | K | X11 | el.topné těleso 6kW/400V se vsuvkou G1 1/2" 60 mm | soubor | 4 |  | 0 |  |  | základní |  | 0 | 0 | 0 | 0 | 0 | 16 | K | 3 |  |  |  | ROZPOCET | 0 | 0 | 0 | 0 | 0 | 1 | 0 | 16 | 1089666885
68 | K | X13 | UP 25/7,5 PCV - oběhové čerpadlo topení - mezi AN a TČ | soubor | 2 |  | 0 |  |  | základní |  | 0 | 0 | 0 | 0 | 0 | 16 | K | 3 |  |  |  | ROZPOCET | 0 | 0 | 0 | 0 | 0 | 1 | 0 | 16 | 1695720899
69 | K | X14 | UP 25/1-8 PCV - elektronické oběhové čerpadlo - mezi zás. TV a TČ | soubor | 2 |  | 0 |  |  | základní |  | 0 | 0 | 0 | 0 | 0 | 16 | K | 3 |  |  |  | ROZPOCET | 0 | 0 | 0 | 0 | 0 | 1 | 0 | 16 | -1469700062
70 | K | X16 | Tlaková připojovací hadice SD 32 | soubor | 4 |  | 0 |  |  | základní |  | 0 | 0 | 0 | 0 | 0 | 16 | K | 3 |  |  |  | ROZPOCET | 0 | 0 | 0 | 0 | 0 | 1 | 0 | 16 | 1351172721
71 | K | X17 | Tepelné čerpadlo WPL23E, monoblok, venkovní - Topný výkon při A-7/W35 13,21kW, topný faktor při A-7/W35 3,14 | soubor | 2 |  | 0 |  |  | základní |  | 0 | 0 | 0 | 0 | 0 | 16 | K | 3 |  |  |  | ROZPOCET | 0 | 0 | 0 | 0 | 0 | 1 | 0 | 16 | 806059931
72 | K | X18 | Opláštění WPL 13/18/23 venkovní provedení | soubor | 2 |  | 0 |  |  | základní |  | 0 | 0 | 0 | 0 | 0 | 16 | K | 3 |  |  |  | ROZPOCET | 0 | 0 | 0 | 0 | 0 | 1 | 0 | 16 | 439264869
73 | K | X2 | Držák na zeď pro rozdělovač/sběrač pro 1" ot. okruhy, sada 2 ks | soubor | 1 |  | 0 |  |  | základní |  | 0 | 0 | 0 | 0 | 0 | 16 | K | 3 |  |  |  | ROZPOCET | 0 | 0 | 0 | 0 | 0 | 1 | 0 | 16 | 15731320
74 | K | X20 | SBB 600 WP SOL - Zásobník teplé vody pro provoz tepelného čerpadla - Zásobník TV na 600l s velkoplošným výměníkem, vč. izol | soubor | 2 |  | 0 |  |  | základní |  | 0 | 0 | 0 | 0 | 0 | 16 | K | 3 |  |  |  | ROZPOCET | 0 | 0 | 0 | 0 | 0 | 1 | 0 | 16 | 100872441
75 | K | X21 | FCR 28/ (6)12 kW - elektrická topná jednotka, 6-12/12 kW, 400V, *280 mm - osazení do zásobníků TV | soubor | 2 |  | 0 |  |  | základní |  | 0 | 0 | 0 | 0 | 0 | 16 | K | 3 |  |  |  | ROZPOCET | 0 | 0 | 0 | 0 | 0 | 1 | 0 | 16 | 1078311404
76 | K | X22 | WPM 4 systém - regulace tepelného čerpadla a otopné soustavy - řízení 2 tepelných okruhů (přímé), ohřev TV, řízení ekvitermního vytápění,bivalentní zdroj |  | 1 |  | 0 |  |  | základní |  | 0 | 0 | 0 | 0 | 0 | 16 | K | 3 |  |  |  | ROZPOCET | 0 | 0 | 0 | 0 | 0 | 1 | 0 | 16 | 772050845
77 | K | X23 | ISG web - modul pro vzdálenou správu přes webové rozhraní | soubor | 1 |  | 0 |  |  | základní |  | 0 | 0 | 0 | 0 | 0 | 16 | K | 3 |  |  |  | ROZPOCET | 0 | 0 | 0 | 0 | 0 | 1 | 0 | 16 | -1545676123
78 | K | X24 | Elektroinstalační materiál řídícího systému TČ - kabeláž,čidla | soubor | 1 |  | 0 |  |  | základní |  | 0 | 0 | 0 | 0 | 0 | 16 | K | 3 |  |  |  | ROZPOCET | 0 | 0 | 0 | 0 | 0 | 1 | 0 | 16 | -1931505474
79 | K | X25 | Elektroinstalační práce, regulační systém TČ | soubor | 1 |  | 0 |  |  | základní |  | 0 | 0 | 0 | 0 | 0 | 16 | K | 3 |  |  |  | ROZPOCET | 0 | 0 | 0 | 0 | 0 | 1 | 0 | 16 | 980019719
80 | K | X3 | Bezpečnostní skupina s izolací-- tlakoměr 0-4 bar, odvzdušňovací a pojistný ventil 3 bar | soubor | 1 |  | 0 |  |  | základní |  | 0 | 0 | 0 | 0 | 0 | 16 | K | 3 |  |  |  | ROZPOCET | 0 | 0 | 0 | 0 | 0 | 1 | 0 | 16 | -959288349
81 | K | X4 | Čerpadlová sk. izolaci s čerpadlem, - filtrem se sítkem a šrobením,pracovní bod čerpadla 1,27; H 24,72kPa | soubor | 2 |  | 0 |  |  | základní |  | 0 | 0 | 0 | 0 | 0 | 16 | K | 3 |  |  |  | ROZPOCET | 0 | 0 | 0 | 0 | 0 | 1 | 0 | 16 | -2146429686
82 | K | X6 | Záložní zdroj PG 600 S a akumulátor s kapacitou 100 Ah |  | 1 |  | 0 |  |  | základní |  | 0 | 0 | 0 | 0 | 0 | 16 | K | 3 |  |  |  | ROZPOCET | 0 | 0 | 0 | 0 | 0 | 1 | 0 | 16 | -591122786
83 | K | X7 | Armatura ke změkčování topné vody - HZEA | soubor | 1 |  | 0 |  |  | základní |  | 0 | 0 | 0 | 0 | 0 | 16 | K | 3 |  |  |  | ROZPOCET | 0 | 0 | 0 | 0 | 0 | 1 | 0 | 16 | -874068742
84 | K | X8 | Náhradní vložka do HZEA - HZEN | soubor | 1 |  | 0 |  |  | základní |  | 0 | 0 | 0 | 0 | 0 | 16 | K | 3 |  |  |  | ROZPOCET | 0 | 0 | 0 | 0 | 0 | 1 | 0 | 16 | 1521628517
85 | K | X9 | Inhibitor pro topné systémy 1l | soubor | 1 |  | 0 |  |  | základní |  | 0 | 0 | 0 | 0 | 0 | 16 | K | 3 |  |  |  | ROZPOCET | 0 | 0 | 0 | 0 | 0 | 1 | 0 | 16 | 293931869
86 | M | 535Xn6032-02 | Ventil vodovodní Ekoplastik PPR - přímý, vnější průměr 25 mm, délka 80 mm | kus | 2 |  | 0 |  |  | základní |  | 0 | 0 | 0 | 0 | 0 | 32 | M | 3 |  |  |  | ROZPOCET | 0 | 0 | 0 | 0 | 0 | 1 | 0 | 16 | 286657479
| D | 751 | Vzduchotechnika |  |  |  | 0 |  |  |  |  | 0 |  | 0.40866 |  | 0 | 2 | D | 2 |  |  |  | ROZPOCET | [6 empty] | 0
87 | K | 751311012 | Montáž vyústi lineární podhledové, průřezu přes 0,100 do 0,200 m2 | kus | 6 |  | 0 |  |  | základní |  | 0 | 0 | 0 | 0 | 0 | 16 | K | 3 |  |  |  | ROZPOCET | 0 | 0 | 0 | 0 | 0 | 1 | 0 | 16 | -1566590575
| Online PSC |  | https://podminky.urs.cz/item/CS_URS_2023_02/751311012 | [14 empty] | Online PSC | 3
88 | M | 42972464 | mřížka stěnová uzavřená dvouřadá kovová úhel lamel 15° 600x200mm | kus | 5 |  | 0 |  |  | základní |  | 0 | 0.001 | 0.005 | 0 | 0 | 32 | M | 3 |  |  |  | ROZPOCET | 0 | 0 | 0 | 0 | 0 | 1 | 0 | 16 | 1161928205
89 | M | 42972904 | žaluzie protidešťová plastová s pevnými lamelami, pro potrubí D 315mm | kus | 1 |  | 0 |  |  | základní |  | 0 | 0.0016 | 0.0016 | 0 | 0 | 32 | M | 3 |  |  |  | ROZPOCET | 0 | 0 | 0 | 0 | 0 | 1 | 0 | 16 | 2041741297
90 | K | 751311303.R | Montáž vyústi textilní kruhové, průměru přes 400 do 600 mm | m | 5 |  | 0 |  |  | základní |  | 0 | 0 | 0 | 0 | 0 | 16 | K | 3 |  |  |  | ROZPOCET | 0 | 0 | 0 | 0 | 0 | 1 | 0 | 16 | -867439680
| P |  | Poznámka k položce: včetně dodávky materiálu komplet | [14 empty] | P | 3
91 | K | 751510044 | Vzduchotechnické potrubí z nerez plechu kruhové, trouba spirálně vinutá bez příruby, průměru přes 300 do 400 mm | m | 18 |  | 0 |  |  | základní |  | 0 | 0.00817 | 0.14706 | 0 | 0 | 16 | K | 3 |  |  |  | ROZPOCET | 0 | 0 | 0 | 0 | 0 | 1 | 0 | 16 | 789184196
| Online PSC |  | https://podminky.urs.cz/item/CS_URS_2022_01/751510044 | [14 empty] | Online PSC | 3
92 | K | 751611116 | Montáž vzduchotechnické jednotky s rekuperací tepla centrální stojaté s výměnou vzduchu přes 1000 do 5000 m3/h | kus | 1 |  | 0 |  |  | základní |  | 0 | 0 | 0 | 0 | 0 | 4 | K | 3 |  |  |  | ROZPOCET | 0 | 0 | 0 | 0 | 0 | 1 | 0 | 4 | 362369809
| Online PSC |  | https://podminky.urs.cz/item/CS_URS_2023_02/751611116 | [14 empty] | Online PSC | 3
93 | M | 42944067 | jednotka VZT stojatá venkovní s rekuperací tepla s předehřevem, dohřevem a ovládací jednotkou do 1500m3/hod | kus | 1 |  | 0 |  |  | základní |  | 0 | 0.255 | 0.255 | 0 | 0 | 8 | M | 3 |  |  |  | ROZPOCET | 0 | 0 | 0 | 0 | 0 | 1 | 0 | 4 | -27236497
94 | K | 751691111 | Zaregulování systému vzduchotechnického zařízení za 1 koncový (distribuční) prvek | kus | 6 |  | 0 |  |  | základní |  | 0 | 0 | 0 | 0 | 0 | 16 | K | 3 |  |  |  | ROZPOCET | 0 | 0 | 0 | 0 | 0 | 1 | 0 | 16 | -600822545
| D | 766 | Konstrukce truhlářské |  |  |  | 0 |  |  |  |  | 0 |  | 11.9031 |  | 0 | 2 | D | 2 |  |  |  | ROZPOCET | [6 empty] | 0
95 | K | 766416221 | Montáž obložení stěn plochy přes 5 m2 panely obkladovými modřínovými nebo z tvrdých dřevin, plochy do 0,60 m2 | m2 | 679.89 |  | 0 |  |  | základní |  | 0 | 0 | 0 | 0 | 0 | 16 | K | 3 |  |  |  | ROZPOCET | 0 | 0 | 0 | 0 | 0 | 1 | 0 | 16 | 172324930
| Online PSC |  | https://podminky.urs.cz/item/CS_URS_2022_01/766416221 | [14 empty] | Online PSC | 3
| VV |  | 13,8*9,0+2,4*7,3-1,5*1,8*2-0,6*0,9*8-1,2*3,4 |  | 127.92 | [12 empty] | VV | 3 | 2 | True | 0 | ROZPOCET
| VV |  | 13,8*9,2+2,4*7,3-1,1*2,1-1,5*1,8*4 |  | 131.37 | [12 empty] | VV | 3 | 2 | True | 0 | ROZPOCET
| VV |  | 31,2*8,0-1,5*1,8*18 |  | 201 | [12 empty] | VV | 3 | 2 | True | 0 | ROZPOCET
| VV |  | 31,2*7,8-1,5*1,8*8-0,6*0,9*4 |  | 219.6 | [12 empty] | VV | 3 | 2 | True | 0 | ROZPOCET
| VV |  | Součet |  | 679.89 | [12 empty] | VV | 3 | 4 | True | 1 | ROZPOCET
96 | M | 61191160 | palubky obkladové sibiřský modřín profil rhombus 20x95mm jakost A/B | m2 | 747.879 |  | 0 |  |  | základní |  | 0 | 0.0095 | 7.1049 | 0 | 0 | 32 | M | 3 |  |  |  | ROZPOCET | 0 | 0 | 0 | 0 | 0 | 1 | 0 | 16 | 845081362
| VV |  | 679,89 |  | 679.89 | [12 empty] | VV | 3 | 2 | True | 1 | ROZPOCET
| VV |  | 679,89*1,1 'Přepočtené koeficientem množství |  | 747.879 | [12 empty] | VV | 3 | 2 | False | 1 | ROZPOCET
97 | M | 61223261 | hranol konstrukční KVH lepený průřezu 50x80-200mm nepohledový | m3 | 9.943 |  | 0 |  |  | základní |  | 0 | 0.44 | 4.3749 | 0 | 0 | 32 | M | 3 |  |  |  | ROZPOCET | 0 | 0 | 0 | 0 | 0 | 1 | 0 | 16 | 1855614263
| VV |  | spodní svislý rošt á 1,2 m | [14 empty] | VV | 3 | 1 | True | 0 | ROZPOCET
| VV |  | 0,05*0,08*(27*8+31*7,6+15*10+15*9,5) |  | 2.976 | [12 empty] | VV | 3 | 2 | True | 0 | ROZPOCET
| VV |  | vrchní vodorovný rošt á 0,6 m | [14 empty] | VV | 3 | 1 | True | 0 | ROZPOCET
| VV |  | 0,05*0,08*(18*16*2+15*40,2+14*40,2) |  | 6.967 | [12 empty] | VV | 3 | 2 | True | 0 | ROZPOCET
| VV |  | Součet |  | 9.943 | [12 empty] | VV | 3 | 4 | True | 1 | ROZPOCET
98 | K | 766417211.R | Montáž obložení stěn rošt podkladový | m | 2485.9 |  | 0 |  |  | základní |  | 0 | 0 | 0 | 0 | 0 | 16 | K | 3 |  |  |  | ROZPOCET | 0 | 0 | 0 | 0 | 0 | 1 | 0 | 16 | -1667336022
| P |  | Poznámka k položce: včetně kotvícího materiálu | [14 empty] | P | 3
| VV |  | spodní svislý rošt á 1,2 m | [14 empty] | VV | 3 | 1 | True | 0 | ROZPOCET
| VV |  | (27*8+31*7,6+15*10+15*9,5) |  | 744.1 | [12 empty] | VV | 3 | 2 | True | 0 | ROZPOCET
| VV |  | vrchní vodorovný rošt á 0,6 m | [14 empty] | VV | 3 | 1 | True | 0 | ROZPOCET
| VV |  | (18*16*2+15*40,2+14*40,2) |  | 1741.8 | [12 empty] | VV | 3 | 2 | True | 0 | ROZPOCET
| VV |  | Součet |  | 2485.9 | [12 empty] | VV | 3 | 4 | True | 1 | ROZPOCET
99 | K | 766492100.R | Ostatní práce při obkládání montáž dřevěného obložení ostění, montáž a dodávka okenic viz D1.1.B.10 | m2 | 143.968 |  | 0 |  |  | základní |  | 0 | 0 | 0 | 0 | 0 | 16 | K | 3 |  |  |  | ROZPOCET | 0 | 0 | 0 | 0 | 0 | 1 | 0 | 16 | 883447382
| P |  | Poznámka k položce: včetně povrchové úpravy , vcetně dodávky materiálu, vcetně dodávky a montáže zástrčí, pantů,zajištění okenic v otevřené poloze včetně kotvení rámů okenic na zeď ( s ohledem na tl.tepelné izolace) | [14 empty] | P | 3
| VV |  | (1,50+1,80)*2*0,20*32+1,5*1,8*32 |  | 128.64 | [12 empty] | VV | 3 | 2 | True | 0 | ROZPOCET
| VV |  | (2,56+2,80*2)+2,56*2,8 |  | 15.328 | [12 empty] | VV | 3 | 2 | True | 0 | ROZPOCET
| VV |  | Součet |  | 143.968 | [12 empty] | VV | 3 | 4 | True | 1 | ROZPOCET
100 | K | 766622132 | Montáž oken plastových včetně montáže rámu plochy přes 1 m2 otevíravých do zdiva, výšky přes 1,5 do 2,5 m | m2 | 89.1 |  | 0 |  |  | základní |  | 0 | 0.00026 | 0.023166 | 0 | 0 | 16 | K | 3 |  |  |  | ROZPOCET | 0 | 0 | 0 | 0 | 0 | 1 | 0 | 16 | -1206533649
| Online PSC |  | https://podminky.urs.cz/item/CS_URS_2022_01/766622132 | [14 empty] | Online PSC | 3
| VV |  | OK 1.01 | [14 empty] | VV | 3 | 1 | True | 0 | ROZPOCET
| VV |  | 1*1,5*1,8 |  | 2.7 | [12 empty] | VV | 3 | 2 | True | 0 | ROZPOCET
| VV |  | OK 1.02 | [14 empty] | VV | 3 | 1 | True | 0 | ROZPOCET
| VV |  | 1*1,5*1,8 |  | 2.7 | [12 empty] | VV | 3 | 2 | True | 0 | ROZPOCET
| VV |  | OK1.04 | [14 empty] | VV | 3 | 1 | True | 0 | ROZPOCET
| VV |  | 13*1,5*1,8 |  | 35.1 | [12 empty] | VV | 3 | 2 | True | 0 | ROZPOCET
| VV |  | OK 2.01 | [14 empty] | VV | 3 | 1 | True | 0 | ROZPOCET
| VV |  | 18*1,5*1,8 |  | 48.6 | [12 empty] | VV | 3 | 2 | True | 0 | ROZPOCET
| VV |  | Součet |  | 89.1 | [12 empty] | VV | 3 | 4 | True | 1 | ROZPOCET
101 | M | 7666101 | Okno plast dle výpisu oken - OK 1.01 - 1500X1800 | kus | 1 |  | 0 |  |  | základní |  | 0 | 0 | 0 | 0 | 0 | 32 | M | 3 |  |  |  | ROZPOCET | 0 | 0 | 0 | 0 | 0 | 1 | 0 | 16 | 1941283948
102 | M | 7666102 | Okno plast dle výpisu oken - OK 1.02 - 1500X1800 | kus | 1 |  | 0 |  |  | základní |  | 0 | 0 | 0 | 0 | 0 | 32 | M | 3 |  |  |  | ROZPOCET | 0 | 0 | 0 | 0 | 0 | 1 | 0 | 16 | 2080330929
103 | M | 7666104 | Okno plast dle výpisu oken - OK 1.04 - 1500X1800 | kus | 13 |  | 0 |  |  | základní |  | 0 | 0 | 0 | 0 | 0 | 32 | M | 3 |  |  |  | ROZPOCET | 0 | 0 | 0 | 0 | 0 | 1 | 0 | 16 | 525114280
104 | M | 7666201 | Okno plast dle výpisu oken - OK 2.01 - 1500X1800 | kus | 18 |  | 0 |  |  | základní |  | 0 | 0 | 0 | 0 | 0 | 32 | M | 3 |  |  |  | ROZPOCET | 0 | 0 | 0 | 0 | 0 | 1 | 0 | 16 | -1045103137
105 | K | 766622216 | Montáž oken plastových plochy do 1 m2 včetně montáže rámu otevíravých do zdiva | kus | 12 |  | 0 |  |  | základní |  | 0 | 0.00027 | 0.00324 | 0 | 0 | 16 | K | 3 |  |  |  | ROZPOCET | 0 | 0 | 0 | 0 | 0 | 1 | 0 | 16 | 1317152390
| Online PSC |  | https://podminky.urs.cz/item/CS_URS_2022_01/766622216 | [14 empty] | Online PSC | 3
| VV |  | OK 1.05 | [14 empty] | VV | 3 | 1 | True | 0 | ROZPOCET
| VV |  | 4 |  | 4 | [12 empty] | VV | 3 | 2 | True | 0 | ROZPOCET
| VV |  | OK 1.06 | [14 empty] | VV | 3 | 1 | True | 0 | ROZPOCET
| VV |  | 2 |  | 2 | [12 empty] | VV | 3 | 2 | True | 0 | ROZPOCET
| VV |  | OK 2.02 | [14 empty] | VV | 3 | 1 | True | 0 | ROZPOCET
| VV |  | 5 |  | 5 | [12 empty] | VV | 3 | 2 | True | 0 | ROZPOCET
| VV |  | OK 2.03 | [14 empty] | VV | 3 | 1 | True | 0 | ROZPOCET
| VV |  | 1 |  | 1 | [12 empty] | VV | 3 | 2 | True | 0 | ROZPOCET
| VV |  | Součet |  | 12 | [12 empty] | VV | 3 | 4 | True | 1 | ROZPOCET
106 | M | 7666105 | Okno plast dle výpisu oken - OK 1.05 - 600X900 | kus | 4 |  | 0 |  |  | základní |  | 0 | 0 | 0 | 0 | 0 | 32 | M | 3 |  |  |  | ROZPOCET | 0 | 0 | 0 | 0 | 0 | 1 | 0 | 16 | 1532994180
107 | M | 7666106 | Okno plast dle výpisu oken - OK 1.06 - 600X900 | kus | 2 |  | 0 |  |  | základní |  | 0 | 0 | 0 | 0 | 0 | 32 | M | 3 |  |  |  | ROZPOCET | 0 | 0 | 0 | 0 | 0 | 1 | 0 | 16 | 205849869
108 | M | 7666202 | Okno plast dle výpisu oken - OK 2.02 - 600X900 | kus | 5 |  | 0 |  |  | základní |  | 0 | 0 | 0 | 0 | 0 | 32 | M | 3 |  |  |  | ROZPOCET | 0 | 0 | 0 | 0 | 0 | 1 | 0 | 16 | -671572242
109 | M | 7666203 | Okno plast dle výpisu oken - OK 2.03 - 600X900 | kus | 1 |  | 0 |  |  | základní |  | 0 | 0 | 0 | 0 | 0 | 32 | M | 3 |  |  |  | ROZPOCET | 0 | 0 | 0 | 0 | 0 | 1 | 0 | 16 | -1097151259
110 | K | 766694121 | Montáž ostatních truhlářských konstrukcí parapetních desek dřevěných nebo plastových šířky přes 300 mm, délky do 1000 mm | kus | 12 |  | 0 |  |  | základní |  | 0 | 0 | 0 | 0 | 0 | 16 | K | 3 |  |  |  | ROZPOCET | 0 | 0 | 0 | 0 | 0 | 1 | 0 | 16 | 1327674217
| Online PSC |  | https://podminky.urs.cz/item/CS_URS_2022_01/766694121 | [14 empty] | Online PSC | 3
| VV |  | 12 |  | 12 | [12 empty] | VV | 3 | 2 | True | 1 | ROZPOCET
111 | M | 60794105 | parapet dřevotřískový vnitřní povrch laminátový š 400mm | m | 7.2 |  | 0 |  |  | základní |  | 0 | 0.007 | 0.0504 | 0 | 0 | 32 | M | 3 |  |  |  | ROZPOCET | 0 | 0 | 0 | 0 | 0 | 1 | 0 | 16 | 1958190302
| VV |  | 12*0,6 |  | 7.2 | [12 empty] | VV | 3 | 2 | True | 1 | ROZPOCET
112 | K | 766694122 | Montáž ostatních truhlářských konstrukcí parapetních desek dřevěných nebo plastových šířky přes 300 mm, délky přes 1000 do 1600 mm | kus | 33 |  | 0 |  |  | základní |  | 0 | 0 | 0 | 0 | 0 | 16 | K | 3 |  |  |  | ROZPOCET | 0 | 0 | 0 | 0 | 0 | 1 | 0 | 16 | 388610462
| Online PSC |  | https://podminky.urs.cz/item/CS_URS_2022_01/766694122 | [14 empty] | Online PSC | 3
| VV |  | 33 |  | 33 | [12 empty] | VV | 3 | 2 | True | 1 | ROZPOCET
113 | M | 60794105 | parapet dřevotřískový vnitřní povrch laminátový š 400mm | m | 49.5 |  | 0 |  |  | základní |  | 0 | 0.007 | 0.3465 | 0 | 0 | 32 | M | 3 |  |  |  | ROZPOCET | 0 | 0 | 0 | 0 | 0 | 1 | 0 | 16 | -810561228
| VV |  | 33*1,5 |  | 49.5 | [12 empty] | VV | 3 | 2 | True | 1 | ROZPOCET
114 | K | 998766102 | Přesun hmot pro konstrukce truhlářské stanovený z hmotnosti přesunovaného materiálu vodorovná dopravní vzdálenost do 50 m v objektech výšky přes 6 do 12 m | t | 11.903 |  | 0 |  |  | základní |  | 0 | 0 | 0 | 0 | 0 | 16 | K | 3 |  |  |  | ROZPOCET | 0 | 0 | 0 | 0 | 0 | 1 | 0 | 16 | -95993596
| Online PSC |  | https://podminky.urs.cz/item/CS_URS_2022_01/998766102 | [14 empty] | Online PSC | 3
115 | K | 998766181 | Přesun hmot pro konstrukce truhlářské stanovený z hmotnosti přesunovaného materiálu Příplatek k ceně za přesun prováděný bez použití mechanizace pro jakoukoliv výšku objektu | t | 11.903 |  | 0 |  |  | základní |  | 0 | 0 | 0 | 0 | 0 | 16 | K | 3 |  |  |  | ROZPOCET | 0 | 0 | 0 | 0 | 0 | 1 | 0 | 16 | 1858819652
| Online PSC |  | https://podminky.urs.cz/item/CS_URS_2022_01/998766181 | [14 empty] | Online PSC | 3
| D | 767 | Konstrukce zámečnické |  |  |  | 0 |  |  |  |  | 0 |  | 0.0017 |  | 0 | 2 | D | 2 |  |  |  | ROZPOCET | [6 empty] | 0
116 | K | 767640111 | Montáž dveří ocelových nebo hliníkových vchodových jednokřídlových bez nadsvětlíku | kus | 1 |  | 0 |  |  | základní |  | 0 | 0 | 0 | 0 | 0 | 16 | K | 3 |  |  |  | ROZPOCET | 0 | 0 | 0 | 0 | 0 | 1 | 0 | 16 | 925246660
| Online PSC |  | https://podminky.urs.cz/item/CS_URS_2022_01/767640111 | [14 empty] | Online PSC | 3
117 | M | 76702 | Dveře vstupní hliníkové dle výpisu oken a dveří - DV.02 - 1100X2100 | kus | 1 |  | 0 |  |  | základní |  | 0 | 0 | 0 | 0 | 0 | 32 | M | 3 |  |  |  | ROZPOCET | 0 | 0 | 0 | 0 | 0 | 1 | 0 | 16 | -448148747
118 | K | 767640112 | Montáž dveří ocelových nebo hliníkových vchodových jednokřídlových s nadsvětlíkem | kus | 1 |  | 0 |  |  | základní |  | 0 | 0 | 0 | 0 | 0 | 16 | K | 3 |  |  |  | ROZPOCET | 0 | 0 | 0 | 0 | 0 | 1 | 0 | 16 | 759408452
| Online PSC |  | https://podminky.urs.cz/item/CS_URS_2022_01/767640112 | [14 empty] | Online PSC | 3
119 | M | 76701 | Dveře vstupní hliníkové dle výpisu oken a dveří - DV.01 - 1200X3400 | kus | 1 |  | 0 |  |  | základní |  | 0 | 0 | 0 | 0 | 0 | 32 | M | 3 |  |  |  | ROZPOCET | 0 | 0 | 0 | 0 | 0 | 1 | 0 | 16 | -1156068204
120 | K | 767640113 | Montáž dveří ocelových nebo hliníkových vchodových jednokřídlových s pevným bočním dílem | kus | 2 |  | 0 |  |  | základní |  | 0 | 0 | 0 | 0 | 0 | 16 | K | 3 |  |  |  | ROZPOCET | 0 | 0 | 0 | 0 | 0 | 1 | 0 | 16 | -265855133
| Online PSC |  | https://podminky.urs.cz/item/CS_URS_2022_01/767640113 | [14 empty] | Online PSC | 3
121 | M | 76703 | Dveře vstupní hliníkové dle výpisu oken a dveří - DV.03 - 1500X2250 | kus | 2 |  | 0 |  |  | základní |  | 0 | 0 | 0 | 0 | 0 | 32 | M | 3 |  |  |  | ROZPOCET | 0 | 0 | 0 | 0 | 0 | 1 | 0 | 16 | 1121134155
122 | K | 767640114 | Montáž dveří ocelových nebo hliníkových vchodových jednokřídlových s pevným bočním dílem a nadsvětlíkem | kus | 1 |  | 0 |  |  | základní |  | 0 | 0 | 0 | 0 | 0 | 16 | K | 3 |  |  |  | ROZPOCET | 0 | 0 | 0 | 0 | 0 | 1 | 0 | 16 | -1506048368
| Online PSC |  | https://podminky.urs.cz/item/CS_URS_2022_01/767640114 | [14 empty] | Online PSC | 3
123 | M | 76704 | Dveře vstupní hliníkové dle výpisu oken a dveří - OK 1.03 - 2560X2800 | kus | 1 |  | 0 |  |  | základní |  | 0 | 0 | 0 | 0 | 0 | 32 | M | 3 |  |  |  | ROZPOCET | 0 | 0 | 0 | 0 | 0 | 1 | 0 | 16 | 1804225036
124 | K | 767810123 | Montáž větracích mřížek ocelových kruhových, průměru přes 200 do 300 mm | kus | 4 |  | 0 |  |  | základní |  | 0 | 0 | 0 | 0 | 0 | 16 | K | 3 |  |  |  | ROZPOCET | 0 | 0 | 0 | 0 | 0 | 1 | 0 | 16 | 1983659785
| Online PSC |  | https://podminky.urs.cz/item/CS_URS_2022_01/767810123 | [14 empty] | Online PSC | 3
125 | M | 42972569 | mřížka větrací plastová na kruhové potrubí D 300mm | kus | 1 |  | 0 |  |  | základní |  | 0 | 0.0005 | 0.0005 | 0 | 0 | 32 | M | 3 |  |  |  | ROZPOCET | 0 | 0 | 0 | 0 | 0 | 1 | 0 | 16 | 1476538408
126 | M | 42972568 | mřížka větrací plastová na kruhové potrubí D 250mm | kus | 3 |  | 0 |  |  | základní |  | 0 | 0.0004 | 0.0012 | 0 | 0 | 32 | M | 3 |  |  |  | ROZPOCET | 0 | 0 | 0 | 0 | 0 | 1 | 0 | 16 | -1534835414
127 | K | 998767102 | Přesun hmot pro zámečnické konstrukce stanovený z hmotnosti přesunovaného materiálu vodorovná dopravní vzdálenost do 50 m v objektech výšky přes 6 do 12 m | t | 0.2 |  | 0 |  |  | základní |  | 0 | 0 | 0 | 0 | 0 | 16 | K | 3 |  |  |  | ROZPOCET | 0 | 0 | 0 | 0 | 0 | 1 | 0 | 16 | -1046735590
| Online PSC |  | https://podminky.urs.cz/item/CS_URS_2022_01/998767102 | [14 empty] | Online PSC | 3
128 | K | 998767181 | Přesun hmot pro zámečnické konstrukce stanovený z hmotnosti přesunovaného materiálu Příplatek k cenám za přesun prováděný bez použití mechanizace pro jakoukoliv výšku objektu | t | 0.2 |  | 0 |  |  | základní |  | 0 | 0 | 0 | 0 | 0 | 16 | K | 3 |  |  |  | ROZPOCET | 0 | 0 | 0 | 0 | 0 | 1 | 0 | 16 | 1787927243
| Online PSC |  | https://podminky.urs.cz/item/CS_URS_2022_01/998767181 | [14 empty] | Online PSC | 3
| D | VRN | Vedlejší rozpočtové náklady |  |  |  | 0 |  |  |  |  | 0 |  | 0 |  | 0 | 5 | D | 1 |  |  |  | ROZPOCET | [6 empty] | 0
| D | VRN3 | Zařízení staveniště |  |  |  | 0 |  |  |  |  | 0 |  | 0 |  | 0 | 5 | D | 2 |  |  |  | ROZPOCET | [6 empty] | 0
129 | K | 032002000 | Vybavení staveniště | soub | 1 |  | 0 |  |  | základní |  | 0 | 0 | 0 | 0 | 0 | 1024 | K | 3 |  |  |  | ROZPOCET | 0 | 0 | 0 | 0 | 0 | 1 | 0 | 1024 | 1960220133
| Online PSC |  | https://podminky.urs.cz/item/CS_URS_2022_01/032002000 | [14 empty] | Online PSC | 3
130 | K | 033002000 | Připojení staveniště na inženýrské sítě | soub | 1 |  | 0 |  |  | základní |  | 0 | 0 | 0 | 0 | 0 | 1024 | K | 3 |  |  |  | ROZPOCET | 0 | 0 | 0 | 0 | 0 | 1 | 0 | 1024 | 1581872105
| Online PSC |  | https://podminky.urs.cz/item/CS_URS_2022_01/033002000 | [14 empty] | Online PSC | 3
131 | K | 039002000 | Zrušení zařízení staveniště | soub | 1 |  | 0 |  |  | základní |  | 0 | 0 | 0 | 0 | 0 | 1024 | K | 3 |  |  |  | ROZPOCET | 0 | 0 | 0 | 0 | 0 | 1 | 0 | 1024 | 529721620
| Online PSC |  | https://podminky.urs.cz/item/CS_URS_2022_01/039002000 | [14 empty] | Online PSC | 3
| D | VRN6 | Územní vlivy |  |  |  | 0 |  |  |  |  | 0 |  | 0 |  | 0 | 5 | D | 2 |  |  |  | ROZPOCET | [6 empty] | 0
132 | K | 060001000 | Zvětšená dopravní vzdálenost stavby | soub | 1 |  | 0 |  |  | základní |  | 0 | 0 | 0 | 0 | 0 | 1024 | K | 3 |  |  |  | ROZPOCET | 0 | 0 | 0 | 0 | 0 | 1 | 0 | 1024 | -1268794797
| Online PSC |  | https://podminky.urs.cz/item/CS_URS_2022_01/060001000 | [14 empty] | Online PSC | 3

## 03 - ETAPA č.3 - Dokončen...
{55ffe671-b766-4533-924c-a01cf18b3be0}
2
| KRYCÍ LIST SOUPISU PRACÍ | [7 empty] | v --- níže se nacházejí doplnkové a pomocné údaje k sestavám --- v | [8 empty] | False
Stavba:
ČERCHOV-stavební úpravy bývalé ubikace na horskou chatu
Objekt:
03 - ETAPA č.3 - Dokončení 2.NP
| KSO: |  |  |  |  | CC-CZ:
| Místo: |  |  |  |  | Datum: | 15. 1. 2024
| Zadavatel: |  |  |  |  | IČ:
DIČ:
| Uchazeč: |  |  |  |  | IČ: | Vyplň údaj
|  | Vyplň údaj |  |  |  | DIČ: | Vyplň údaj
| Projektant: |  |  |  |  | IČ:
DIČ:
| Zpracovatel: |  |  |  |  | IČ:
DIČ:
Poznámka:
| Cena bez DPH | [5 empty] | 0
|  |  | Základ daně |  |  | Sazba daně | Výše daně
| DPH | základní | 0 |  |  | 21% | 0
|  | snížená | 0 |  |  | 12% | 0
|  | zákl. přenesená | 0 |  |  | 21% | 0
|  | sníž. přenesená | 0 |  |  | 12% | 0
|  | nulová | 0 |  |  | 0% | 0
| Cena s DPH |  |  | v | CZK |  | 0
REKAPITULACE ČLENĚNÍ SOUPISU PRACÍ
Stavba:
ČERCHOV-stavební úpravy bývalé ubikace na horskou chatu
Objekt:
03 - ETAPA č.3 - Dokončení 2.NP
Místo: | [5 empty] | Datum: | 15. 1. 2024
Zadavatel: | [5 empty] | Projektant:
Uchazeč: |  |  | Vyplň údaj |  |  | Zpracovatel:
Kód dílu - Popis | [6 empty] | Cena celkem [CZK]
Náklady stavby celkem | [6 empty] | 0 | [11 empty] | -1
| celkem - celkem | [5 empty] | 0
| HSV - Práce a dodávky HSV | [5 empty] | 0
| 3 - Svislé a kompletní konstrukce | [5 empty] | 0
| 6 - Úpravy povrchů, podlahy a osazování výplní | [5 empty] | 0
| PSV - Práce a dodávky PSV | [5 empty] | 0
| 725 - Zdravotechnika - zařizovací předměty | [5 empty] | 0
| 763 - Konstrukce suché výstavby | [5 empty] | 0
| 766 - Konstrukce truhlářské | [5 empty] | 0
| 771 - Podlahy z dlaždic | [5 empty] | 0
| 776 - Podlahy povlakové | [5 empty] | 0
| 781 - Dokončovací práce - obklady | [5 empty] | 0
| 784 - Dokončovací práce - malby a tapety | [5 empty] | 0
| VRN - Vedlejší rozpočtové náklady | [5 empty] | 0
| VRN3 - Zařízení staveniště | [5 empty] | 0
| VRN6 - Územní vlivy | [5 empty] | 0
SOUPIS PRACÍ
Stavba:
ČERCHOV-stavební úpravy bývalé ubikace na horskou chatu
Objekt:
03 - ETAPA č.3 - Dokončení 2.NP
Místo: | [5 empty] | Datum: | 15. 1. 2024
Zadavatel: | [5 empty] | Projektant:
Uchazeč: |  |  | Vyplň údaj |  |  | Zpracovatel:
PČ | Typ | Kód | Popis | MJ | Množství | J.cena [CZK] | Cena celkem [CZK] | Cenová soustava |  | DPH | J. Nh [h] | Nh celkem [h] | J. hmotnost [t] | Hmotnost celkem [t] | J. suť [t] | Suť Celkem [t]
Náklady soupisu celkem | [6 empty] | 0 |  |  |  |  | 0 |  | 93.8274 |  | 0.23629 |  | D | -1 | [10 empty] | 0
| D | celkem | celkem |  |  |  | 0 |  |  |  |  | 0 |  | 93.8274 |  | 0.23629 | 1 | D | 0 |  |  |  | ROZPOCET | [6 empty] | 0
| D | HSV | Práce a dodávky HSV |  |  |  | 0 |  |  |  |  | 0 |  | 75.3403 |  | 0 | 1 | D | 1 |  |  |  | ROZPOCET | [6 empty] | 0
| D | 3 | Svislé a kompletní konstrukce |  |  |  | 0 |  |  |  |  | 0 |  | 20.9819 |  | 0 | 1 | D | 2 |  |  |  | ROZPOCET | [6 empty] | 0
1 | K | 311235141 | Zdivo jednovrstvé z cihel děrovaných broušených na celoplošnou tenkovrstvou maltu, pevnost cihel přes P10 do P15, tl. zdiva 240 mm | m2 | 16.6 |  | 0 |  |  | základní |  | 0 | 0.21828 | 3.6234 | 0 | 0 | 4 | K | 3 |  |  |  | ROZPOCET | 0 | 0 | 0 | 0 | 0 | 1 | 0 | 4 | 1571879422
| Online PSC |  | https://podminky.urs.cz/item/CS_URS_2022_01/311235141 | [14 empty] | Online PSC | 3
| VV |  | 4,15*4,0 |  | 16.6 | [12 empty] | VV | 3 | 2 | True | 1 | ROZPOCET
2 | K | 317168012 | Překlady keramické ploché osazené do maltového lože, výšky překladu 71 mm šířky 115 mm, délky 1250 mm | kus | 8 |  | 0 |  |  | základní |  | 0 | 0.02278 | 0.18224 | 0 | 0 | 4 | K | 3 |  |  |  | ROZPOCET | 0 | 0 | 0 | 0 | 0 | 1 | 0 | 4 | -477870348
| Online PSC |  | https://podminky.urs.cz/item/CS_URS_2022_01/317168012 | [14 empty] | Online PSC | 3
3 | K | 317168013 | Překlady keramické ploché osazené do maltového lože, výšky překladu 71 mm šířky 115 mm, délky 1500 mm | kus | 1 |  | 0 |  |  | základní |  | 0 | 0.02711 | 0.02711 | 0 | 0 | 4 | K | 3 |  |  |  | ROZPOCET | 0 | 0 | 0 | 0 | 0 | 1 | 0 | 4 | 1996864205
| Online PSC |  | https://podminky.urs.cz/item/CS_URS_2022_01/317168013 | [14 empty] | Online PSC | 3
4 | K | 342244111 | Příčky jednoduché z cihel děrovaných klasických spojených na pero a drážku na maltu M5, pevnost cihel do P15, tl. příčky 115 mm | m2 | 148.49 |  | 0 |  |  | základní |  | 0 | 0.11549 | 17.1491 | 0 | 0 | 4 | K | 3 |  |  |  | ROZPOCET | 0 | 0 | 0 | 0 | 0 | 1 | 0 | 4 | -171878709
| Online PSC |  | https://podminky.urs.cz/item/CS_URS_2022_01/342244111 | [14 empty] | Online PSC | 3
| VV |  | 2.NP | [14 empty] | VV | 3 | 1 | True | 0 | ROZPOCET
| VV |  | 3,0*(4,10+2,2+0,8+0,3+1,35+0,8+5,78+2,6+2,2+2,2+2,6+1,6+2*0,9*3+1,6+3,9+6,0+4,10+4,10) |  | 154.89 | [12 empty] | VV | 3 | 2 | True | 0 | ROZPOCET
| VV |  | -0,8*2,0*4 |  | -6.4 | [12 empty] | VV | 3 | 2 | True | 0 | ROZPOCET
| VV |  | Součet |  | 148.49 | [12 empty] | VV | 3 | 4 | True | 1 | ROZPOCET
| D | 6 | Úpravy povrchů, podlahy a osazování výplní |  |  |  | 0 |  |  |  |  | 0 |  | 54.3584 |  | 0 | 1 | D | 2 |  |  |  | ROZPOCET | [6 empty] | 0
5 | K | 611321131 | Potažení vnitřních ploch vápenocementovým štukem tloušťky do 3 mm vodorovných konstrukcí stropů rovných | m2 | 353.94 |  | 0 |  |  | základní |  | 0 | 0.003 | 1.0618 | 0 | 0 | 4 | K | 3 |  |  |  | ROZPOCET | 0 | 0 | 0 | 0 | 0 | 1 | 0 | 4 | -1963782167
| Online PSC |  | https://podminky.urs.cz/item/CS_URS_2022_01/611321131 | [14 empty] | Online PSC | 3
| VV |  | 353,94 |  | 353.94 | [12 empty] | VV | 3 | 2 | True | 1 | ROZPOCET
6 | K | 612321121 | Omítka vápenocementová vnitřních ploch nanášená ručně jednovrstvá, tloušťky do 10 mm hladká svislých konstrukcí stěn | m2 | 96.8 |  | 0 |  |  | základní |  | 0 | 0.0154 | 1.4907 | 0 | 0 | 4 | K | 3 |  |  |  | ROZPOCET | 0 | 0 | 0 | 0 | 0 | 1 | 0 | 4 | -49602995
| Online PSC |  | https://podminky.urs.cz/item/CS_URS_2022_01/612321121 | [14 empty] | Online PSC | 3
| VV |  | 2.NP | [14 empty] | VV | 3 | 1 | True | 0 | ROZPOCET
| VV |  | 2,0*((4,0+2,2)*2+2,0+2,5+8,2+8,2+1,95*2+2,8*4) |  | 96.8 | [12 empty] | VV | 3 | 2 | True | 0 | ROZPOCET
| VV |  | Součet |  | 96.8 | [12 empty] | VV | 3 | 4 | True | 1 | ROZPOCET
7 | K | 612321131 | Potažení vnitřních ploch vápenocementovým štukem tloušťky do 3 mm svislých konstrukcí stěn | m2 | 690.6 |  | 0 |  |  | základní |  | 0 | 0.003 | 2.0718 | 0 | 0 | 4 | K | 3 |  |  |  | ROZPOCET | 0 | 0 | 0 | 0 | 0 | 1 | 0 | 4 | 464598659
| Online PSC |  | https://podminky.urs.cz/item/CS_URS_2022_01/612321131 | [14 empty] | Online PSC | 3
| VV |  | 2.NP | [14 empty] | VV | 3 | 1 | True | 0 | ROZPOCET
| VV |  | 3,0*(29,6*6+6,0*9+4,1*8) |  | 793.2 | [12 empty] | VV | 3 | 2 | True | 0 | ROZPOCET
| VV |  | -1,8*1,5*18 |  | -48.6 | [12 empty] | VV | 3 | 2 | True | 0 | ROZPOCET
| VV |  | -1,0*2,0*24-1,5*2*2 |  | -54 | [12 empty] | VV | 3 | 2 | True | 0 | ROZPOCET
| VV |  | Součet |  | 690.6 | [12 empty] | VV | 3 | 4 | True | 1 | ROZPOCET
8 | K | 612321141 | Omítka vápenocementová vnitřních ploch nanášená ručně dvouvrstvá, tloušťky jádrové omítky do 10 mm a tloušťky štuku do 3 mm štuková svislých konstrukcí stěn | m2 | 296.98 |  | 0 |  |  | základní |  | 0 | 0.01838 | 5.4585 | 0 | 0 | 4 | K | 3 |  |  |  | ROZPOCET | 0 | 0 | 0 | 0 | 0 | 1 | 0 | 4 | -174500019
| Online PSC |  | https://podminky.urs.cz/item/CS_URS_2022_01/612321141 | [14 empty] | Online PSC | 3
| VV |  | 2.NP | [14 empty] | VV | 3 | 1 | True | 0 | ROZPOCET
| VV |  | 2*3,0*(4,10+2,2+0,8+0,3+1,35+0,8+5,78+2,6+2,2+2,2+2,6+1,6+2*0,9*3+1,6+3,9+6,0+4,10+4,10) |  | 309.78 | [12 empty] | VV | 3 | 2 | True | 0 | ROZPOCET
| VV |  | -0,8*2,0*4*2 |  | -12.8 | [12 empty] | VV | 3 | 2 | True | 0 | ROZPOCET
| VV |  | Součet |  | 296.98 | [12 empty] | VV | 3 | 4 | True | 1 | ROZPOCET
9 | K | 619991001 | Zakrytí vnitřních ploch před znečištěním včetně pozdějšího odkrytí podlah fólií přilepenou lepící páskou | m2 | 353.94 |  | 0 |  |  | základní |  | 0 | 0 | 0 | 0 | 0 | 4 | K | 3 |  |  |  | ROZPOCET | 0 | 0 | 0 | 0 | 0 | 1 | 0 | 4 | -1081487737
| Online PSC |  | https://podminky.urs.cz/item/CS_URS_2022_01/619991001 | [14 empty] | Online PSC | 3
| VV |  | 353,94 |  | 353.94 | [12 empty] | VV | 3 | 2 | True | 1 | ROZPOCET
10 | K | 631311116 | Mazanina z betonu prostého bez zvýšených nároků na prostředí tl. přes 50 do 80 mm tř. C 25/30 | m3 | 17.697 |  | 0 |  |  | základní |  | 0 | 2.5019 | 44.2756 | 0 | 0 | 4 | K | 3 |  |  |  | ROZPOCET | 0 | 0 | 0 | 0 | 0 | 1 | 0 | 4 | 205094895
| Online PSC |  | https://podminky.urs.cz/item/CS_URS_2022_01/631311116 | [14 empty] | Online PSC | 3
| VV |  | 2.np | [14 empty] | VV | 3 | 1 | True | 0 | ROZPOCET
| VV |  | 353,94*0,05 |  | 17.697 | [12 empty] | VV | 3 | 2 | True | 0 | ROZPOCET
| VV |  | Součet |  | 17.697 | [12 empty] | VV | 3 | 4 | True | 1 | ROZPOCET
11 | K | 631319011 | Příplatek k cenám mazanin za úpravu povrchu mazaniny přehlazením, mazanina tl. přes 50 do 80 mm | m3 | 17.697 |  | 0 |  |  | základní |  | 0 | 0 | 0 | 0 | 0 | 4 | K | 3 |  |  |  | ROZPOCET | 0 | 0 | 0 | 0 | 0 | 1 | 0 | 4 | -1161766914
| Online PSC |  | https://podminky.urs.cz/item/CS_URS_2022_01/631319011 | [14 empty] | Online PSC | 3
| VV |  | 17,697 |  | 17.697 | [12 empty] | VV | 3 | 2 | True | 1 | ROZPOCET
| D | PSV | Práce a dodávky PSV |  |  |  | 0 |  |  |  |  | 0 |  | 18.487 |  | 0.23629 | 2 | D | 1 |  |  |  | ROZPOCET | [6 empty] | 0
| D | 725 | Zdravotechnika - zařizovací předměty |  |  |  | 0 |  |  |  |  | 0 |  | 0.72819 |  | 0 | 2 | D | 2 |  |  |  | ROZPOCET | [6 empty] | 0
12 | M | 55143975.R | baterie dřezová páková nástěnná s plochým ústím 200mm | kus | 1 |  | 0 |  |  | základní |  | 0 | 0.0018 | 0.0018 | 0 | 0 | 32 | M | 3 |  |  |  | ROZPOCET | 0 | 0 | 0 | 0 | 0 | 1 | 0 | 16 | 427786978
| P |  | Poznámka k položce: včetně montáže | [14 empty] | P | 3
13 | M | 55144048.R | baterie umyvadlová páková | kus | 12 |  | 0 |  |  | základní |  | 0 | 0.0018 | 0.0216 | 0 | 0 | 32 | M | 3 |  |  |  | ROZPOCET | 0 | 0 | 0 | 0 | 0 | 1 | 0 | 16 | 1849861626
| P |  | Poznámka k položce: včetně montáže | [14 empty] | P | 3
14 | M | 55145590.R | baterie sprchová páková včetně sprchové soupravy 150mm chrom | kus | 8 |  | 0 |  |  | základní |  | 0 | 0.00538 | 0.04304 | 0 | 0 | 32 | M | 3 |  |  |  | ROZPOCET | 0 | 0 | 0 | 0 | 0 | 1 | 0 | 16 | -621516065
| P |  | Poznámka k položce: včetně montáže | [14 empty] | P | 3
15 | M | 64251341.R | pisoár keramický s automatickým teplotním splachovačem | kus | 2 |  | 0 |  |  | základní |  | 0 | 0.0105 | 0.021 | 0 | 0 | 32 | M | 3 |  |  |  | ROZPOCET | 0 | 0 | 0 | 0 | 0 | 1 | 0 | 16 | 1303460301
| P |  | Poznámka k položce: včetně montáže | [14 empty] | P | 3
16 | M | 55281757.R | montážní prvek pro pisoár do zděných konstrukcí hl 80-120mm | kus | 2 |  | 0 |  |  | základní |  | 0 | 0.0067 | 0.0134 | 0 | 0 | 32 | M | 3 |  |  |  | ROZPOCET | 0 | 0 | 0 | 0 | 0 | 1 | 0 | 16 | -1004407584
| P |  | Poznámka k položce: včetně montáže | [14 empty] | P | 3
17 | M | 55166001.R | souprava pro připojení závěsného WC DN 110 | sada | 7 |  | 0 |  |  | základní |  | 0 | 0.0008 | 0.0056 | 0 | 0 | 32 | M | 3 |  |  |  | ROZPOCET | 0 | 0 | 0 | 0 | 0 | 1 | 0 | 16 | 2033070539
| P |  | Poznámka k položce: včetně montáže | [14 empty] | P | 3
18 | M | 55166827.R | sedátko záchodové plastové bílé | kus | 7 |  | 0 |  |  | základní |  | 0 | 0.00125 | 0.00875 | 0 | 0 | 32 | M | 3 |  |  |  | ROZPOCET | 0 | 0 | 0 | 0 | 0 | 1 | 0 | 16 | 1712731641
| P |  | Poznámka k položce: včetně montáže | [14 empty] | P | 3
19 | M | 55281717.R | montážní prvek pro závěsné WC do zděných konstrukcí ovládání shora stavební v 820/880mm | kus | 7 |  | 0 |  |  | základní |  | 0 | 0.009 | 0.063 | 0 | 0 | 32 | M | 3 |  |  |  | ROZPOCET | 0 | 0 | 0 | 0 | 0 | 1 | 0 | 16 | -809585249
| P |  | Poznámka k položce: včetně montáže | [14 empty] | P | 3
20 | M | 55495008.R | dveře sprchové rámové skleněné tl 5mm otvíravé jednokřídlé do niky na vaničku š 900mm | kus | 8 |  | 0 |  |  | základní |  | 0 | 0.019 | 0.152 | 0 | 0 | 32 | M | 3 |  |  |  | ROZPOCET | 0 | 0 | 0 | 0 | 0 | 1 | 0 | 16 | 599840915
| P |  | Poznámka k položce: včetně montáže | [14 empty] | P | 3
21 | M | 55495035.R | zástěna sprchového koutu boční rámová skleněná tl 4mm pevná boční na vaničku š 900mm | kus | 6 |  | 0 |  |  | základní |  | 0 | 0.017 | 0.102 | 0 | 0 | 32 | M | 3 |  |  |  | ROZPOCET | 0 | 0 | 0 | 0 | 0 | 1 | 0 | 16 | -165976168
| P |  | Poznámka k položce: včetně montáže | [14 empty] | P | 3
22 | M | 64212016.R | umyvadlo keramické pravoúhlé do nábytku bílé š 600mm | kus | 2 |  | 0 |  |  | základní |  | 0 | 0.017 | 0.034 | 0 | 0 | 32 | M | 3 |  |  |  | ROZPOCET | 0 | 0 | 0 | 0 | 0 | 1 | 0 | 16 | 1978144160
| P |  | Poznámka k položce: umyvadlo na desku, šířka 500 - 630 mm,sifon nerez včetně montáže | [14 empty] | P | 3
23 | M | 64211047.R | umyvadlo keramické závěsné bílé š 650mm | kus | 10 |  | 0 |  |  | základní |  | 0 | 0.015 | 0.15 | 0 | 0 | 32 | M | 3 |  |  |  | ROZPOCET | 0 | 0 | 0 | 0 | 0 | 1 | 0 | 16 | -1526376925
| P |  | Poznámka k položce: obdelník šířka 500 - 600 mm, sifo nerez včetně montáže | [14 empty] | P | 3
24 | M | 64236081.R | mísa keramická klozetová závěsná bílá | kus | 7 |  | 0 |  |  | základní |  | 0 | 0.014 | 0.098 | 0 | 0 | 32 | M | 3 |  |  |  | ROZPOCET | 0 | 0 | 0 | 0 | 0 | 1 | 0 | 16 | -1822335601
| P |  | Poznámka k položce: včetně montáže | [14 empty] | P | 3
25 | M | 64271101.R | výlevka keramická bílá | kus | 1 |  | 0 |  |  | základní |  | 0 | 0.014 | 0.014 | 0 | 0 | 32 | M | 3 |  |  |  | ROZPOCET | 0 | 0 | 0 | 0 | 0 | 1 | 0 | 16 | 403822153
| P |  | Poznámka k položce: včetně montáže | [14 empty] | P | 3
26 | K | 998725102 | Přesun hmot pro zařizovací předměty stanovený z hmotnosti přesunovaného materiálu vodorovná dopravní vzdálenost do 50 m v objektech výšky přes 6 do 12 m | t | 0.728 |  | 0 |  |  | základní |  | 0 | 0 | 0 | 0 | 0 | 16 | K | 3 |  |  |  | ROZPOCET | 0 | 0 | 0 | 0 | 0 | 1 | 0 | 16 | -2124684604
| Online PSC |  | https://podminky.urs.cz/item/CS_URS_2022_01/998725102 | [14 empty] | Online PSC | 3
27 | K | 998725181 | Přesun hmot pro zařizovací předměty stanovený z hmotnosti přesunovaného materiálu Příplatek k cenám za přesun prováděný bez použití mechanizace pro jakoukoliv výšku objektu | t | 0.728 |  | 0 |  |  | základní |  | 0 | 0 | 0 | 0 | 0 | 16 | K | 3 |  |  |  | ROZPOCET | 0 | 0 | 0 | 0 | 0 | 1 | 0 | 16 | 1692664134
| Online PSC |  | https://podminky.urs.cz/item/CS_URS_2022_01/998725181 | [14 empty] | Online PSC | 3
| D | 763 | Konstrukce suché výstavby |  |  |  | 0 |  |  |  |  | 0 |  | 1.0661 |  | 0 | 2 | D | 2 |  |  |  | ROZPOCET | [6 empty] | 0
28 | K | 763411116 | Sanitární příčky vhodné do mokrého prostředí dělící z kompaktních desek tl. 13 mm | m2 | 36.27 |  | 0 |  |  | základní |  | 0 | 0.02012 | 0.72975 | 0 | 0 | 16 | K | 3 |  |  |  | ROZPOCET | 0 | 0 | 0 | 0 | 0 | 1 | 0 | 16 | -1831890088
| Online PSC |  | https://podminky.urs.cz/item/CS_URS_2022_01/763411116 | [14 empty] | Online PSC | 3
| VV |  | 2.NP | [14 empty] | VV | 3 | 1 | True | 0 | ROZPOCET
| VV |  | 2,0*(2,2*2+2,76+3,06+1,27*2+2,15*3+2,76+1,815+2,05) |  | 51.67 | [12 empty] | VV | 3 | 2 | True | 0 | ROZPOCET
| VV |  | -0,7*2,0*11 |  | -15.4 | [12 empty] | VV | 3 | 2 | True | 0 | ROZPOCET
| VV |  | Součet |  | 36.27 | [12 empty] | VV | 3 | 4 | True | 1 | ROZPOCET
29 | K | 763411126 | Sanitární příčky vhodné do mokrého prostředí dveře vnitřní do sanitárních příček šířky do 800 mm, výšky do 2 000 mm z kompaktních desek včetně nerezového kování tl. 13 mm | kus | 11 |  | 0 |  |  | základní |  | 0 | 0.03058 | 0.33638 | 0 | 0 | 16 | K | 3 |  |  |  | ROZPOCET | 0 | 0 | 0 | 0 | 0 | 1 | 0 | 16 | -434873002
| Online PSC |  | https://podminky.urs.cz/item/CS_URS_2022_01/763411126 | [14 empty] | Online PSC | 3
| VV |  | 2.NP 0,7*2,0 | [14 empty] | VV | 3 | 1 | True | 0 | ROZPOCET
| VV |  | 11 |  | 11 | [12 empty] | VV | 3 | 2 | True | 0 | ROZPOCET
| VV |  | Součet |  | 11 | [12 empty] | VV | 3 | 4 | True | 1 | ROZPOCET
30 | K | 998763101 | Přesun hmot pro dřevostavby stanovený z hmotnosti přesunovaného materiálu vodorovná dopravní vzdálenost do 50 m v objektech výšky přes 6 do 12 m | t | 1.066 |  | 0 |  |  | základní |  | 0 | 0 | 0 | 0 | 0 | 16 | K | 3 |  |  |  | ROZPOCET | 0 | 0 | 0 | 0 | 0 | 1 | 0 | 16 | -1618884875
| Online PSC |  | https://podminky.urs.cz/item/CS_URS_2022_01/998763101 | [14 empty] | Online PSC | 3
31 | K | 998763181 | Přesun hmot pro dřevostavby stanovený z hmotnosti přesunovaného materiálu Příplatek k ceně za přesun prováděný bez použití mechanizace pro jakoukoliv výšku objektu | t | 1.066 |  | 0 |  |  | základní |  | 0 | 0 | 0 | 0 | 0 | 16 | K | 3 |  |  |  | ROZPOCET | 0 | 0 | 0 | 0 | 0 | 1 | 0 | 16 | -766863071
| Online PSC |  | https://podminky.urs.cz/item/CS_URS_2022_01/998763181 | [14 empty] | Online PSC | 3
| D | 766 | Konstrukce truhlářské |  |  |  | 0 |  |  |  |  | 0 |  | 0.084864 |  | 0 | 2 | D | 2 |  |  |  | ROZPOCET | [6 empty] | 0
32 | K | 766660001 | Montáž dveřních křídel dřevěných nebo plastových otevíravých do ocelové zárubně povrchově upravených jednokřídlových, šířky do 800 mm | kus | 8 |  | 0 |  |  | základní |  | 0 | 0 | 0 | 0 | 0 | 16 | K | 3 |  |  |  | ROZPOCET | 0 | 0 | 0 | 0 | 0 | 1 | 0 | 16 | 1336035724
| Online PSC |  | https://podminky.urs.cz/item/CS_URS_2022_01/766660001 | [14 empty] | Online PSC | 3
33 | K | 766660021 | Montáž dveřních křídel dřevěných nebo plastových otevíravých do ocelové zárubně protipožárních jednokřídlových, šířky do 800 mm | kus | 8 |  | 0 |  |  | základní |  | 0 | 0 | 0 | 0 | 0 | 16 | K | 3 |  |  |  | ROZPOCET | 0 | 0 | 0 | 0 | 0 | 1 | 0 | 16 | -2084989571
| Online PSC |  | https://podminky.urs.cz/item/CS_URS_2022_01/766660021 | [14 empty] | Online PSC | 3
34 | M | 766202 | Dveře vnitřní dle výpisu dveří - D2.02 - 700X1970, CPL | kus | 1 |  | 0 |  |  | základní |  | 0 | 0 | 0 | 0 | 0 | 32 | M | 3 |  |  |  | ROZPOCET | 0 | 0 | 0 | 0 | 0 | 1 | 0 | 16 | 1881294976
35 | M | 766203 | Dveře vnitřní dle výpisu dveří - D2.03 - 800X1970 EW15DP3, CPL | kus | 1 |  | 0 |  |  | základní |  | 0 | 0 | 0 | 0 | 0 | 32 | M | 3 |  |  |  | ROZPOCET | 0 | 0 | 0 | 0 | 0 | 1 | 0 | 16 | 92682930
36 | M | 766204 | Dveře vnitřní dle výpisu dveří - D2.04 - 800X1970, CPL | kus | 2 |  | 0 |  |  | základní |  | 0 | 0 | 0 | 0 | 0 | 32 | M | 3 |  |  |  | ROZPOCET | 0 | 0 | 0 | 0 | 0 | 1 | 0 | 16 | 379323503
37 | M | 766205 | Dveře vnitřní dle výpisu dveří - D2.05 - 800X1970 EW15DP3, CPL | kus | 1 |  | 0 |  |  | základní |  | 0 | 0 | 0 | 0 | 0 | 32 | M | 3 |  |  |  | ROZPOCET | 0 | 0 | 0 | 0 | 0 | 1 | 0 | 16 | -1648242468
38 | M | 766206 | Dveře vnitřní dle výpisu dveří - D2.06 - 700X1970, CPL | kus | 1 |  | 0 |  |  | základní |  | 0 | 0 | 0 | 0 | 0 | 32 | M | 3 |  |  |  | ROZPOCET | 0 | 0 | 0 | 0 | 0 | 1 | 0 | 16 | 868148848
39 | M | 766207 | Dveře vnitřní dle výpisu dveří - D2.07 - 800X1970, CPL | kus | 1 |  | 0 |  |  | základní |  | 0 | 0 | 0 | 0 | 0 | 32 | M | 3 |  |  |  | ROZPOCET | 0 | 0 | 0 | 0 | 0 | 1 | 0 | 16 | 408152159
40 | M | 766208 | Dveře vnitřní dle výpisu dveří - D2.08 - 800X1970 EW15DP3, CPL | kus | 1 |  | 0 |  |  | základní |  | 0 | 0 | 0 | 0 | 0 | 32 | M | 3 |  |  |  | ROZPOCET | 0 | 0 | 0 | 0 | 0 | 1 | 0 | 16 | -2113240674
41 | M | 766209 | Dveře vnitřní dle výpisu dveří - D2.09 - 700X1970, CPL | kus | 1 |  | 0 |  |  | základní |  | 0 | 0 | 0 | 0 | 0 | 32 | M | 3 |  |  |  | ROZPOCET | 0 | 0 | 0 | 0 | 0 | 1 | 0 | 16 | -441999396
42 | M | 766210 | Dveře vnitřní dle výpisu dveří - D2.10 - 800X1970, CPL | kus | 1 |  | 0 |  |  | základní |  | 0 | 0 | 0 | 0 | 0 | 32 | M | 3 |  |  |  | ROZPOCET | 0 | 0 | 0 | 0 | 0 | 1 | 0 | 16 | -1851066993
43 | M | 766211 | Dveře vnitřní dle výpisu dveří - D2.11 - 800X1970 EW15DP3, CPL | kus | 4 |  | 0 |  |  | základní |  | 0 | 0 | 0 | 0 | 0 | 32 | M | 3 |  |  |  | ROZPOCET | 0 | 0 | 0 | 0 | 0 | 1 | 0 | 16 | -2036093432
44 | M | 766212 | Dveře vnitřní dle výpisu dveří - D2.12 - 800X1970 EW15DP3, CPL | kus | 1 |  | 0 |  |  | základní |  | 0 | 0 | 0 | 0 | 0 | 32 | M | 3 |  |  |  | ROZPOCET | 0 | 0 | 0 | 0 | 0 | 1 | 0 | 16 | -771461705
45 | M | 766213 | Dveře vnitřní dle výpisu dveří - D2.13 - 800X1970, CPL | kus | 1 |  | 0 |  |  | základní |  | 0 | 0 | 0 | 0 | 0 | 32 | M | 3 |  |  |  | ROZPOCET | 0 | 0 | 0 | 0 | 0 | 1 | 0 | 16 | -632485116
46 | K | 766660729 | Montáž dveřních doplňků dveřního kování interiérového štítku s klikou | kus | 16 |  | 0 |  |  | základní |  | 0 | 0 | 0 | 0 | 0 | 16 | K | 3 |  |  |  | ROZPOCET | 0 | 0 | 0 | 0 | 0 | 1 | 0 | 16 | 938275173
| Online PSC |  | https://podminky.urs.cz/item/CS_URS_2022_01/766660729 | [14 empty] | Online PSC | 3
47 | M | 54914620 | kování dveřní vrchní klika včetně rozet a montážního materiálu R PZ nerez PK | kus | 16 |  | 0 |  |  | základní |  | 0 | 0.0012 | 0.0192 | 0 | 0 | 32 | M | 3 |  |  |  | ROZPOCET | 0 | 0 | 0 | 0 | 0 | 1 | 0 | 16 | 1426239257
48 | K | 766693411 | Montáž ostatních truhlářských konstrukcí umyvadlových desek bez výřezu, délky jednoho dílu do 1000 mm | kus | 2 |  | 0 |  |  | základní |  | 0 | 0 | 0 | 0 | 0 | 16 | K | 3 |  |  |  | ROZPOCET | 0 | 0 | 0 | 0 | 0 | 1 | 0 | 16 | -1592460500
| Online PSC |  | https://podminky.urs.cz/item/CS_URS_2022_01/766693411 | [14 empty] | Online PSC | 3
49 | M | 60722275.R | deska dřevotřísková laminovaná dřevěný dekor 2070x2800mm tl 38mm | m2 | 1.92 |  | 0 |  |  | základní |  | 0 | 0.0342 | 0.065664 | 0 | 0 | 32 | M | 3 |  |  |  | ROZPOCET | 0 | 0 | 0 | 0 | 0 | 1 | 0 | 16 | 780958707
| P |  | Poznámka k položce: výrobek stolku s 1 polcí viz D.1.b.02 - 2ks | [14 empty] | P | 3
| VV |  | 2*0,6*2*0,8 |  | 1.92 | [12 empty] | VV | 3 | 2 | True | 1 | ROZPOCET
50 | K | 766693421 | Montáž ostatních truhlářských konstrukcí umyvadlových desek Příplatek k ceně za vyřezání otvoru pro umyvadlo | kus | 2 |  | 0 |  |  | základní |  | 0 | 0 | 0 | 0 | 0 | 16 | K | 3 |  |  |  | ROZPOCET | 0 | 0 | 0 | 0 | 0 | 1 | 0 | 16 | -1541325604
| Online PSC |  | https://podminky.urs.cz/item/CS_URS_2022_01/766693421 | [14 empty] | Online PSC | 3
| P |  | Poznámka k položce: včetně konečné úpravy spáry( těsnění a začištění) | [14 empty] | P | 3
51 | K | 766693422 | Montáž ostatních truhlářských konstrukcí umyvadlových desek Příplatek k ceně za vyvrtání otvoru pro baterii | kus | 2 |  | 0 |  |  | základní |  | 0 | 0 | 0 | 0 | 0 | 16 | K | 3 |  |  |  | ROZPOCET | 0 | 0 | 0 | 0 | 0 | 1 | 0 | 16 | 541765590
| Online PSC |  | https://podminky.urs.cz/item/CS_URS_2022_01/766693422 | [14 empty] | Online PSC | 3
52 | K | 998766102 | Přesun hmot pro konstrukce truhlářské stanovený z hmotnosti přesunovaného materiálu vodorovná dopravní vzdálenost do 50 m v objektech výšky přes 6 do 12 m | t | 0.085 |  | 0 |  |  | základní |  | 0 | 0 | 0 | 0 | 0 | 16 | K | 3 |  |  |  | ROZPOCET | 0 | 0 | 0 | 0 | 0 | 1 | 0 | 16 | 1418729905
| Online PSC |  | https://podminky.urs.cz/item/CS_URS_2022_01/998766102 | [14 empty] | Online PSC | 3
53 | K | 998766181 | Přesun hmot pro konstrukce truhlářské stanovený z hmotnosti přesunovaného materiálu Příplatek k ceně za přesun prováděný bez použití mechanizace pro jakoukoliv výšku objektu | t | 0.085 |  | 0 |  |  | základní |  | 0 | 0 | 0 | 0 | 0 | 16 | K | 3 |  |  |  | ROZPOCET | 0 | 0 | 0 | 0 | 0 | 1 | 0 | 16 | -1916910552
| Online PSC |  | https://podminky.urs.cz/item/CS_URS_2022_01/998766181 | [14 empty] | Online PSC | 3
| D | 771 | Podlahy z dlaždic |  |  |  | 0 |  |  |  |  | 0 |  | 8.4826 |  | 0 | 2 | D | 2 |  |  |  | ROZPOCET | [6 empty] | 0
54 | K | 771111011 | Příprava podkladu před provedením dlažby vysátí podlah | m2 | 227.14 |  | 0 |  |  | základní |  | 0 | 0 | 0 | 0 | 0 | 16 | K | 3 |  |  |  | ROZPOCET | 0 | 0 | 0 | 0 | 0 | 1 | 0 | 16 | -2020316891
| Online PSC |  | https://podminky.urs.cz/item/CS_URS_2022_01/771111011 | [14 empty] | Online PSC | 3
| VV |  | 2.NP | [14 empty] | VV | 3 | 1 | True | 0 | ROZPOCET
| VV |  | 20,79+51,73+16,25+9,31+13,23+7,24+4,93+7,78+4,93+14,70+8,08+17,37+50,8 |  | 227.14 | [12 empty] | VV | 3 | 2 | True | 0 | ROZPOCET
| VV |  | Součet |  | 227.14 | [12 empty] | VV | 3 | 4 | True | 1 | ROZPOCET
55 | K | 771121011 | Příprava podkladu před provedením dlažby nátěr penetrační na podlahu | m2 | 227.14 |  | 0 |  |  | základní |  | 0 | 0.0003 | 0.068142 | 0 | 0 | 16 | K | 3 |  |  |  | ROZPOCET | 0 | 0 | 0 | 0 | 0 | 1 | 0 | 16 | 1686430584
| Online PSC |  | https://podminky.urs.cz/item/CS_URS_2022_01/771121011 | [14 empty] | Online PSC | 3
| VV |  | 227,140 |  | 227.14 | [12 empty] | VV | 3 | 2 | True | 1 | ROZPOCET
56 | K | 771474111 | Montáž soklů z dlaždic keramických lepených flexibilním lepidlem rovných, výšky do 65 mm | m | 148 |  | 0 |  |  | základní |  | 0 | 0.0003 | 0.0444 | 0 | 0 | 16 | K | 3 |  |  |  | ROZPOCET | 0 | 0 | 0 | 0 | 0 | 1 | 0 | 16 | -883651321
| Online PSC |  | https://podminky.urs.cz/item/CS_URS_2022_01/771474111 | [14 empty] | Online PSC | 3
| VV |  | 2.NP | [14 empty] | VV | 3 | 1 | True | 0 | ROZPOCET
| VV |  | 3,9*2+4,1+1,2+6,5*2+3,2+1,6+29,6*2-14*1,0+3,6*4+2,0*4-2,0 |  | 96.5 | [12 empty] | VV | 3 | 2 | True | 0 | ROZPOCET
| VV |  | 6,0*2+2,45*2+10,8*2+6,5*2 |  | 51.5 | [12 empty] | VV | 3 | 2 | True | 0 | ROZPOCET
| VV |  | Součet |  | 148 | [12 empty] | VV | 3 | 4 | True | 1 | ROZPOCET
57 | M | 59761432 | dlažba keramická slinutá hladká do interiéru i exteriéru pro vysoké mechanické namáhání přes 22 do 25ks/m2 | m2 | 10.36 |  | 0 |  |  | základní |  | 0 | 0.0192 | 0.19891 | 0 | 0 | 32 | M | 3 |  |  |  | ROZPOCET | 0 | 0 | 0 | 0 | 0 | 1 | 0 | 16 | 605387854
| P |  | Poznámka k položce: dekor dřevo nebo beton | [14 empty] | P | 3
| VV |  | 148*0,07 'Přepočtené koeficientem množství |  | 10.36 | [12 empty] | VV | 3 | 2 | False | 1 | ROZPOCET
58 | K | 771574154 | Montáž podlah z dlaždic keramických lepených flexibilním lepidlem velkoformátových hladkých přes 4 do 6 ks/m2 | m2 | 227.14 |  | 0 |  |  | základní |  | 0 | 0.009 | 2.0443 | 0 | 0 | 16 | K | 3 |  |  |  | ROZPOCET | 0 | 0 | 0 | 0 | 0 | 1 | 0 | 16 | 654005371
| Online PSC |  | https://podminky.urs.cz/item/CS_URS_2022_01/771574154 | [14 empty] | Online PSC | 3
| VV |  | 2.NP | [14 empty] | VV | 3 | 1 | True | 0 | ROZPOCET
| VV |  | 20,79+51,73+16,25+9,31+13,23+7,24+4,93+7,78+4,93+14,70+8,08+17,37+50,8 |  | 227.14 | [12 empty] | VV | 3 | 2 | True | 0 | ROZPOCET
| VV |  | Součet |  | 227.14 | [12 empty] | VV | 3 | 4 | True | 1 | ROZPOCET
59 | M | 59761007 | dlažba velkoformátová keramická slinutá hladká do interiéru i exteriéru přes 4 do 6ks/m2 | m2 | 261.211 |  | 0 |  |  | základní |  | 0 | 0.023 | 6.0079 | 0 | 0 | 32 | M | 3 |  |  |  | ROZPOCET | 0 | 0 | 0 | 0 | 0 | 1 | 0 | 16 | 333873347
| P |  | Poznámka k položce: dekor dřevo nebo beton | [14 empty] | P | 3
| VV |  | 227,14*1,15 'Přepočtené koeficientem množství |  | 261.211 | [12 empty] | VV | 3 | 2 | False | 1 | ROZPOCET
60 | K | 771591112 | Izolace podlahy pod dlažbu nátěrem nebo stěrkou ve dvou vrstvách | m2 | 74.1 |  | 0 |  |  | základní |  | 0 | 0.0015 | 0.11115 | 0 | 0 | 16 | K | 3 |  |  |  | ROZPOCET | 0 | 0 | 0 | 0 | 0 | 1 | 0 | 16 | -316046356
| Online PSC |  | https://podminky.urs.cz/item/CS_URS_2022_01/771591112 | [14 empty] | Online PSC | 3
| VV |  | 16,25+9,31+13,23+4,93+4,93+8,08+17,37 |  | 74.1 | [12 empty] | VV | 3 | 2 | True | 1 | ROZPOCET
61 | K | 771591115 | Podlahy - dokončovací práce spárování silikonem | m | 261.211 |  | 0 |  |  | základní |  | 0 | 3e-05 | 0.0078363 | 0 | 0 | 16 | K | 3 |  |  |  | ROZPOCET | 0 | 0 | 0 | 0 | 0 | 1 | 0 | 16 | -1230790191
| Online PSC |  | https://podminky.urs.cz/item/CS_URS_2022_01/771591115 | [14 empty] | Online PSC | 3
| VV |  | 261,211 |  | 261.211 | [12 empty] | VV | 3 | 2 | True | 1 | ROZPOCET
62 | K | 998771102 | Přesun hmot pro podlahy z dlaždic stanovený z hmotnosti přesunovaného materiálu vodorovná dopravní vzdálenost do 50 m v objektech výšky přes 6 do 12 m | t | 8.483 |  | 0 |  |  | základní |  | 0 | 0 | 0 | 0 | 0 | 16 | K | 3 |  |  |  | ROZPOCET | 0 | 0 | 0 | 0 | 0 | 1 | 0 | 16 | 214395709
| Online PSC |  | https://podminky.urs.cz/item/CS_URS_2022_01/998771102 | [14 empty] | Online PSC | 3
63 | K | 998771181 | Přesun hmot pro podlahy z dlaždic stanovený z hmotnosti přesunovaného materiálu Příplatek k ceně za přesun prováděný bez použití mechanizace pro jakoukoliv výšku objektu | t | 8.483 |  | 0 |  |  | základní |  | 0 | 0 | 0 | 0 | 0 | 16 | K | 3 |  |  |  | ROZPOCET | 0 | 0 | 0 | 0 | 0 | 1 | 0 | 16 | 1310737905
| Online PSC |  | https://podminky.urs.cz/item/CS_URS_2022_01/998771181 | [14 empty] | Online PSC | 3
| D | 776 | Podlahy povlakové |  |  |  | 0 |  |  |  |  | 0 |  | 0.95824 |  | 0 | 2 | D | 2 |  |  |  | ROZPOCET | [6 empty] | 0
64 | K | 776111112 | Příprava podkladu broušení podlah nového podkladu betonového | m2 | 127.02 |  | 0 |  |  | základní |  | 0 | 0 | 0 | 0 | 0 | 16 | K | 3 |  |  |  | ROZPOCET | 0 | 0 | 0 | 0 | 0 | 1 | 0 | 16 | 127493966
| Online PSC |  | https://podminky.urs.cz/item/CS_URS_2022_01/776111112 | [14 empty] | Online PSC | 3
| VV |  | 21,16+22,21+33,04+33,21+17,4 |  | 127.02 | [12 empty] | VV | 3 | 2 | True | 1 | ROZPOCET
65 | K | 776111311 | Příprava podkladu vysátí podlah | m2 | 127.02 |  | 0 |  |  | základní |  | 0 | 0 | 0 | 0 | 0 | 16 | K | 3 |  |  |  | ROZPOCET | 0 | 0 | 0 | 0 | 0 | 1 | 0 | 16 | -671337216
| Online PSC |  | https://podminky.urs.cz/item/CS_URS_2022_01/776111311 | [14 empty] | Online PSC | 3
| VV |  | 127,02 |  | 127.02 | [12 empty] | VV | 3 | 2 | True | 1 | ROZPOCET
66 | K | 776121112 | Příprava podkladu penetrace vodou ředitelná podlah | m2 | 127.02 |  | 0 |  |  | základní |  | 0 | 3e-05 | 0.0038106 | 0 | 0 | 16 | K | 3 |  |  |  | ROZPOCET | 0 | 0 | 0 | 0 | 0 | 1 | 0 | 16 | -352362250
| Online PSC |  | https://podminky.urs.cz/item/CS_URS_2022_01/776121112 | [14 empty] | Online PSC | 3
| VV |  | 127,02 |  | 127.02 | [12 empty] | VV | 3 | 2 | True | 1 | ROZPOCET
67 | K | 776141111 | Příprava podkladu vyrovnání samonivelační stěrkou podlah min.pevnosti 20 MPa, tloušťky do 3 mm | m2 | 127.02 |  | 0 |  |  | základní |  | 0 | 0.00455 | 0.57794 | 0 | 0 | 16 | K | 3 |  |  |  | ROZPOCET | 0 | 0 | 0 | 0 | 0 | 1 | 0 | 16 | 499766711
| Online PSC |  | https://podminky.urs.cz/item/CS_URS_2022_01/776141111 | [14 empty] | Online PSC | 3
| VV |  | 127,02 |  | 127.02 | [12 empty] | VV | 3 | 2 | True | 1 | ROZPOCET
68 | K | 776221111 | Montáž podlahovin z PVC lepením standardním lepidlem z pásů standardních | m2 | 127.02 |  | 0 |  |  | základní |  | 0 | 0.0003 | 0.038106 | 0 | 0 | 16 | K | 3 |  |  |  | ROZPOCET | 0 | 0 | 0 | 0 | 0 | 1 | 0 | 16 | 1977850644
| Online PSC |  | https://podminky.urs.cz/item/CS_URS_2022_01/776221111 | [14 empty] | Online PSC | 3
| VV |  | 127,02 |  | 127.02 | [12 empty] | VV | 3 | 2 | True | 1 | ROZPOCET
69 | M | 28411155 | PVC vinyl heterogenní zátěžová tl 2.20mm nášlapná vrstva 0.70mm, hořlavost Bfl-s1, třída zátěže 34/43, útlum 14dB, bodová zátěž ≤ 0.10mm, protiskluznost R10, volná pokládka | m2 | 139.722 |  | 0 |  |  | základní |  | 0 | 0.0024 | 0.33533 | 0 | 0 | 32 | M | 3 |  |  |  | ROZPOCET | 0 | 0 | 0 | 0 | 0 | 1 | 0 | 16 | -2020752062
| VV |  | 127,02*1,1 'Přepočtené koeficientem množství |  | 139.722 | [12 empty] | VV | 3 | 2 | False | 1 | ROZPOCET
70 | K | 776411111 | Montáž soklíků lepením obvodových, výšky do 80 mm | m | 100.39 |  | 0 |  |  | základní |  | 0 | 1e-05 | 0.0010039 | 0 | 0 | 16 | K | 3 |  |  |  | ROZPOCET | 0 | 0 | 0 | 0 | 0 | 1 | 0 | 16 | 922594822
| Online PSC |  | https://podminky.urs.cz/item/CS_URS_2022_01/776411111 | [14 empty] | Online PSC | 3
| VV |  | (5,78+3,885)*2-0,8 |  | 18.53 | [12 empty] | VV | 3 | 2 | True | 0 | ROZPOCET
| VV |  | (6,05+3,885)*2-0,8 |  | 19.07 | [12 empty] | VV | 3 | 2 | True | 0 | ROZPOCET
| VV |  | (6,16+6,0)*2-0,8 |  | 23.52 | [12 empty] | VV | 3 | 2 | True | 0 | ROZPOCET
| VV |  | (6,0+5,535)*2-0,8 |  | 22.27 | [12 empty] | VV | 3 | 2 | True | 0 | ROZPOCET
| VV |  | (6,0+2,9)*2-0,8 |  | 17 | [12 empty] | VV | 3 | 2 | True | 0 | ROZPOCET
| VV |  | Součet |  | 100.39 | [12 empty] | VV | 3 | 4 | True | 1 | ROZPOCET
71 | M | 28411001 | lišta soklová PVC 9,7x58mm | m | 102.398 |  | 0 |  |  | základní |  | 0 | 2e-05 | 0.002048 | 0 | 0 | 32 | M | 3 |  |  |  | ROZPOCET | 0 | 0 | 0 | 0 | 0 | 1 | 0 | 16 | 1695090734
| VV |  | 100,39*1,02 'Přepočtené koeficientem množství |  | 102.398 | [12 empty] | VV | 3 | 2 | False | 1 | ROZPOCET
72 | K | 998776102 | Přesun hmot pro podlahy povlakové stanovený z hmotnosti přesunovaného materiálu vodorovná dopravní vzdálenost do 50 m v objektech výšky přes 6 do 12 m | t | 0.958 |  | 0 |  |  | základní |  | 0 | 0 | 0 | 0 | 0 | 16 | K | 3 |  |  |  | ROZPOCET | 0 | 0 | 0 | 0 | 0 | 1 | 0 | 16 | 1247952511
| Online PSC |  | https://podminky.urs.cz/item/CS_URS_2022_01/998776102 | [14 empty] | Online PSC | 3
73 | K | 998776181 | Přesun hmot pro podlahy povlakové stanovený z hmotnosti přesunovaného materiálu Příplatek k cenám za přesun prováděný bez použití mechanizace pro jakoukoliv výšku objektu | t | 0.958 |  | 0 |  |  | základní |  | 0 | 0 | 0 | 0 | 0 | 16 | K | 3 |  |  |  | ROZPOCET | 0 | 0 | 0 | 0 | 0 | 1 | 0 | 16 | 1659529202
| Online PSC |  | https://podminky.urs.cz/item/CS_URS_2022_01/998776181 | [14 empty] | Online PSC | 3
| D | 781 | Dokončovací práce - obklady |  |  |  | 0 |  |  |  |  | 0 |  | 6.9308 |  | 0 | 2 | D | 2 |  |  |  | ROZPOCET | [6 empty] | 0
74 | K | 781131112 | Izolace stěny pod obklad izolace nátěrem nebo stěrkou ve dvou vrstvách | m2 | 204.434 |  | 0 |  |  | základní |  | 0 | 0.0015 | 0.30665 | 0 | 0 | 16 | K | 3 |  |  |  | ROZPOCET | 0 | 0 | 0 | 0 | 0 | 1 | 0 | 16 | 459938873
| Online PSC |  | https://podminky.urs.cz/item/CS_URS_2022_01/781131112 | [14 empty] | Online PSC | 3
| VV |  | 2.NP | [14 empty] | VV | 3 | 1 | True | 0 | ROZPOCET
| VV |  | 2,2*(4,1*2+1,78*2+2,2*2)-1,5*1,0-0,8*2,0 |  | 32.452 | [12 empty] | VV | 3 | 2 | True | 0 | ROZPOCET
| VV |  | 2,2*(2,76+0,6) |  | 7.392 | [12 empty] | VV | 3 | 2 | True | 0 | ROZPOCET
| VV |  | 2,2*(6,5*2+2,55*2+1,27+1,35+0,8+0,8)-0,7*2,0 |  | 47.704 | [12 empty] | VV | 3 | 2 | True | 0 | ROZPOCET
| VV |  | 2,2*4,1 |  | 9.02 | [12 empty] | VV | 3 | 2 | True | 0 | ROZPOCET
| VV |  | 2,2*(4,1*2+4,305*2) |  | 36.982 | [12 empty] | VV | 3 | 2 | True | 0 | ROZPOCET
| VV |  | 2,2*(2,05*2+4,1*2)-0,8*2,0 |  | 25.46 | [12 empty] | VV | 3 | 2 | True | 0 | ROZPOCET
| VV |  | 2,2*(2,7*4+1,93*4+0,9+0,8+0,9+0,8)-0,7*2*2 |  | 45.424 | [12 empty] | VV | 3 | 2 | True | 0 | ROZPOCET
| VV |  | Součet |  | 204.434 | [12 empty] | VV | 3 | 4 | True | 1 | ROZPOCET
75 | K | 781131241 | Izolace stěny pod obklad izolace těsnícími izolačními pásy vnitřní kout | kus | 74.8 |  | 0 |  |  | základní |  | 0 | 0.00021 | 0.015708 | 0 | 0 | 16 | K | 3 |  |  |  | ROZPOCET | 0 | 0 | 0 | 0 | 0 | 1 | 0 | 16 | 1720483052
| Online PSC |  | https://podminky.urs.cz/item/CS_URS_2022_01/781131241 | [14 empty] | Online PSC | 3
| VV |  | 2,2*34 |  | 74.8 | [12 empty] | VV | 3 | 2 | True | 1 | ROZPOCET
76 | K | 781131242 | Izolace stěny pod obklad izolace těsnícími izolačními pásy vnější roh | kus | 19.8 |  | 0 |  |  | základní |  | 0 | 0.0002 | 0.00396 | 0 | 0 | 16 | K | 3 |  |  |  | ROZPOCET | 0 | 0 | 0 | 0 | 0 | 1 | 0 | 16 | 1381214542
| Online PSC |  | https://podminky.urs.cz/item/CS_URS_2022_01/781131242 | [14 empty] | Online PSC | 3
| VV |  | 2,2*9 |  | 19.8 | [12 empty] | VV | 3 | 2 | True | 1 | ROZPOCET
77 | K | 781131264 | Izolace stěny pod obklad izolace těsnícími izolačními pásy mezi podlahou a stěnu | m | 93.27 |  | 0 |  |  | základní |  | 0 | 0.00032 | 0.029846 | 0 | 0 | 16 | K | 3 |  |  |  | ROZPOCET | 0 | 0 | 0 | 0 | 0 | 1 | 0 | 16 | -368736688
| Online PSC |  | https://podminky.urs.cz/item/CS_URS_2022_01/781131264 | [14 empty] | Online PSC | 3
| VV |  | 2.NP | [14 empty] | VV | 3 | 1 | True | 0 | ROZPOCET
| VV |  | (4,1*2+1,78*2+2,2*2)-0,8 |  | 15.36 | [12 empty] | VV | 3 | 2 | True | 0 | ROZPOCET
| VV |  | (2,76+0,6) |  | 3.36 | [12 empty] | VV | 3 | 2 | True | 0 | ROZPOCET
| VV |  | (6,5*2+2,55*2+1,27+1,35+0,8+0,8)-0,7 |  | 21.62 | [12 empty] | VV | 3 | 2 | True | 0 | ROZPOCET
| VV |  | 4,1 |  | 4.1 | [12 empty] | VV | 3 | 2 | True | 0 | ROZPOCET
| VV |  | (4,1*2+4,305*2) |  | 16.81 | [12 empty] | VV | 3 | 2 | True | 0 | ROZPOCET
| VV |  | (2,05*2+4,1*2)-0,8 |  | 11.5 | [12 empty] | VV | 3 | 2 | True | 0 | ROZPOCET
| VV |  | (2,7*4+1,93*4+0,9+0,8+0,9+0,8)-0,7*2 |  | 20.52 | [12 empty] | VV | 3 | 2 | True | 0 | ROZPOCET
| VV |  | Součet |  | 93.27 | [12 empty] | VV | 3 | 4 | True | 1 | ROZPOCET
78 | K | 781474154 | Montáž obkladů vnitřních stěn z dlaždic keramických lepených flexibilním lepidlem velkoformátových hladkých přes 4 do 6 ks/m2 | m2 | 204.434 |  | 0 |  |  | základní |  | 0 | 0.009 | 1.8399 | 0 | 0 | 16 | K | 3 |  |  |  | ROZPOCET | 0 | 0 | 0 | 0 | 0 | 1 | 0 | 16 | -1910917075
| Online PSC |  | https://podminky.urs.cz/item/CS_URS_2022_01/781474154 | [14 empty] | Online PSC | 3
| VV |  | 2.NP | [14 empty] | VV | 3 | 1 | True | 0 | ROZPOCET
| VV |  | 2,2*(4,1*2+1,78*2+2,2*2)-1,5*1,0-0,8*2,0 |  | 32.452 | [12 empty] | VV | 3 | 2 | True | 0 | ROZPOCET
| VV |  | 2,2*(2,76+0,6) |  | 7.392 | [12 empty] | VV | 3 | 2 | True | 0 | ROZPOCET
| VV |  | 2,2*(6,5*2+2,55*2+1,27+1,35+0,8+0,8)-0,7*2,0 |  | 47.704 | [12 empty] | VV | 3 | 2 | True | 0 | ROZPOCET
| VV |  | 2,2*4,1 |  | 9.02 | [12 empty] | VV | 3 | 2 | True | 0 | ROZPOCET
| VV |  | 2,2*(4,1*2+4,305*2) |  | 36.982 | [12 empty] | VV | 3 | 2 | True | 0 | ROZPOCET
| VV |  | 2,2*(2,05*2+4,1*2)-0,8*2,0 |  | 25.46 | [12 empty] | VV | 3 | 2 | True | 0 | ROZPOCET
| VV |  | 2,2*(2,7*4+1,93*4+0,9+0,8+0,9+0,8)-0,7*2*2 |  | 45.424 | [12 empty] | VV | 3 | 2 | True | 0 | ROZPOCET
| VV |  | Součet |  | 204.434 | [12 empty] | VV | 3 | 4 | True | 1 | ROZPOCET
79 | M | 59761001 | obklad velkoformátový keramický hladký přes 4 do 6ks/m2 | m2 | 235.099 |  | 0 |  |  | základní |  | 0 | 0.02 | 4.702 | 0 | 0 | 32 | M | 3 |  |  |  | ROZPOCET | 0 | 0 | 0 | 0 | 0 | 1 | 0 | 16 | -1200249671
| P |  | Poznámka k položce: dekor dřevo nebo beton | [14 empty] | P | 3
| VV |  | 204,434*1,15 'Přepočtené koeficientem množství |  | 235.099 | [12 empty] | VV | 3 | 2 | False | 1 | ROZPOCET
80 | K | 781493611 | Obklad - dokončující práce montáž vanových dvířek plastových lepených s rámem | kus | 4 |  | 0 |  |  | základní |  | 0 | 0.0002 | 0.0008 | 0 | 0 | 16 | K | 3 |  |  |  | ROZPOCET | 0 | 0 | 0 | 0 | 0 | 1 | 0 | 16 | 1405666219
| Online PSC |  | https://podminky.urs.cz/item/CS_URS_2022_01/781493611 | [14 empty] | Online PSC | 3
81 | M | 1211991304 | Dvířka revizní M&D 200×300 mm bílá | kus | 4 |  | 0 |  |  | základní |  | 0 | 0.00112 | 0.00448 | 0 | 0 | 32 | M | 3 |  |  |  | ROZPOCET | 0 | 0 | 0 | 0 | 0 | 1 | 0 | 16 | 1327778400
82 | K | 781494111 | Obklad - dokončující práce profily ukončovací lepené flexibilním lepidlem rohové | m | 44.8 |  | 0 |  |  | základní |  | 0 | 0.00055 | 0.02464 | 0 | 0 | 16 | K | 3 |  |  |  | ROZPOCET | 0 | 0 | 0 | 0 | 0 | 1 | 0 | 16 | -1713918493
| Online PSC |  | https://podminky.urs.cz/item/CS_URS_2022_01/781494111 | [14 empty] | Online PSC | 3
| VV |  | 2,2*9 |  | 19.8 | [12 empty] | VV | 3 | 2 | True | 0 | ROZPOCET
| VV |  | 0,9*4+1,2*2+0,9*4+1,0 |  | 10.6 | [12 empty] | VV | 3 | 2 | True | 0 | ROZPOCET
| VV |  | 1,2*12 |  | 14.4 | [12 empty] | VV | 3 | 2 | True | 0 | ROZPOCET
| VV |  | Součet |  | 44.8 | [12 empty] | VV | 3 | 4 | True | 1 | ROZPOCET
83 | K | 781495115 | Obklad - dokončující práce ostatní práce spárování silikonem | m | 93.27 |  | 0 |  |  | základní |  | 0 | 3e-05 | 0.0027981 | 0 | 0 | 16 | K | 3 |  |  |  | ROZPOCET | 0 | 0 | 0 | 0 | 0 | 1 | 0 | 16 | 1187292256
| Online PSC |  | https://podminky.urs.cz/item/CS_URS_2022_01/781495115 | [14 empty] | Online PSC | 3
| VV |  | 2.NP | [14 empty] | VV | 3 | 1 | True | 0 | ROZPOCET
| VV |  | (4,1*2+1,78*2+2,2*2)-0,8 |  | 15.36 | [12 empty] | VV | 3 | 2 | True | 0 | ROZPOCET
| VV |  | (2,76+0,6) |  | 3.36 | [12 empty] | VV | 3 | 2 | True | 0 | ROZPOCET
| VV |  | (6,5*2+2,55*2+1,27+1,35+0,8+0,8)-0,7 |  | 21.62 | [12 empty] | VV | 3 | 2 | True | 0 | ROZPOCET
| VV |  | 4,1 |  | 4.1 | [12 empty] | VV | 3 | 2 | True | 0 | ROZPOCET
| VV |  | (4,1*2+4,305*2) |  | 16.81 | [12 empty] | VV | 3 | 2 | True | 0 | ROZPOCET
| VV |  | (2,05*2+4,1*2)-0,8 |  | 11.5 | [12 empty] | VV | 3 | 2 | True | 0 | ROZPOCET
| VV |  | (2,7*4+1,93*4+0,9+0,8+0,9+0,8)-0,7*2 |  | 20.52 | [12 empty] | VV | 3 | 2 | True | 0 | ROZPOCET
| VV |  | Součet |  | 93.27 | [12 empty] | VV | 3 | 4 | True | 1 | ROZPOCET
84 | K | 998781102 | Přesun hmot pro obklady keramické stanovený z hmotnosti přesunovaného materiálu vodorovná dopravní vzdálenost do 50 m v objektech výšky přes 6 do 12 m | t | 6.931 |  | 0 |  |  | základní |  | 0 | 0 | 0 | 0 | 0 | 16 | K | 3 |  |  |  | ROZPOCET | 0 | 0 | 0 | 0 | 0 | 1 | 0 | 16 | 17805803
| Online PSC |  | https://podminky.urs.cz/item/CS_URS_2022_01/998781102 | [14 empty] | Online PSC | 3
85 | K | 998781181 | Přesun hmot pro obklady keramické stanovený z hmotnosti přesunovaného materiálu Příplatek k cenám za přesun prováděný bez použití mechanizace pro jakoukoliv výšku objektu | t | 6.931 |  | 0 |  |  | základní |  | 0 | 0 | 0 | 0 | 0 | 16 | K | 3 |  |  |  | ROZPOCET | 0 | 0 | 0 | 0 | 0 | 1 | 0 | 16 | -532822780
| Online PSC |  | https://podminky.urs.cz/item/CS_URS_2022_01/998781181 | [14 empty] | Online PSC | 3
| D | 784 | Dokončovací práce - malby a tapety |  |  |  | 0 |  |  |  |  | 0 |  | 0.23629 |  | 0.23629 | 2 | D | 2 |  |  |  | ROZPOCET | [6 empty] | 0
86 | K | 784111001 | Oprášení (ometení) podkladu v místnostech výšky do 3,80 m | m2 | 1575.26 |  | 0 |  |  | základní |  | 0 | 0 | 0 | 0 | 0 | 16 | K | 3 |  |  |  | ROZPOCET | 0 | 0 | 0 | 0 | 0 | 1 | 0 | 16 | -1476772806
| Online PSC |  | https://podminky.urs.cz/item/CS_URS_2022_01/784111001 | [14 empty] | Online PSC | 3
| VV |  | 1221,32+353,94 |  | 1575.26 | [12 empty] | VV | 3 | 2 | True | 1 | ROZPOCET
87 | K | 784111011 | Obroušení podkladu omítky v místnostech výšky do 3,80 m | m2 | 1575.26 |  | 0 |  |  | základní |  | 0 | 0 | 0 | 0.00015 | 0.23629 | 16 | K | 3 |  |  |  | ROZPOCET | 0 | 0 | 0 | 0 | 0 | 1 | 0 | 16 | 1125216153
| Online PSC |  | https://podminky.urs.cz/item/CS_URS_2022_01/784111011 | [14 empty] | Online PSC | 3
| VV |  | 1221,32+353,94 |  | 1575.26 | [12 empty] | VV | 3 | 2 | True | 1 | ROZPOCET
88 | K | 784211001 | Malby z malířských směsí oděruvzdorných za mokra jednonásobné, bílé za mokra odruvzdorné výborně v místnostech výšky do 3,80 m | m2 | 1575.26 |  | 0 |  |  | základní |  | 0 | 0.00013 | 0.20478 | 0 | 0 | 16 | K | 3 |  |  |  | ROZPOCET | 0 | 0 | 0 | 0 | 0 | 1 | 0 | 16 | 1630163072
| Online PSC |  | https://podminky.urs.cz/item/CS_URS_2022_01/784211001 | [14 empty] | Online PSC | 3
89 | K | 784211051 | Malby z malířských směsí oděruvzdorných za mokra Příplatek k cenám jednonásobných maleb za provádění barevné malby tónované tónovacími přípravky | m2 | 1575.26 |  | 0 |  |  | základní |  | 0 | 2e-05 | 0.031505 | 0 | 0 | 16 | K | 3 |  |  |  | ROZPOCET | 0 | 0 | 0 | 0 | 0 | 1 | 0 | 16 | -426678814
| Online PSC |  | https://podminky.urs.cz/item/CS_URS_2022_01/784211051 | [14 empty] | Online PSC | 3
| D | VRN | Vedlejší rozpočtové náklady |  |  |  | 0 |  |  |  |  | 0 |  | 0 |  | 0 | 5 | D | 1 |  |  |  | ROZPOCET | [6 empty] | 0
| D | VRN3 | Zařízení staveniště |  |  |  | 0 |  |  |  |  | 0 |  | 0 |  | 0 | 5 | D | 2 |  |  |  | ROZPOCET | [6 empty] | 0
90 | K | 032002000 | Vybavení staveniště | soub | 1 |  | 0 |  |  | základní |  | 0 | 0 | 0 | 0 | 0 | 1024 | K | 3 |  |  |  | ROZPOCET | 0 | 0 | 0 | 0 | 0 | 1 | 0 | 1024 | 636429959
| Online PSC |  | https://podminky.urs.cz/item/CS_URS_2022_01/032002000 | [14 empty] | Online PSC | 3
91 | K | 033002000 | Připojení staveniště na inženýrské sítě | soub | 1 |  | 0 |  |  | základní |  | 0 | 0 | 0 | 0 | 0 | 1024 | K | 3 |  |  |  | ROZPOCET | 0 | 0 | 0 | 0 | 0 | 1 | 0 | 1024 | -813536258
| Online PSC |  | https://podminky.urs.cz/item/CS_URS_2022_01/033002000 | [14 empty] | Online PSC | 3
92 | K | 039002000 | Zrušení zařízení staveniště | soub | 1 |  | 0 |  |  | základní |  | 0 | 0 | 0 | 0 | 0 | 1024 | K | 3 |  |  |  | ROZPOCET | 0 | 0 | 0 | 0 | 0 | 1 | 0 | 1024 | 735163617
| Online PSC |  | https://podminky.urs.cz/item/CS_URS_2022_01/039002000 | [14 empty] | Online PSC | 3
| D | VRN6 | Územní vlivy |  |  |  | 0 |  |  |  |  | 0 |  | 0 |  | 0 | 5 | D | 2 |  |  |  | ROZPOCET | [6 empty] | 0
93 | K | 060001000 | Zvětšená dopravní vzdálenost stavby | soub | 1 |  | 0 |  |  | základní |  | 0 | 0 | 0 | 0 | 0 | 1024 | K | 3 |  |  |  | ROZPOCET | 0 | 0 | 0 | 0 | 0 | 1 | 0 | 1024 | 205600303
| Online PSC |  | https://podminky.urs.cz/item/CS_URS_2022_01/060001000 | [14 empty] | Online PSC | 3

## Pokyny pro vyplnění
Struktura údajů, formát souboru a metodika pro zpracování
Struktura
Soubor je složen ze záložky Rekapitulace stavby a záložek s názvem soupisu prací pro jednotlivé objekty ve formátu XLSX. Každá ze záložek přitom obsahuje
ještě samostatné sestavy vymezené orámovaním a nadpisem sestavy.
Rekapitulace stavby obsahuje sestavu Rekapitulace stavby a Rekapitulace objektů stavby a soupisů prací.
V sestavě Rekapitulace stavby jsou uvedeny informace identifikující předmět veřejné zakázky na stavební práce, KSO, CC-CZ, CZ-CPV, CZ-CPA a rekapitulaci
celkové nabídkové ceny uchazeče.
Termínem "uchazeč" (resp. zhotovitel) se myslí "účastník zadávacího řízení" ve smyslu zákona o zadávání veřejných zakázek.
V sestavě Rekapitulace objektů stavby a soupisů prací je uvedena rekapitulace stavebních objektů, inženýrských objektů, provozních souborů,
vedlejších a ostatních nákladů a ostatních nákladů s rekapitulací nabídkové ceny za jednotlivé soupisy prací. Na základě údaje Typ je možné
identifikovat, zda se jedná o objekt nebo soupis prací pro daný objekt:
|  | STA | Stavební objekt pozemní
|  | ING | Stavební objekt inženýrský
|  | PRO | Provozní soubor
|  | VON | Vedlejší a ostatní náklady
|  | OST | Ostatní
|  | Soupis | Soupis prací pro daný typ objektu
Soupis prací pro jednotlivé objekty obsahuje sestavy Krycí list soupisu prací, Rekapitulace členění soupisu prací, Soupis prací. Za soupis prací může být považován
i objekt stavby v případě, že neobsahuje podřízenou zakázku.
Krycí list soupisu obsahuje rekapitulaci informací o předmětu veřejné zakázky ze sestavy Rekapitulace stavby, informaci o zařazení objektu do KSO,
CC-CZ, CZ-CPV, CZ-CPA a rekapitulaci celkové nabídkové ceny uchazeče za aktuální soupis prací.
Rekapitulace členění soupisu prací obsahuje rekapitulaci soupisu prací ve všech úrovních členění soupisu tak, jak byla tato členění použita (např.
stavební díly, funkční díly, případně jiné členění) s rekapitulací nabídkové ceny.
Soupis prací obsahuje položky veškerých stavebních nebo montážních prací, dodávek materiálů a služeb nezbytných pro zhotovení stavebního objektu,
inženýrského objektu, provozního souboru, vedlejších a ostatních nákladů.
Pro položky soupisu prací se zobrazují následující informace:
|  | PČ |  | Pořadové číslo položky v aktuálním soupisu
|  | TYP |  | Typ položky: K - konstrukce, M - materiál, PP - plný popis, PSC - poznámka k souboru cen, P - poznámka k položce, VV - výkaz výměr, FIG - rozpad figur
|  | Kód |  | Kód položky
|  | Popis |  | Zkrácený popis položky
|  | MJ |  | Měrná jednotka položky
|  | Množství |  | Množství v měrné jednotce
|  | J.cena |  | Jednotková cena položky. Zadaní může obsahovat namísto J.ceny sloupce J.materiál a J.montáž, jejichž součet definuje
J.cenu položky.
|  | Cena celkem |  | Celková cena položky daná jako součin množství a j.ceny
|  | Cenová soustava |  | Příslušnost položky do cenové soustavy
Ke každé položce soupisu prací se na samostatných řádcích může zobrazovat:
Plný popis položky
Poznámka k souboru cen a poznámka zadavatele
Výkaz výměr
Pokud je k řádku výkazu výměr evidovaný údaj ve sloupci Kód, jedná se o definovaný odkaz, na který se může odvolávat výkaz výměr z jiné položky.
Metodika pro zpracování
Jednotlivé sestavy jsou v souboru provázány. Editovatelné pole jsou zvýrazněny žlutým podbarvením, ostatní pole neslouží k editaci a nesmí být jakkoliv
modifikovány.
Uchazeč je pro podání nabídky povinen vyplnit žlutě podbarvená pole:
Pole Uchazeč v sestavě Rekapitulace stavby - zde uchazeč vyplní svůj název (název subjektu)
Pole IČ a DIČ v sestavě Rekapitulace stavby - zde uchazeč vyplní svoje IČ a DIČ
Datum v sestavě Rekapitulace stavby - zde uchazeč vyplní datum vytvoření nabídky
J.cena = jednotková cena v sestavě Soupis prací o maximálním počtu desetinných míst uvedených v poli
- pokud sestavy soupisů prací obsahují pole J.cena, měla by být všechna tato pole vyplněna nenulovými
Poznámka - nepovinný údaj pro položku soupisu
V případě, že sestavy soupisů prací neobsahují pole J.cena, potom ve všech soupisech prací obsahují pole:
- J.materiál - jednotková cena materiálu
- J.montáž - jednotková cena montáže
Uchazeč v tomto případě by měl vyplnit všechna pole J.materiál a pole J.montáž nenulovými kladnými číslicemi. V případech, kdy položka
neobsahuje žádný materiál je přípustné, aby pole J.materiál bylo vyplněno nulou. V případech, kdy položka neobsahuje žádnou montáž je přípustné,
aby pole J.montáž bylo vyplněno nulou. Obě pole - J.materiál, J.Montáž u jedné položky by však neměly být vyplněny nulou.
Rekapitulace stavby
Název |  |  | Povinný |  | Popis | Typ | Max. počet
atributu |  |  | (A/N) |  |  |  | znaků
Kód |  |  | A |  | Kód stavby | String | 20
Stavba |  |  | A |  | Název stavby | String | 120
Místo |  |  | N |  | Místo stavby | String | 50
Datum |  |  | A |  | Datum vykonaného exportu | Date
KSO |  |  | N |  | Klasifikace stavebního objektu | String | 15
CC-CZ |  |  | N |  | Klasifikace stavbeních děl | String | 15
CZ-CPV |  |  | N |  | Společný slovník pro veřejné zakázky | String | 20
CZ-CPA |  |  | N |  | Klasifikace produkce podle činností | String | 20
Zadavatel |  |  | N |  | Zadavatel zadaní | String | 50
IČ |  |  | N |  | IČ zadavatele zadaní | String | 20
DIČ |  |  | N |  | DIČ zadavatele zadaní | String | 20
Uchazeč |  |  | N |  | Uchazeč veřejné zakázky | String | 50
Projektant |  |  | N |  | Projektant | String | 50
Poznámka |  |  | N |  | Poznámka k zadání | String | 255
Sazba DPH |  |  | A |  | Rekapitulace sazeb DPH u položek soupisů | eGSazbaDph
Základna DPH |  |  | A |  | Základna DPH určena součtem celkové ceny z položek soupisů | Double
Hodnota DPH |  |  | A |  | Hodnota DPH | Double
Cena bez DPH |  |  | A |  | Celková cena bez DPH za celou stavbu. Sčítává se ze všech listů. | Double
Cena s DPH |  |  | A |  | Celková cena s DPH za celou stavbu | Double
Rekapitulace objektů stavby a soupisů prací
Název |  |  | Povinný |  | Popis | Typ | Max. počet
atributu |  |  | (A/N) |  |  |  | znaků
Kód |  |  | A |  | Přebírá se z Rekapitulace stavby | String | 20
Stavba |  |  | A |  | Přebírá se z Rekapitulace stavby | String | 120
Místo |  |  | N |  | Přebírá se z Rekapitulace stavby | String | 50
Datum |  |  | A |  | Přebírá se z Rekapitulace stavby | Date
Zadavatel |  |  | N |  | Přebírá se z Rekapitulace stavby | String | 50
Projektant |  |  | N |  | Přebírá se z Rekapitulace stavby | String | 50
Uchazeč |  |  | N |  | Přebírá se z Rekapitulace stavby | String | 50
Kód |  |  | A |  | Kód objektu | String | 20
Objektu, Soupis prací |  |  | A |  | Název objektu | String | 120
Cena bez DPH |  |  | A |  | Cena bez DPH za daný objekt | Double
Cena s DPH |  |  | A |  | Cena spolu s DPH za daný objekt | Double
Typ |  |  | A |  | Typ zakázky | eGTypZakazky
Krycí list soupisu
Název |  |  | Povinný |  | Popis | Typ | Max. počet
atributu |  |  | (A/N) |  |  |  | znaků
Stavba |  |  | A |  | Přebírá se z Rekapitulace stavby | String | 120
Objekt |  |  | A |  | Kód a název objektu | String | 20 + 120
Soupis |  |  | A |  | Kód a název soupisu | String | 20 + 120
KSO |  |  | N |  | Klasifikace stavebního objektu | String | 15
CC-CZ |  |  | N |  | Klasifikace stavbeních děl | String | 15
CZ-CPV |  |  | N |  | Společný slovník pro veřejné zakázky | String | 20
CZ-CPA |  |  | N |  | Klasifikace produkce podle činností | String | 20
Místo |  |  | N |  | Přebírá se z Rekapitulace stavby | String | 50
Zadavatel |  |  | N |  | Přebírá se z Rekapitulace stavby | String | 50
Uchazeč |  |  | N |  | Přebírá se z Rekapitulace stavby | String | 50
Projektant |  |  | N |  | Přebírá se z Rekapitulace stavby | String | 50
Poznámka |  |  | N |  | Poznámka k soupisu prací | String | 255
Sazba DPH |  |  | A |  | Rekapitulace sazeb DPH na položkách aktuálního soupisu | eGSazbaDph
Základna DPH |  |  | A |  | Základna DPH určena součtem celkové ceny z položek aktuálního soupisu | Double
Hodnota DPH |  |  | A |  | Hodnota DPH | Double
Cena bez DPH |  |  | A |  | Cena bez DPH za daný soupis | Double
Cena s DPH |  |  | A |  | Cena s DPH za daný soupis | Double
Rekapitulace členění soupisu prací
Název |  |  | Povinný |  | Popis | Typ | Max. počet
atributu |  |  | (A/N) |  |  |  | znaků
Stavba |  |  | A |  | Přebírá se z Rekapitulace stavby | String | 120
Objekt |  |  | A |  | Kód a název objektu, přebírá se z Krycího listu soupisu | String | 20 + 120
Soupis |  |  | A |  | Kód a název objektu, přebírá se z Krycího listu soupisu | String | 20 + 120
Místo |  |  | N |  | Přebírá se z Rekapitulace stavby | String | 50
Datum |  |  | A |  | Přebírá se z Rekapitulace stavby | Date
Zadavatel |  |  | N |  | Přebírá se z Rekapitulace stavby | String | 50
Projektant |  |  | N |  | Přebírá se z Rekapitulace stavby | String | 50
Uchazeč |  |  | N |  | Přebírá se z Rekapitulace stavby | String | 50
Kód dílu - Popis |  |  | A |  | Kód a název dílu ze soupisu | String | 20 + 100
Cena celkem |  |  | A |  | Cena celkem za díl ze soupisu | Double
Soupis prací
Název |  |  | Povinný |  | Popis | Typ | Max. počet
atributu |  |  | (A/N) |  |  |  | znaků
Stavba |  |  | A |  | Přebírá se z Rekapitulace stavby | String | 120
Objekt |  |  | A |  | Kód a název objektu | String | 20 + 120
Soupis |  |  | A |  | Přebírá se z Krycího listu soupisu | String | 20 + 120
Místo |  |  | N |  | Přebírá se z Krycího listu soupisu | String | 50
Datum |  |  | A |  | Přebírá se z Krycího listu soupisu | Date
Zadavatel |  |  | N |  | Přebírá se z Krycího listu soupisu | String | 50
Projektant |  |  | N |  | Přebírá se z Krycího listu soupisu | String | 50
Uchazeč |  |  | N |  | Přebírá se z Krycího listu soupisu | String | 50
PČ |  |  | A |  | Pořadové číslo položky soupisu | Long
Typ |  |  | A |  | Typ položky soupisu | eGTypPolozky | 1
Kód |  |  | A |  | Kód položky ze soupisu | String | 20
Popis |  |  | A |  | Popis položky ze soupisu | String | 255
MJ |  |  | A |  | Měrná jednotka položky | String | 10
Množství |  |  | A |  | Množství položky soupisu | Double
J.Cena |  |  | A |  | Jednotková cena položky | Double
Cena celkem |  |  | A |  | Cena celkem vyčíslena jako J.Cena * Množství | Double
Cenová soustava |  |  | N |  | Zařazení položky do cenové soustavy | String | 50
p |  |  | N |  | Poznámka položky ze soupisu | Memo
psc |  |  | N |  | Poznámka k souboru cen ze soupisu | Memo
pp |  |  | N |  | Plný popis položky ze soupisu | Memo
vv |  |  | N |  | Výkaz výměr (figura, výraz, výměra) ze soupisu | Text,Text,Double | 20, 150
fig |  |  | N |  | Rozpad figur | Text,Text,Double | 20, 150
DPH |  |  | A |  | Sazba DPH pro položku | eGSazbaDPH
Hmotnost |  |  | A |  | Hmotnost položky ze soupisu | Double
Suť |  |  | A |  | Suť položky ze soupisu | Double
Nh |  |  | N |  | Normohodiny položky ze soupisu | Double
Datová věta
Typ věty |  |  | Hodnota |  | Význam
eGSazbaDPH |  |  | základní |  | Základní sazba DPH
|  |  | snížená |  | Snížená sazba DPH
|  |  | nulová |  | Nulová sazba DPH
|  |  | zákl. přenesená |  | Základní sazba DPH přenesená
|  |  | sníž. přenesená |  | Snížená sazba DPH přenesená
eGTypZakazky |  |  | STA |  | Stavební objekt
|  |  | PRO |  | Provozní soubor
|  |  | ING |  | Inženýrský objekt
|  |  | VON |  | Vedlejší a ostatní náklady
|  |  | OST |  | Ostatní náklady
eGTypPolozky |  |  | 1 |  | Položka typu HSV
|  |  | 2 |  | Položka typu PSV
|  |  | 3 |  | Položka typu M
|  |  | 4 |  | Položka typu OST