## List1
Technická specifikace zobrazovače pro míčové sporty (basketbal, florbal, volejbal, futsal)
Technické požadavky pro SMD zobrazovače
| Parametr nebo vlastnost dle ZD | Zadání | Splňuje Ano/Ne | Hodnota nabízená uchazečem
1 | Rozteč pixelů fyzicky | max. 4 mm |  | doplní uchazeč
2 | Svítivost kalibrovaná | max. 1400 cd/m2 |  | doplní uchazeč
3 | Zobrazovací úhel | min. 140° horizontálně min. 140° vertikálně |  | doplní uchazeč
4 | Reálný počet pixelů | min. 800 000 pixelů |  | doplní uchazeč
5 | Servisní přístup | přední |  | doplní uchazeč
6 | Rozměr zobrazovače | cca 4 x 3 m |  | doplní uchazeč
7 | Rozlišení obrazovky | min. 1024 x 800 px |  | doplní uchazeč
8 | Specifikace LED diody | SMD |  | -
Provozní požadavky
| Parametr nebo vlastnost dle ZD | Zadání | Splňuje Ano/Ne | hodnota nabízená uchazečem
9 | Online technická podpora 24/7 | ano |  | -
10 | Délka záruční doby | min. 24 měsíců |  | doplní uchazeč
11 | Zaškolení obsluhy | PC a SW |  | doplní uchazeč
12 | Ovládací SW | v češtině |  | doplní uchazeč
13 | Podporovaný systém | Windows + Android |  | doplní uchazeč
Ostatní funkce systému výsledkového systému:
| Parametr nebo vlastnost dle ZD/zadání |  |  | Splňuje Ano/Ne
14 | Zobrazení výsledků, časomíry, odpočítávání přestávek, bodů, soupisky týmů
15 | Profily hráčů, počet bodů hráče v utkání, počet chyb atd.
16 | Přehrání loga týmů, reklam, videí, online přenosů, fotografií
17 | Pravidla je možné libovolně upravit uživatelem. Systém umožňuje libbovolně změnit počet herních částí, u každé části nastavit libovolnou délku herní části a přestávky. Delky trestů je možné definovat uživatelem.
18 | Vytváření uživatelských profilů, nebo skupin uživatelských profilů vč. funkce zaheslování
19 | Celý systém časomíry je plně uživatelsky editovatelný, jednotlivé parametry je možné jednoduše upravit podle aktuální potřeby (např. nastavit odlišnou délku hrací doby, počet hracích částí, trestů atd.)